## INSUMOS (hidden)
codigo | nome | unid | valor | company_na
0001 | ENGENHEIRO | H | 5.7 | MERCADO
0002 | ENCARREGADO | H | 2.16 | SINDICATO
0003 | MESTRE DE OBRAS | H | 3.77 | MERCADO
0004 | PEDREIRO | H | 1.54 | SINDICATO
0005 | SERVENTE | H | 0.97 | SINDICATO
0006 | ARMADOR | H | 1.54 | SINDICATO
0008 | AJUDANTE | H | 0.97 | SINDICATO
0010 | CARPINTEIRO | H | 1.54 | SINDICATO
0011 | ENCANADOR | H | 1.54 | SINDICATO
0012 | ELETRICISTA | H | 1.54 | SINDICATO
0013 | POCEIRO | H | 1.54 | SINDICATO
0014 | APLICADOR DE IMPERMEABILIZANTE | H | 1.82 | SINDICATO
0015 | MONTADOR DE ESTRUT. METALICA | H | 1.54 | SINDICATO
0016 | VIGIA DE OBRA | H | 0.97 | SINDICATO
0017 | ALMOXARIFE | H | 1.54 | SINDICATO
0018 | PINTOR | H | 1.54 | SINDICATO
0019 | JARDINEIRO | H | 1.54 | SINDICATO
0020 | CALHEIRO | H | 1.54 | SINDICATO
0021 | SERRALHEIRO | H | 1.54 | SINDICATO
0022 | RASPADOR DE TACOS | H | 1.54 | SINDICATO
0023 | APLICADOR DE EPOXI | H | 1.82 | SINDICATO
0024 | MARCENEIRO | H | 1.54 | SINDICATO
0025 | OFICIAL "B" | H | 1.54 | SINDICATO
0026 | M.OBRA(OUTROS) | UD | 8.04
0027 | CAMINHAO MUNCK | H | 40 | CESAR TRANSPORTES
0028 | AZULEJISTA | H | 1.82 | SINDICATO
0029 | FERREIRO | H | 1.54 | SINDICATO
0030 | AJUDANTE DE CARPINTEIRO | H | 0.97 | SINDICATO
0031 | AJUDANTE DE FERREIRO | H | 0.97 | SINDICATO
0032 | OPERADOR DE BETONEIRA | H | 1.16 | SINDICATO
0033 | MONTADOR DE DIVISÓRIA/PAINEL (4XPED) | H | 6.16 | SINDICATO
0101 | ARAME FARPADO (ROLO 500 M) | ML | 0.1 | CASA DA LAVOURA
0102 | ARAME RECOZIDO | KG | 2.34 | LOJAS ENE ESSE
0103 | SAIBRO | M3 | 13 | CHIMACOL
0104 | AREIA MEDIA OU GROSSA | M3 | 20 | ARECOM
0105 | ARAME GALVANIZADO No. 14 | KG | 2.6 | CASA DOS PARAFUSOS
0106 | ALIZAR DE MADEIRA | ML | 1.29 | SAO JORGE
0107 | AZULEJO BRANCO | M2 | 6.5 | EDIMAC
0108 | AZULEJO COLORIDO | M2 | 6.5 | EDIMAC
0109 | AZULEJO DECORADO | M2 | 6.5 | EDIMAC
0110 | ACIDO MURIATICO(D=1,2 KG/L) | LT | 0.66 | IND.QUÍMICA CRUZEIRO
1111 | AGUA RAZ MINERAL | LT | 1.84 | POLITINTAS
1112 | ASSOALHO DE IPE | M2 | 22.87 | MAD. SÃO JORGE
1113 | ARDOSIA P/PISO 40 X 40 | M2 | 3.8 | OURO BRANCO
1115 | ACELERADOR DE PEGA DE CIMENTO SIKA3 | LT | 3 | POLITINTAS
1117 | ARRUELAS DE 3/4" | UN | 0.03 | OSMAR BARATA
1118 | ACO CA-50 1/4" A 3/8" | KG | 0.97 | IRMÃO SOARES
1119 | ACO CA-60 | KG | 1.09 | IRMÃO SOARES
1120 | ACO CA-24 | KG | 1.19 | GERDAU
1121 | ANDAIME METALICO (ALUGUEL) | ML | 4.8 | LOCGUEL
1122 | ACO CA-50 1/2" A 1" | KG | 0.9 | IRMÃO SOARES
1123 | AGUA | LT | 0.01 | SANEAGO
1124 | PAVIFLEX CROMA COLOCADA | M2 | 18.2 | CASA NOVA
1127 | ARMARIO EMBUTIDO COLOCADO | M2 | 210 | Srº JOÃO
1128 | ARMARIO FORMICADO COLOCADO | M2 | 260 | Srº JOÃO
1129 | ARESTA PARA CERCA DE ARAME | KG | 2.26 | MAD. SÃO JORGE
1130 | ACO INOX.N.18 DOBR.BRILH.(PRECO KG+PRECO DOBRA) | M2 | 74.68 | ASA REPRESENTAÇÕES
1131 | ARMARIO FORMICADO DENTRO/FORA COLOCADO | M2 | 320 | Srº JOÃO
1132 | MUDA DE ARVORE (H=1,0 M) | UN | 6 | CANTINHO 3
1133 | ARDOSIA POLIDA P/BANCADA | M2 | 45 | PEDRA POLIDA
1134 | BANCADA DE GRANITINA | M2 | 25 | RASPADORA BRASIL
1155 | BRITA | M3 | 22 | MEDIA
1156 | BLOKRET DE 10 CM. | UN | 1.21 | GOIARTE
1158 | BUCHA E ARRUELA 3/4" A 1" | UN | 0.09 | CASA DOS PARAFUSOS
1166 | BETONEIRA PRECO POR HR.580 L. | H | 1.59 | LOCAGYN
1168 | PORTAL DE MADEIRA | UN | 24 | MAD.SÃO JORGE
1169 | PORTAL DE MADEIRA-SANITARIO | UN | 24 | MAD.SÃO JORGE
1170 | PORTAL DE CEREJEIRA/MOGNO | UN | 40 | MAD.SÃO JORGE
1171 | BALCAO DE MADEIRA COLOCADO | ML | 270 | Srº JOÃO
1173 | BLOCO DE CONCRETO 10x20x40 | UN | 0.47 | LAJES STa. CLARA
1174 | BUCHA FISCHER C/PARAFUSO - S6 | UN | 0.11 | CASA DOS PARAFUSOS
1176 | BUCHA FISCHER C/PARAFUSO 10 CM | UN | 0.16 | CASA DOS PARAFUSOS
1179 | TAXA DE BOMBEAMENTO | M3 | 10 | CONCREARTE
1209 | TUBO GALVANIZADO 4" | ML | 29.14 | GYNVAL
1212 | COMPACTADOR MECANICO | UN | 6480 | LOCAGYN
1213 | CABO DE ACO 3/4"ALMA POLIDA | ML | 9.5 | A.CAMARGO
1214 | CERAMICA DE ALTA RESISTENCIA | M2 | 11.84 | IRMÃOS SOARES
1215 | CIMENTO PORTLAND C.P. 320 | KG | 0.22 | IRMÃO SOARES
1216 | CIMENTO BRANCO | KG | 0.9 | IRMÃOS SOARES
1217 | CX.D'AGUA DE 1000 LITROS C/TAMPA | UN | 113 | MAD. SÃO JORGE
1218 | CAIBRO 5x6 | ML | 1.16 | MAD.LISBOA
1220 | CAMINHAO POR HORA | H | 20 | TRANSPORTADORA TOCANTINS
1221 | CAL HIDRATADA | KG | 0.15 | CENTRAL NORTE
1222 | CUMEEIRAS P/ TELHAS FRANCESAS | UN | 0.8 | CER.ALTO PARANAIBA
1223 | CUMEEIRAS P/ TELHAS COLONIAIS | UN | 0.8 | CER.ALTO PARANAIBA
1224 | CUMEEIRAS-TELHA COLONIAL PLAN | UN | 0.8 | CER.ALTO PARANAIBA
1225 | CONJUNTO VEDACAO-TELHA FIBROC. | UN | 0.06 | MAD.SÃO JORGE
1226 | CUMEEIRA-TELHA ONDULADA | UN | 10.54 | MAD.SÃO JORGE
1227 | TINTA POLIESPORTIVA | LT | 3.88 | UNITINTAS
1228 | CERAMICA ESMALTADA 20 X 20 | M2 | 8.32 | IRMÃOS SOARES
1230 | CERAMICA 15x15 | M2 | 8.6 | EDIMAC
1231 | CERAMICA 30x30 EXTRA | M2 | 8.69 | MAD. SÃO JORGE
1232 | CERAMICA ANTI-DERRAPANTE | M2 | 13.48 | MAD.SÃO JORGE
1233 | CAL P/PINTURA | KG | 0.16 | CENTRAL NORTE
1234 | CHAPA GALVANIZADA 60 CM | ML | 3.21 | PERFINASA
1235 | CONSUMO DE AGUA E ENERGIA | UD | 8.04 | RENATO(INCC)
1236 | CONJUNTO P/BASQUETE (MADEIRA) | CJ | 160
1237 | CONJUNTO PARA VOLEYBOOL | CJ | 125 | APOLO
1238 | CONJUNTO FUTEBOL DE SALAO | CJ | 375
1239 | CERA P/PISO OU MADEIRA | KG | 1.6 | JOTAPÊ
1240 | FERRO CHATO 5/8"x3/16" | KG | 1.31 | FERROBRAZ
1241 | CONCRETO USINADO BOMBEAVEL-150 | M3 | 133 | CONCREARTE
1242 | CONCRETO USINADO BOMBEAVEL-180 | M3 | 138 | CONCREARTE
1243 | COLA FORMICA | LT | 3.53 | MAD.SÃO JORGE
1244 | CONCRETO USINADO CONV.FCK=135 | M3 | 126 | CONCREARTE
1245 | CONCRETO USINADO CONV.FCK=150 | M3 | 129 | CONCREARTE
1246 | CONCRETO USINADO CONV.FCK=180 | M3 | 134 | CONCREARTE
1247 | CONCRETO USINADO CONV.FCK=200 | M3 | 138 | CONCREARTE
1250 | CERAMICA 20 X 20 | M2 | 8.32 | IRMÃOS SOARES
1262 | ESCOVA DE ACO | UN | 1.6 | CASA DOS PARAFUSOS
1263 | DESMOLDANTE PARA CONCRETO | LT | 3.44 | POLITINTAS
1264 | DISCO DE DESBASTE 7/8" PL/CONC (1/4" X 7") | UN | 3.5 | ENE ESSE
1265 | DOBR.F.POLIDO 3X3.1/2 C/PARAF. | UN | 1.35 | COMERCIAL DRUMOND
1266 | DOBRADICA CROMADA 3 1/2 | UN | 2.1 | COMERCIAL DRUMOND
1267 | DOMUS DE ACRILICO | M2 | 170 | NIGHT DAY
1268 | DIVIS.DE GRANITINA 3 CM | M2 | 35.5 | RASPADORA BRASIL
1269 | DIVIS.DIVILUX L-1 COLOCADA | M2 | 36.8 | AMBIENTAL
1270 | DIVIS.NAVAL N-1 COLOCADA | M2 | 28 | DIVISORIA AMBIENTAL
1271 | DIVIS.DIVILUX-VIDRO L-2 COLOCADA | M2 | 43 | DIVISORIA AMBIENTAL
1272 | DIVIS.NAVAL-VIDRO N-2 COLOCADA | M2 | 33 | DIVISORIA AMBIENTAL
1273 | TINTA EPOXI C/CATALIZADOR | LT | 17.78 | UNITINTAS
1317 | ENERGIA ELETRICA KW | H | 0.2 | CELG
1319 | ESCORAMENTO METALICO-ALUGUEL | M2 | 2.5 | LOCGUEL
1320 | ESQUADRIA ALUMINIO-MAXIMOAR | M2 | 150 | GOIANIA BOX
1321 | ESQUADRIA ALUMINIO VENEZIANA | M2 | 255 | ALUNOBRE
1322 | ESQUADRIA ALUMINIO-PORTA - ABRIR | M2 | 160 | GOIANIA BOX
1323 | ESQUADRIA ALUMINIO PORTA VENEZ | M2 | 226 | ALUNOBRE
1324 | ESQUADRIA FERRO CANTONEIRA | M2 | 60 | CONCEPCAO
1325 | ESQUADRIA CHAPA DOBRADA 14 | M2 | 95 | CONCEPCAO
1326 | ESTRUTURA METALICA MR250 (I=2,56 A=2,80) | KG | 2.35 | RONALDO
1327 | ELEMENTO VAZADO DE CONCRETO | M2 | 18.75 | M.FORTES
1328 | ELEMENTO VAZADO CERAM.6CM18X18 | M2 | 21 | M.C.T.
1329 | ESTACA PRE-MOLDADA D=20 CM. | ML | 16.25 | SCAC/SETE
1330 | ESQUADRIA VENEZIANA | M2 | 95 | CONCEPCAO
1331 | ESPACADOR PARA TELHA ETERMAX | UN | 0.25
1332 | POSTE EST.ESP.INC.CONC.12X12 | UN | 12 | M.FORTES
1333 | FECHAD.BOLA FAMA/LAFONTE-WC | UN | 16 | MAD. SÃO JORGE
1334 | DISCO DE CORTE DIAM. 5/8"- 10" | UN | 2.8 | ENE ESSE
1374 | FERRAGEM PARA TELHADO | KG | 1.2 | CANTONEIRAS
1375 | FULGET P/REVESTIMENTO (PEDRA) | M2 | 17 | RASPADORA BRASIL
1376 | FORRO PACOTE LISO PERFIL ALUM.COLOCADO | M2 | 24 | DIVIPLAC
1377 | FECHAD. 125-E FAMA/2076 LAFONT | UN | 18 | MAD.SÃO JORGE
1378 | FECHAD. 125-I FAMA/4076 LAFONT | UN | 13 | MAD.SÃO JORGE
1379 | FECHADURA SANITARIO LIVRE/OCUP | UN | 13 | COMERCIAL DRUMOND
1380 | FECHADURA PORTA CORRER | UN | 18 | IMPERIO DAS FECHADURAS
1381 | FECHAD. 125-B FAMA/8145 LAFONT | UN | 13 | COMERCIAL DRUMOND
1382 | FORRO PAULISTA DE PINHO (1ª QUALIDADE) | M2 | 12.1 | MAD. SEBBA
1384 | FIXADOR ABAS SIMPLES-CANALETE | UN | 0.56 | MAD. SÃO JORGE
1385 | FIXADOR ABAS TELHAS MODULADAS | UN | 0.56 | MAD. SÃO JORGE
1386 | FIXADOR ABAS P/ ETERMAX | UN | 0.56 | MAD. SÃO JORGE
1387 | FERRAGENS PORTA DIVILUX COLOCADA | UN | 65 | DIVIPLAC
1388 | FERRAGENS PORTA DIV. NAVAL COLOCADA | UN | 46 | LIDER
1389 | FUNDO PREPARADOR DE PAREDE | LT | 4.81 | POLITINTAS
1390 | FORRO TIPO PARALINE ABERTO COLOCADO | M2 | 46 | AMBIENTAL
1391 | FORMICA LISA (3,08 X 1,25 ) | M2 | 6.23 | MAD.STª MARIA
1392 | FECHAD.BOLA FAMA/LAFONTE-E | UN | 22.1 | MAD. SÃO JORGE
1393 | FERRO REDONDO 1/2" | KG | 0.9 | PREÇO DO AÇO
1394 | FERRO REDONDO 4.0 MM | KG | 1.09 | PREÇO DO AÇO
1420 | GANCHO/PARAFUSO TELHA ALUMIN. | UN | 0.1 | CASA DOS PARAFUSOS
1421 | GRANITO POLIDO P/BANCADA 2 CM | M2 | 70 | PEDRA POLIDA
1430 | GRADE PROTECAO DE SACADAS / ESCADAS | M2 | 46 | CONCEPCAO
1431 | GRELHA METALICA C/BERÇO | M2 | 30 | CONCEPCAO
1432 | FORRO DE GESSO SOB LAJE MACICA COLOCADA | M2 | 7 | GESSO CASA
1433 | GRAMA EM PLACAS | M2 | 1.4 | FLORELANDIA
1434 | GRAMA EM MUDAS (0,33 M2 PLACA) | M2 | 0.48 | FLORELANDIA
1435 | FORRO GESSO LAJE PRE-MOLDADA | M2 | 7 | GESSO CASA
1436 | FORRO GESSO SOB TELHADO COLOCADO | M2 | 7 | GESSO CASA
1437 | MOLDURA PARA FORRO DE GESSO 5 CM COLOCADA | ML | 4 | GESSO CASA
1438 | TABICA PARA FORRO DE GESSO COLOCADA | ML | 3 | GESSO CASA
1440 | ADUBO QUIMICO NPK (4/14/8) | KG | 0.35 | FERTIBILIZANTES ALIANÇA
1482 | CX.D'AGUA TC.MET.3M3-COL.SECA 6,0M PINT.C/LOGOTIPO P.AGETOP | UN | 1260 | HIDROFER
1483 | CX.D'AGUA TACA MET.5 M3 PINTADA C/LOGOTIPO P.AGETOP | UN | 1540 | HIDROMETAL
1484 | CX.D'AGUA TC.MET.10M3-COL.SECA 6,0M PINT.C/LOGOTIPO P.AGETOP | UN | 2560 | HIDROFER
1485 | CX.D'AGUA TC.MET.15M3-COL.SECA 6,0M PINT.C/LOGOTIPO P.AGETOP | UN | 3314 | HIDROMETAL
1486 | CX.D'AGUA 500 L C/TAMPA | UN | 49 | EDIMAC
1534 | INSTALACAO ELETRICA | UD | 8.04
1535 | INSTALACAO HIDRO-SANITARIA | UD | 8.04
1536 | INSTALACOES ESPECIAIS | UD | 8.04
1537 | IMPERFLEX FILM COLOCADO | M2 | 35 | ABC IMPERMEABILIZAÇÕES
1538 | IMPERMEAB.CAIXA D'AGUA-K11 KZ COLOCADO | M2 | 7 | ABC IMPERMEABILIZAÇÕES
1539 | IMPERM.P/JARDIN. TORODIM 3 AP COLOCADO | M2 | 12 | ABC IMPERMEABILIZACOES
1540 | NEUTROL/IGOL | LT | 2.93 | POLITINTAS
1541 | IMPERMEABILIZACAO COM IGAS K1 COLOCADO | M2 | 19 | ABC IMPERMEABILIZAÇÕES
1542 | MANTA ASFALTICA (TOR.3AP) COLOCADA | M2 | 11 | ABC IMPERMEABILIZACOES
1643 | KORODUR | KG | 0.4 | RASPADORA GOIÁS
1672 | LIXA PARA FERRO | UN | 0.85 | POLITINTAS
1673 | LAJE PRE-MOLDADA PARA FORRO | M2 | 8 | STa. CLARA
1674 | LIXA PARA PAREDE | UN | 0.2 | POLITINTAS
1675 | SELADOR PVA | LT | 1.89 | UNITINTAS
1676 | LAJE PRE-MOLDADA PARA PISO | M2 | 9 | STa. CLARA
1677 | LIQUIBRILHO | LT | 4.22 | UNITINTAS
1695 | COMPENSADO RESIN. 6 MM 2,2X1,1 | M2 | 3.12 | MAD. LISBOA
1696 | COMPENSADO RESIN.12 MM 2,2X1,1 | M2 | 5.3 | MAD. LISBOA
1697 | MADEIRA COMUM | M3 | 335 | MAD. BONANZA
1701 | TUBO P/DRENAGEM 200 MM | ML | 4.5 | M.FORTES
1702 | COMPENSADO PLAST.17 MM 2,2X1,1 | M2 | 17.4 | MAD.STª MARIA
1703 | COMPENSADO PLAST.12 MM 2,2X1,1 | M2 | 11.78 | MAD.STA.MARIA
1704 | MADEIRA DE LEI PARA TELHADO (ANGELIM VERMELHO) | M3 | 444 | MAD. BONANZA
1705 | MARMORE POLIDO P/PISO | M2 | 40 | MARMOGLAN
1706 | MASSA CORRIDA P.V.A. | KG | 0.96 | POLITINTAS
1707 | MASSA CORRIDA ACRILICA | KG | 1.5 | HIPERTINTAS
1708 | MASSA A OLEO | KG | 2.4 | POLITINTAS
1709 | POSTE CONCR.10X10 INCL.ESP. | UN | 9 | LAJE STª CLARA
1710 | MOGNO (TIPO PADRAO) | M3 | 1200 | JACAFER
1711 | MASSA EPOXI BI-COMPONENTE (COM CATALIZADOR) | KG | 6.5 | POLITINTAS
1712 | MARMORE POLIDO P/BANCADA | M2 | 60 | PETALAS
1802 | OLEO DIESEL | LT | 0.68 | POSTO IPIRANGA
1803 | OXIDO DE FERRO | KG | 5 | IRMAOS SOARES
1804 | OUTROS | UD | 8.04
1805 | OLEO DE LINHACA | LT | 2 | HIPERTINTAS
1858 | PONTALETE 3x3" | ML | 0.9 | MAD.STª MARIA
1859 | PREGO 12x12" | KG | 2.7 | MAD.STª MARIA
1860 | PREGO 15x15 | KG | 2.17 | MAD. LISBOA
1861 | PREGO 18x24 | KG | 1.92 | MAD. LISBOA
1862 | PREGO 19x27 | KG | 1.92 | MAD. LISBOA
1863 | PREGO 18x30 | KG | 1.92 | MAD. LISBOA
1865 | PREGO 22x48 | KG | 1.92 | MAD. LISBOA
1866 | PARAFUSO FRANCES 1/2X9 C/PORCA | UN | 0.63 | CASA DOS PARAFUSOS
1867 | PEDRA MARROADA | M3 | 20 | PEDREIRA IZAIRA
1869 | PARAFUSO TELHA CANALETE 49 | UN | 0.3 | FIXABEM
1870 | PARAFUSO TELHA CANALETE 90 | UN | 0.3 | FIXABEM
1871 | PARAFUSO TELHA MODULADA | UN | 0.29 | CASA DOS PARAFUSOS
1872 | PARAFUSO TELHA ETERMAX | UN | 0.28 | FIXABEM
1873 | PORTA LISA 60/DURADOR/COSTELO/FUCK | UN | 25.17 | DEMETRIO
1874 | PREGO P/CHUMBAR PORTAL | KG | 1.92 | MAD. SEBBA
1875 | PORTA LISA 70/DURADOR/COSTELO/FUCK | UN | 25.17 | DEMETRIO
1876 | PORTA LISA 80/DURADOR/COSTELO/FUCK | UN | 25.17 | DEMETRIO
1877 | PORTA SANITARIO 60x180 | UN | 25.17 | DEMETRIO
1878 | PORTA ALMOFADADA 80X210 | UN | 45 | MAD.SÃO JORGE
1879 | PORTA DE CEREJEIRA | UN | 45 | MAD.SÃO JORGE
1881 | PORTA DE ACO (ENROLAR) | M2 | 30 | SUPER PORTAS
1882 | PEDRA SAO THOME SERRADA | M2 | 13 | PEDRAS ARAGUAIA
1884 | PARALELEPIPEDO | UN | 0.4 | NATU PEDRAS
1885 | PORTA LISA 90x210/DURADOR/COSTELO/FUCK | UN | 25.17 | DEMETRIO
1886 | POSTE MADEIRA DE LEI PARA CERCA | UN | 6 | MAD. CERNE
1887 | PLACA DURALUMINIO 35 X 70 | UN | 150 | METAL PLACAS
1888 | PLACA DURALUMINIO 25 X 35 | UN | 52 | CIPLAC
1889 | PLACA INAUGURACAO (40 X 60)-A (ALUMINIO FUNDIDO) | UN | 144 | CIPLAC
1890 | PLACA DE OBRA PINTADA | M2 | 26 | OTONIEL
1891 | PENTOX/JIMO CUPIM/DETROX | LT | 6 | CASA DO MARCENEIRO
1892 | PREGO TELHEIRO | UN | 0.07 | IRMAOS SOARES
1893 | PARAFUSO 8x110 MM | UN | 0.15 | CASA DOS PARAFUSOS
1894 | PEDRA PORTUGUESA | M2 | 7.75 | PEDRAS ARAGUAIA
1895 | PORTA CORTA FOGO COMPLETA | UN | 221 | CAMAMAR ENGº
1896 | POLIMENTO GRANITINA/CONCRETO | M2 | 4 | RASPADORA GOIÁS
1897 | PISO BORR.ANTIDERRAPANTE ESCADA COLOCADO | ML | 5.6 | CASA NOVA
1898 | PLACA INAUGURACAO (60 X 90)-B (ALUMINIO FUNDIDO) | UN | 324 | CIPLAC
1899 | PLACA INAUG.INOX (60X40) | UN | 229 | INDUSPLAC
1900 | PLACA INAUG.INOX (40X25) | UN | 110 | VULCANO
1910 | QUARTZOTEX | M2 | 9 | SP.REVEST.
1941 | REFEICAO | UN | 2
1943 | RODAPE BOR.ANT.DERRAP.ESCADA COLOCADO | M | 2.7 | CASA NOVA
1964 | RIPA DE MADEIRA 5x1 | ML | 0.35 | MAD. LISBOA
1965 | RODAPE DE MADEIRA (MOGNO / IPE) | ML | 2.5 | MAD. JACAFER
1966 | RODAPE DE PLASTICO COLOCADO | ML | 2.7 | CASA NOVA
1967 | RIPAO DE MADEIRA 15 CM | ML | 0.8 | MAD. WO0D FORTE
1968 | SARRAFO DE MADEIRA | ML | 0.36 | MAD. LISBOA
1970 | SOLVENTE | LT | 1.84 | POLITINTAS
1971 | SABAO EM PO | KG | 1.7 | ARISCO
1972 | SELADOR A OLEO | LT | 5.22 | POLITINTAS
1973 | SIKA 1 OU VEDACIT | KG | 1.05 | HIPERTINTAS
1974 | SEIXO ROLADO (SOBRA DE DRAGA) | M3 | 20 | COMERCIAL PEDRA BRANCA
2019 | TUBO CONCRETO SIMPLES DE 40 CM | ML | 9 | M.FORTES
2020 | TUBO CONCR.ARMADO DE 60 CM.CA1 | ML | 24 | GOIARTE
2021 | TUBO CONCR.ARMADO DE 80 CM.CA1 | ML | 40 | M.FORTES
2022 | TUBO CONCR.ARMADO DE 100CM CA1 | ML | 55 | M.FORTES
2023 | TABUA PARA FORMA | ML | 1.7 | WOOD FORTE
2024 | TELHA VOGATEX 4 MM (L=0,50 M) | M2 | 2.9 | EDIMAC
2025 | TELHA ONDULADA 6 MM (L=1,10 M) | M2 | 5.75 | MAD. SÃO JORGE
2026 | TELHA CANALETE 49 (7,20M) 3,75 M2 | M2 | 19.47 | EDIMAC
2027 | TELHA CANALETE 90 (8,20 M) 7,45 M2 | M2 | 16.68 | EDIMAC
2028 | TELHA MODULADA - ETERNIT (L=0,605 M) | M2 | 16.63 | EDIMAC
2029 | TELHA ETERMAX | M2 | 11.31 | MAD. SÃO J0RGE
2030 | TELHA FRANCESA | UN | 0.25 | CERAMICA STa. FÉ
2031 | TELHA COLONIAL | UN | 0.2 | CER.ALTO PARANAIBA
2032 | TELHA COLONIAL PLAN | UN | 0.15 | CER.ALTO PARANAIBA
2033 | TIJOLO COMUM MACICO | UN | 0.06 | CEMACO
2034 | TIJOLO FURADO 20x20x10 | UN | 0.13 | CERAMICA SALEIRO
2044 | TUBO DE CONCR.D=1.10 M COMP.0,50 M | UN | 20 | M.FORTES
2045 | EMUSAO ASFALTICA | LT | 2.93 | POLITINTAS
2046 | TABUA CORRIDA PARA PISO (IPE) | M2 | 22.87 | MAD. SÃO JORGE
2047 | BLOCKRET 6 CM | UN | 0.75 | GOIARTE
2048 | TINTA TEXTURIZADA | LT | 3.52 | HIPERTINTAS
2049 | TINTA A BASE DE SILICONE | LT | 4.5 | UNITINTAS
2050 | TINTA A BASE VERNIZ POLIURET. | LT | 4.62 | POLITINTAS
2051 | TINTA LATEX ACRILICA | LT | 6.06 | HIPERTINTAS
2052 | TINTA PVA LATEX | LT | 4.28 | HIPERTINTAS
2053 | TINTA A OLEO | LT | 5.56 | HIPERTINTAS
2054 | TINTA GRAFITE | LT | 5.42 | HIPERTINTAS
2055 | TINTA ESMALTE | LT | 5.56 | HIPERTINTAS
2056 | TINTA PRIMER OX.FE.VERMELHO | LT | 6.92 | POLITINTAS
2057 | TERRA VEGETAL | M3 | 34 | FLORELANDIA
2058 | TELA DE ARAME MALHA 4" FIO 12 | M2 | 2.35 | ABBA
2059 | TUBO GALVANIZADO 2" | ML | 12.2 | GYNVAL
2060 | TIJOLO DE VIDRO | UN | 5.26 | IRMÃO SOARES
2061 | TINTA BORRACHA CLORADA | LT | 20.83 | UNITINTAS
2062 | TINTA PARA QUADRO DE GIZ | LT | 5 | HIPERTINTAS
2063 | TELHA IMASA COLOCADA | M2 | 34 | IMASA
2064 | TELHA DE ALUMINIO ONDULADA | M2 | 13.5 | ALUSUD
2065 | TELHA DE FIBER-GLASS 1 mm | M2 | 12.67 | CAMAMAR ENGº
2066 | TABUA DE 30 CM APARELHADA | ML | 5.6 | MAD. SÃO JORGE
2067 | TRANSPORTE | UD | 8.04 | RENATO (INCC)
2068 | TELHA GALV.TRAPEZOIDAL 0,50 MM | M2 | 9.13 | GERDAU
2069 | TIJOLO LAMINADO | UN | 0.18 | IMACE
2070 | TELHA GALV.ONDULADA 0,50 MM | M2 | 9.13 | GERDAU
2071 | TELA DE ESTUQUE | M2 | 0.5 | ENE - ESSE
2072 | TINTA ESMALTE SUMARE - 142.603 | LT | 14.84 | PEDRO TOSCANO
2073 | DILUENTE NR 938 SUMARE | LT | 6.76 | PEDRO TOSCANO
2074 | FUNDO PRIMER ADMIRAL CINZA 505 | LT | 14.47 | PEDRO TOSCANO
2075 | TUBO GALVANIZADO 3" | ML | 20.18 | GYNVAL
2130 | VERMICULITA | M3 | 67 | MINERTEC
2132 | VIGOTA DE MADEIRA 6x16 | ML | 3.48 | MAD. LISBOA
2133 | VIGOTA DE MADEIRA 6x12 | ML | 2.56 | MAD. LISBOA
2134 | VIDRO LISO 3 MM | M2 | 13.3 | GOVIDROS
2135 | VIDRO LISO 4 MM | M2 | 16.88 | GOVIDROS
2136 | VIDRO LISO 5 MM | M2 | 20.4 | GOVIDROS
2137 | VIDRO LISO 6 MM | M2 | 23.95 | GOVIDROS
2138 | VIDRO MINI BOREAL | M2 | 12.23 | VPM
2139 | VIDRO PONTILHADO | M2 | 12.23 | VPM
2140 | VIDRO FANTASIA | M2 | 12.23 | VPM
2141 | VIDRO MARTELADO | M2 | 12.23 | VPM
2142 | VIDRO CANELADO | M2 | 12.23 | VPM
2143 | VIDRO TEMPERADO 10 MM S/METAIS | M2 | 97 | VPM
2144 | VIDRO TEMPERADO FUME S/METAIS 10 MM | M2 | 110 | VPM
2145 | VIDRO COMUM FUME 4MM | M2 | 20.33 | GOVIDROS
2146 | VINIL AMIANTO P/PISO COLOCADO | M2 | 15.9 | CASA NOVA
2147 | VIDRO ARAMADO | M2 | 39.91 | VITRAL
2148 | VIBRADOR ELETRICO 2 HP | UN | 1050 | MENEGOTTI
2149 | VIBRADOR 2 HP | H | 0.5 | LOCGUEL
2150 | CHAPA DE FERRO DOBRADA No.13 | KG | 1.05 | GERDAU
2151 | METALON 50x30 MM No. 18 | KG | 1.6 | FERROBRAZ
2152 | CHAPA DE 1/8" | KG | 0.98 | PERFINASA
2212 | ZARCAO | LT | 6.5 | HIPERTINTAS
2213 | FERRAGENS PARA TAPUME | KG | 1.2 | CANTONEIRAS
2214 | AQUISICAO DE TERRA | M3 | 3.57 | LOPES
2217 | CHAPA DE FERRO DOBRADA No.11 | KG | 1.05 | GERDAU
2218 | PERSIANA FIBRO-CIM. 45G. 2.5M (VENEZIANA) | UN | 22.1 | IRMAOS SOARES
2219 | SUPORTE INICIAL 45G/60G | UN | 2.1
2220 | SUPORTE SEQUENCIAL 45G | UN | 2.88
2221 | PARAFUSO COM BUCHA S-8 | UN | 0.11 | CASA DOS PARAFUSOS
2223 | PISO DE GRANITINA(COM JUNTA 27 MM /GRANA/MAO OBRA) | M2 | 13 | RASPADORA BRASIL
2224 | RODAPE DE GRANITINA | ML | 3.5 | RASPADORA GOIÁS
2225 | RASPAGEM APL.RES.AC 1 DEMAO | M2 | 6 | RASPADORA BRASILIA
2226 | RASPAGEM APL.RES.AC.2 DEMAOS | M2 | 7 | RASPADORA BRASILIA
2227 | TARGETA DE NIQUEL No. 3 | UN | 1 | COMERCIAL DRUMOND
2228 | MASSA IBERE | KG | 3.5 | HIPERTINTAS
2229 | CH.AGLOMERADA 18 MM 2,75X1,83 | M2 | 6.95 | MAD. TOBIAS
2230 | JUNTA PLASTICA 17 MM | ML | 0.38 | RASPADORA GOIÁS
2231 | CHAPA DE FERRO DOBRADA No.12 | KG | 1.05 | GERDAU
2232 | FERRO CHATO 1.1/2"X 3/8" | KG | 1.25 | GERDAU
2233 | GONZO DE 1" - 90 MM | UN | 2.6 | FERROBRAZ
2234 | FERROLHO DE 3/4" - 70 X 2 | KG | 0.9 | PREÇO DO AÇO
2235 | TUBO DE 3/4" (METALICO) | KG | 1.3 | FERROBRAZ
2236 | LITOCERAMICA P/PAREDES | M2 | 7.68 | MAD.SÃO JORGE
2237 | VERNIZ ACRILICO | LT | 5 | HIPERTINTAS
2238 | POLIMENTO DE PISO | M2 | 4 | RASPADORA GOIÁS
2239 | POLIMENTO DE RODAPE | M | 2 | RASPADORA BRASILIA
2240 | RASPAGEM DE TACO OU ASSOALHO | M2 | 4.5 | RASPADORA BRASIL
2241 | APLICACAO DE CERA(DUAS DEMAOS) | M2 | 1.5 | RASPADORA BRASIL
2242 | APLICACAO DE SINTEKO | M2 | 4.5 | RASPADORA GOIAS
2243 | COMPENSADO 15 MM CED.2,2X1,60 | M2 | 8.52 | MAD.STª MARIA
2244 | FITA METALICA ARREMATE DE PISO COLOCADA | ML | 4 | CASA NOVA
2246 | ELETRODO 2.5 OK | KG | 4.16 | LOJAS ENE ESSE
2247 | COMPENSADO 18 MM CED.2,2x1,60 | M2 | 10.35 | MAD.STª MARIA
2249 | COMPENSADO 10 MM CED.2,2X1,60 | M2 | 6.25 | MAD.STa. MARIA
2250 | MACANETA TIPO BOLA P/FECHADURA | JG | 9.5 | COMERCIAL DRUMOND
2251 | MACANETA TIPO ALAV.P/FECHADURA | JG | 4 | IMP.DAS FECHADURAS
2252 | PUXADOR DE JANELA DE CORRER | UN | 3.2 | COMERCIAL DRUMOND
2253 | PUXADOR P/BASCULANTE DE BOLA | UN | 2 | COMERCIAL DRUMOND
2255 | CADEADO FAMA No. 20 | UN | 3.9 | COMERCIAL DRUMOND
2256 | CADEADO FAMA No. 30 | UN | 5.1 | OSMAR BARATA
2257 | CADEADO FAMA No. 50 | UN | 10.7 | COMERCIAL DRUMOND
2260 | TELA ARTISTICA # 3 CM FIO 14 | M2 | 7 | ANHANGUERA TELAS
2261 | PEDRA DE PIRINOPOLIS CORTADA | M2 | 10 | OURO BRANCO
2262 | PISO ANTIDERRAPANTE-BORRACHA (COLOCADO) | M2 | 17 | DESIGN
2269 | DIARIO DE OBRAS - 100 FLS. | UN | 7.5 | DINAMICA PAPELARIA
2271 | FILTRO PAREDE POZZANI | UN | 13.5 | FERRAGISTA MARISTELA
2272 | TAMPA DE FERRO FUNDIDO 60 X 53 | UN | 23.75 | INCOREL
2274 | BACIA TURCA | UN | 57.38 | MAD.SÃO JORGE
2278 | BEBEDOURO ELETRICO PRESSAO | UN | 342 | CATRAL
2279 | CUBA No.2 INOX | UN | 33.2 | MAD.SÃO JORGE
2291 | PINO RETO C/PORCA(5X16 300 MM) | UN | 0.5 | PARAFUSOLANDIA
2292 | COMPENSADO 6 MM CED.2,2x1,60 | M2 | 4.97 | MAD.STª MARIA
2294 | SELADOR ACRILICO | LT | 2.72 | HIPERTINTAS
2295 | TINTA GEL-O-PLAST | LT | 16.9 | PRM
2296 | SOLVENTE GEL-O-SOLV | LT | 5.24 | PRM
2298 | RODAPE MAXIDUR | ML | 3.9 | RASPADORA GOIÁS
2301 | VALVULA DE DESCARGA HIDRA-DOCOL CROMADA | UN | 60.6 | SOARES CENTER
2302 | TELHA ACO ZINCO PERKRON PRE-PINT.#0,5MM/EQUIVALENTE | M2 | 13.5 | CAMAMAR
2303 | FELTRO | M2 | 4.5 | CENTRAL TECIDOS
2304 | VENTILADOR DE TETO | UN | 50 | CATAVENTO
2305 | BLOKRET 8 CM | UN | 0.94 | GOIARTE
2306 | FERRO CHATO 1" X 3/16" | KG | 1.25 | GERDAU
2307 | FERRO CHATO 1/4" X 2" | KG | 1.25 | GERDAU
2308 | PARAFUSO DIAMETRO 5/8"X3.1/2" | UN | 0.44 | CASA DOS PARAFUSOS
2309 | PORCA E ARRUELA DIAMETRO 5/8" | UN | 0.15 | CASA DOS PARAFUSOS
2327 | MASSA P/VIDRO | KG | 0.5 | GOVIDROS
2328 | FITA VEDAROSCA 12 MM | M | 0.05 | IRMAOS SOARES
2347 | PERFIL ALUMINIO P/ACABAMENTO | M | 4 | CASA NOVA
2348 | ACO CA-50 1/4" A 1" | KG | 0.93 | IRMÃO SOARES
2349 | GRADE COM TELA ARTISTICA 2" X 2" | M2 | 56 | CONCEPCAO
2351 | FORMICA VERDE ESC. 3,08X1,25 | M2 | 12.1 | MAD.STª MARIA
2352 | CHAPA DE FERRO DOBRADA | KG | 1.05 | GERDAU
2354 | FECHAD.BOLA FAMA/LAFONTE-I | UN | 15.65 | MAD.SÃO JORGE
2355 | DIVIS.DE GRANITINA O.ZINCO | M2 | 48 | RASPADORA BRASIL
2357 | POSTE ESCORA | UN | 5 | STa. CLARA
2359 | FORMICA TEXTURIZADA 3,08X1,25 | M2 | 7.53 | MAD.STª MARIA
2360 | COLA BRANCA | KG | 4.8 | UNITINTAS
2361 | DOBRADICA P/ARMARIO C/PARAFUSO | UN | 0.4 | COMERCIAL DRUMOND
2362 | GRANITO POL.P/PISO CINZA | M2 | 38 | PÉTALAS
2367 | ROLDANA 1.1/4" P/MASTRO BANDEIRA | UN | 1.08 | F. MULSER
2369 | CHAPA PERFILADA No 13 | KG | 1.1 | FERROBRAZ
2370 | CHAPA PERFILADA No. 14 | KG | 1.1 | FERROBRAZ
2371 | CHAPA PERFILADA No 15 | KG | 1.1 | FERROBRAZ
2372 | CHAPA PERFILADA No. 18 | KG | 1.5 | FERROBRAZ
2373 | FERRO CHATO 1/4 X 1.1/4 | KG | 1.25 | GERDAU
2374 | FERRO REDONDO 3/8" | KG | 0.92 | PREÇO DO AÇO
2375 | FERRO CANTONEIRA 1/8 X 1" | KG | 1.26 | GERDAU
2376 | TUBO INDUSTRIAL 2" # 2,28 | KG | 1.3 | FERROBRAZ
2377 | TUBO INDUSTRIAL 40X40 CH 18 | KG | 1.6 | FERROBRAZ
2378 | TUBO INDUSTRIAL 3/4" CH 18 | KG | 1.6 | FERROBRAZ
2379 | CHAPA GALVANIZADA 40 CM | ML | 2.14 | PERFINASA
2380 | PAU ROLICO | ML | 0.47 | CASA GRANDE
2381 | CORTICA 60X90CMX10MM | UN | 48 | LOJAS ENE ESSE
2383 | LIXA P/MADEIRA No.60 | UN | 0.2 | POLITINTAS
2384 | LIXA P/MADEIRA No.100 | UN | 0.2 | POLITINTAS
2385 | TABUA DE 20 CM APARELHADA | M | 5 | MAD. SÃO JORGE
2386 | BRITA No. 01 | M3 | 21 | PEDREIRA IZAIRA
2387 | BRITA No. 0 | M3 | 23 | PEDREIRA IZAIRA
2388 | PEDRISCO | M3 | 13 | PEDREIRA IZAIRA
2389 | METALON 20X30 No. 18 | KG | 1.6 | FERROBRAZ
2390 | ARGAMASSA DE CIMENTO COLANTE | KG | 0.23 | IRMÃO SOARES
2391 | TELA C.BRANCA FIO 24 # 1/2" | M2 | 2.5 | ANHANGUERA TELAS
2399 | EQUIP.FABR.MEIO FIO(ALUGUEL MESA VIBRATORIA/BETONEIRA/FORMA) | H | 2.14 | LOGAGYN/M.C.MÁQUINA
2400 | JUNTA DIL.MANTA BUTIL.DUPLA COLOCADA | ML | 35 | ABC IMPERMEABILIZAÇÕES
2401 | ESQ.ALUMINIO ANODIZADO MAX.AR | M2 | 160 | GOIANIA BOX
2402 | ESQ.ALUMINIO BASC./CORRER | M2 | 160 | GOIANIA BOX
2403 | ESQ.ALUM.ANODIZADO BASC./CORRER | M2 | 170 | GOIANIA BOX
2404 | ESQ.ALUM.ANODIZADO VENEZIANA | M2 | 270 | ALUNOBRE
2405 | ESQ.ALUM.ANODIZADO PORTA ABRIR | M2 | 170 | GOIANIA BOX
2406 | ESQ.ALUM.ANODIZADO PORTA VENEZIANA | M2 | 240 | ALUNOBRE
2407 | COMPACTACAO MECANICA (95% PN) | M3 | 0.81 | AGETOP
2408 | COMPACTACAO MECANICA S/CONTROLE | M3 | 0.38 | AGETOP
2409 | TRANSPORTE DE MAT.ESCAVADO C/CB (M3XKM) | UD | 0.38 | AGETOP
2410 | TELHA ACO ZINCO PERKRON PRE-PINT.#1,25MM/EQUIVALENTE | M2 | 28.2 | HAINROVILLE
2411 | PARAFUSO AUTO-ATARRAX.1/4"X3/4"C/ARRUELA | UN | 0.06 | CASA DOS PARAFUSOS
2412 | PLACA INAUGURACAO ACO ESCOVADO 40X60 CM | UN | 198 | CIPLAC
2413 | PLACA DE INAUGURACAO ACO ESCOV.80X60CM | UN | 350 | INDUSPLAC
2414 | REDE DE PROTECAO C/GANCHO E BUCHA S8 COLOCADO | M2 | 7.5 | JOSE HUMBERTO
2416 | POSTE DUPLO T-150/7,00 | UN | 58 | CONCREPOSTES
2417 | MASSA PLASTICA | KG | 3.5 | HIPERTINTAS
2418 | CANALETA 19 X 19 X 19 | UN | 0.42 | LAJES STa. CLARA
2419 | CANALETA 9 X 19 X 19 | UN | 0.28 | M.FORTES
2420 | CANALETA 14 X 19 X 19 | UN | 0.35 | LAJES STa. CLARA
2421 | TUBO INDUSTRIAL 1.1/2" # 2,25 MM | KG | 1.3 | FERROBRAZ
2423 | FERRO CANTONEIRA 1/8" X 3/4" | KG | 1.3 | GERDAU
2425 | PARAFUSO 12,5 X 130 C/PORCA E ARRUELA | UN | 0.7 | CASA DOS PARAFUSOS
2426 | ARAME GALVANIZADO No. 12 | KG | 2.4 | CASA DOS PARAFUSOS
2427 | PREGO 17 X 21 | KG | 1.92 | MAD. LISBOA
2428 | CHAPA PERFILADA 1/4" | KG | 1.1 | FERROBRAZ
2429 | TUBO Fo. Go. 1.1/2" | M | 9.64 | GYNVAL
2430 | FITA CREPE | M | 0.04 | CASA DOS PARAFUSOS
2431 | ARGAMASSA C/BARITA | KG | 1 | VALDECI
2432 | ANDAIME METALICO FACHADEIRO | M2 | 1.6 | LOCGUEL
2433 | LIMPEZA MECANICA TERRENO | M2 | 0.06 | CRISA
2434 | MANTA ASFALTICA TORODIN ARDOSIADO COLOCADA | M2 | 18 | ABC IMPERMEABILIZAÇÕES
2435 | ACO CA-25 - 5,0 MM (3/16") | KG | 1.16 | FERREIRA FERRO
2436 | ACO CA-25 - 6,3 MM (1/4") | KG | 1.15 | FERREIRA FERRO
2437 | ACO CA-50 - 6,3 MM (1/4") | KG | 1.02 | GERDAU
2438 | ACO CA-50 - 8,0 MM (5/16") | KG | 0.96 | GERDAU
2439 | ACO CA-50 10,0 MM (3/8") | KG | 0.92 | GERDAU
2440 | ACO CA-50 12,5 MM (1/2") | KG | 0.9 | IRMÃO SOARES
2441 | ACO CA 50 A - 16,0 MM (5/8") | KG | 0.9 | IRMÃO SOARES
2442 | ACO CA-50 - 20,0 MM (3/4") | KG | 0.9 | GERDAU
2443 | ACO CA-50 A - 22,0 MM (7/8") | KG | 0.9 | GERDAU
2444 | ACO CA-50 - 25,0 MM (1") | KG | 0.91 | GERDAU
2445 | ACO CA-60B - 3,4 MM | KG | 1.09 | IRMÃO SOARES
2446 | ACO CA-60 - 4,2 MM | KG | 1.09 | IRMÃO SOARES
2447 | ACO CA-60B - 4,6 MM | KG | 1.09 | IRMÃO SOARES
2448 | ACO CA-60 B - 5,0 MM | KG | 1.09 | IRMÃO SOARES
2449 | ACO CA-60B - 6,0 MM | KG | 1.09 | IRMÃO SOARES
2450 | ACO CA-60-6,4 MM | KG | 1.09 | FERREIRA FERRO
2451 | CARGA MECANIZADA | M3 | 0.5 | AGETOP
2452 | ESPALHAMENTO MECANICO | M2 | 0.07 | AGTOP
2453 | ESCAVACAO MECANICA | M3 | 0.54 | AGETOP
2454 | PERNOITE | UN | 10 | HOTEL AMERICA
2455 | TRANSPORTE DE EQUIPAMENTO | KM | 0.75 | AGETOP
2456 | PORTA LISA 100 X 210 CM DURADOR / COSTELO/FUCK | UN | 25.17 | DEMETRIO
2457 | ESQUADRIA METALICA PIVOTANTE | M2 | 85 | CONCEPCAO
2458 | TRANSPORTE C/LAMINA ATE 100 M | M3 | 0.5 | AGETOP
2459 | BIANCO | KG | 3.09 | MELO TINTAS
2460 | DEPRECIACAO DO EQUPAMENTO/ANALISE (SONDAGEM) | UN | 9.21
2461 | TABUA DE PINHO APARELHADA 2X25 CM | M | 5.3 | MAD. SÃO JORGE
2463 | CANTONEIRA ARDOSIA POLIDA | M2 | 45 | PEDRA POLIDA
2464 | CANTONEIRA MARMORE | M2 | 50 | PETALAS
2465 | CANTONEIRA GRANITO | M2 | 62.5 | PETALAS
2466 | CANTONEIRA 3/16"X1.1/2" | KG | 1.25 | GERDAU
2467 | PRIMER SUPER-GALVITE | L | 6.92 | POLITINTAS
2468 | PORTAO PANTOGRAFICO | M2 | 140 | ESQUADRO
2469 | DEGRAU DE GRANITINA | M | 9.8 | RASPADORA BRASIL
2470 | FERRO CANTONEIRA 1/8" X 7/8" | KG | 1.26 | GERDAU
2471 | CANO INDUST.S/COSTURA 1.1/4"X2,25MM | M | 1.31 | FERROBRAZ
2472 | PINTURA ELETROSTATICA | M2 | 7 | CONCEPCAO/ROGERIO
2473 | BUCHA S-10 | UN | 0.03 | CASA OSMAR BARATA
2475 | SIKAFLEX-1a OU VEDAFLEX | CM3 | 0.07 | UNITINTAS
2476 | SIKA PRIMER R-1 | G | 0.11 | IMP & CIA
2477 | METALON 50 X 30 CH. No. 16 | KG | 1.6 | FERROBRAZ
2478 | METALON 75X30 CH.No.14 | KG | 1.6 | FERROBRAZ
2479 | FERRO CHATO 10X10 | KG | 1.25 | GERDAU
2480 | FERRO CHATO 2 X 20 | KG | 1.25 | GERDAU
2481 | CHAPA DE ACO 1/4" | KG | 0.98 | PERFINASA
2482 | PARAFUSO 1/4X75 ROSCA SOB./CAB.SEXTAV. | UN | 0.11 | CASA DOS PARAFUSOS
2483 | BUCHA-S10 | UN | 0.03 | CASA OSMAR BARATA
2484 | DIVISORIA DE ARDOSIA POLIDA 3 CM | M2 | 58 | PEDRA POLIDA
2485 | BATENTE C/ENCOSTO BORRACHA P/DIVISORIAS | UN | 18.2 | COMERCIAL DRUMOND
2486 | DOBRADIÇA C/MOLA P/PORTA/DIVISORIAS | UN | 36.6 | COMERCIAL DRUMOND
2487 | CANTONEIRA GRANDE P/DIVISORIAS | UN | 12.4 | COMERCIAL DRUMOND
2488 | CHAPA SUPORTE P/DIVISORIAS | UN | 9.3 | COMERCIAL DRUMOND
2489 | CANTONEIRA ALUM.CA-003 40X31 MM | M | 4.91 | ALUCENTRO
2490 | CANTONEIRA PEQUENA P/DIVISORIAS | UN | 7.7 | COMERCIAL DRUMOND
2491 | PARAFUSO DIAM.3/8" | UN | 0.16 | CASA DOS PARAFUSOS
2492 | PORCA P/PARAFUSO 3/8" | UN | 0.11 | CASA DOS PARAFUSOS
2493 | ARRUELA P/PARAFUSO 3/8" | UN | 0.02 | CASA DOS PARAFUSOS
2494 | PARAFUSO P/FERRAGENS/DIVISORIAS | UN | 2.1 | COMERCIAL DRUMOND
2495 | ESTRUTURA METALICA SAC-41(I=2,42 A=2,95) | KG | 2.4 | RONALDO
2496 | TELHA DE FIBER-GLASS 1,5 MM | M2 | 19 | CAMAMAR ENGº
2497 | BRITA No.02 | M3 | 21 | PEDREIRA IZAIRA
2498 | LADRILHO HIDRAULICO COR NATURAL | M2 | 8 | M.FORTES
2499 | LADRILHO HIDRAULICO UMA COR | M2 | 9 | M.FORTES
2500 | LADRILHO HIDRAULICO DUAS CORES | M2 | 12 | M.FORTES
2501 | PASTILHA DE PORCELANA | M2 | 28 | IRMAOS SOARES
2502 | AREIA FINA | M3 | 17.5 | AREMISA
2503 | TUBO INDUSTRIAL D=38 MM CH.2,25 MM | KG | 1.3 | FERROBRAZ
2504 | TUBO INDUSTRIAL D=25 MM CH.2,25 MM | KG | 1.3 | FERROBRAZ
2505 | PLACA LIGACAO 150X150MM CH.3,0 MM | KG | 1.2 | PREÇO DO AÇO CANTONEIRA
2506 | CANTONEIRA 50X50 MM CH.3,0 MM | KG | 1.2 | FERROBRAZ
2507 | CANTONEIRA 40X40 MM CH.2,65 MM | KG | 1.2 | FERROBRAZ
2508 | ROLDANA DE ACO 1 SULCO D=100 MM | UN | 1.65 | LOJA ENE ESSE
2509 | CABO DE ACO D=6,35 MM (CORDOALHA) | ML | 1.8 | A.CAMARGO
2510 | PLACAS LIGACAO E ENRIGECEDOR CH.8,0MM | KG | 1.2 | PREÇO DO AÇO CANTONEIRA
2511 | PLACA LIGACAO 150X250 MM CH.6,35 MM | KG | 1.2 | PREÇO AÇO CANTONEIRA
2512 | VIGA DE ACO DUPLO "C" CH.3,04 MM | KG | 1.2 | PREÇO AÇO CANTONEIRA
2513 | CANTONEIRA 1"X1/4" | KG | 1.25 | GERDAU
2514 | CANTONEIRA 1/8" X 1" X 7/8" | KG | 1.25 | GERDAU
2515 | CHAPA PERFILADA No.16 | KG | 1.5 | FERROBRAZ
2516 | CORRENTE DIAMETRO 4 MM | KG | 5.2 | ENE ESSE
2525 | ACO CA-60B D=4,0 MM | KG | 1.09 | IRMÃO SOARES
2527 | FERRO CANTONEIRA 1/8"X2" | KG | 1.22 | GERDAU
2528 | TELA PORTUGUESA 3X3CM FIO 12 | M2 | 9.2 | ABBA
2529 | TARGETA GALVANIZADA 12X2 CM C/PARAFUSO | UN | 0.8 | COMERCIAL DRUMOND
2530 | CONJUNTO P/BASQUETE C/ARO FLEXIVEL | CJ | 710 | VITALY
2531 | CALCO DE BORRACHA (PARA TELHA FIBERGLASS) | UN | 0.2 | CASA DAS BORRACHAS
2532 | TUBO INDUSTRIAL DIAM.2.1/2" CH.2,25 MM | KG | 1.3 | FERROBRAZ
2533 | CHAPA PERFILADA 5/16" | KG | 1.1 | FERROBRAZ
2534 | CUMEEIRA P/TELHA GALV.TRAPEZOIDAL 0,5MM | ML | 6.71 | PERFINASA
2535 | CUMEEIRA P/TELHA GALV.ONDULADA 0,5MM | ML | 6.71 | PERFINASA
2536 | EPI/PCMAT /PCMSO | M2 | 2.85 | RENATO
2537 | CAFE DA MANHA | UN | 0.42
2538 | E.P.I/P.P.R.A | M2 | 1.9 | RENATO
2662 | BATENTE DE BORRACHA P/PORTA (BATE MACA) | UN | 1.3
2663 | JUNTA PLASTICA 27 MM | ML | 0.6 | RASPADORA GOIÁS
2664 | CUMEEIRA CANALETE 49 | UN | 6.69 | MAD. SÃO JORGE
2665 | CUMEEIRA CANALETE 90 | UN | 15.55 | IRMAOS SOARES
2666 | CONCRETO USINADO BOMBEAVEL FCK=25 MPA | M3 | 152 | REDIMIX
2667 | CONCRETO USINADO BOMBEAVEL FCK=30 MPA | M3 | 163 | REDIMIX
2668 | CONCRETO USINADO CONVENCIONAL FCK=25 MPA | M3 | 147 | CONCREARTE
2669 | CONCRETO USINADO CONVENCIONAL FCK=30 MPA | M3 | 158 | CONCREARTE
2670 | LETRA CAIXA INOX COLOCADA (ALT.LETRASXNUMERO LETRAS) | ML | 150 | NIGTH DAYS
2671 | LETRA CX.CHAPA GALV.PINT.COLOCADA (ALT.LETRAXNUMERO LETRAS) | ML | 100 | NIGTH DAYS
2672 | TELA ARAME 5X5 CM FIO 12 | M2 | 4.6 | ABBA
2673 | MARMORE POLIDO PARA DIVISORIA | M2 | 70 | PÉTALAS
2674 | GRANITO POLIDO PARA DIVISORIA CINZA 2 CM | M2 | 85 | PEDRA POLIDA
2675 | TELHA GALVANIZADA TRAPEZOIDAL 0,43 MM | M2 | 8.6 | GERDAU
2676 | CUMEEIRA TELHA GALVANIZADA TRAPEZOIDAL 0,43 MM | M | 6.53 | PERFINASA
2677 | ESTACA D=20CM (TR.CRAVACAO,EMENDA,CORTE,INSUMO,M.OBRA) | M | 19.28 | SCAC/SETE
2678 | TUBO FERRO GALVANIZADO 1/2" | M | 3.11 | GYNVAL
2679 | TUBO FERRO GALVANIZADO 3/4" | M | 4.01 | GYNVAL
2680 | TUBO FERRO GALVANIZADO 1" | M | 5.83 | GYNVAL
2681 | TUBO FERRO GALVANIZADO 1.1/4" | M | 7.49 | GYNVAL
2682 | TUBO FERRO GALVANIZADO 2.1/2" | M | 17.17 | GYNVAL
2683 | LETRA CX.INOX ESCOVADO COLOCADA(ALTURA LETRASXNUM.LETRAS) | M | 150 | NIGHT DAYS
2684 | LETRA CX.LATAO AMARELO COLOCADA(ALTURA LETRASXNUM.LETRAS) | M | 170 | VULCANO
2685 | FORRO DE PVC 20 CM C/EST.METALON COLOCADO COMPLETO | M2 | 20 | FORRO PLUS
2686 | CERAMICA 10 X 10 TOM FORTE | M2 | 22.1 | IRMAOS SOARES
2687 | CONCRETO USINADO BOMBEAVEL FCK=13,5 MPA | M3 | 130 | CONCREARTE
2688 | CONCRETO USINADO BOMBEAVEL FCK=20 MPA | M3 | 142 | REDIMIX
2689 | CERAMICA 10 X 10 TOM CLARO | M2 | 13.32 | IRMAOS SOARES
2690 | ARGAMASSA DE REJUNTAMENTO | KG | 1.04 | IRMAO SOARES
2691 | TRANSPORTE DE ENTULHO C/CACAMBA ESTACIONARIA | M3 | 7 | TELE ENTULHO
2692 | ARGAMASSA DE CIMENTO COLA FLEXIVEL (EXTERIOR) | KG | 0.54 | IRMÃO SOARES
2693 | IMPERMEABILIZACAO C/VIAPLUS 1000/SIKA TOP 107 COLOCADO | M2 | 9.5 | ABC IMPERMEABILIZAÇÕES
2694 | PINGADEIRA PLASTICA P/CANALETE 49 | UN | 0.3 | MAD. SÃO JORGE
2695 | TRAVA P/CANALETE 49 | UN | 2.2 | MAD. SÃO JORGE
2696 | PINGADEIRA PLASTICA P/CANALETE 90 | UN | 0.3 | MAD. SÃO JORGE
2697 | MANTA ASFALTICA TORADIN ALUMINIO COLOCADA | M2 | 18 | ABC IMPERMEABILIZAÇÕES
2698 | MAD.DE LEI/MAO OBRA/FAB./VERNIZ.(I=1,6) | M3 | 710
2699 | FUNDO BRANCO FOSCO | LT | 5.36 | HIPERTINTAS
2700 | GESSO EM PO | KG | 0.2 | J.B.
2701 | GRAMA PLACA(PLANT.)P/C.FUTEBOL(PREP/PANT.C/IRRIG/ROLO/ADUBO) | M2 | 2.6 | FLORELANDIA
2702 | ARAME GALVANIZADO N§ 10 | KG | 2.3 | OSMAR BARATA
2703 | POSTE ESTICADOR MADEIRA DE LEI P/CERCA (H=3,20 M) | UN | 38 | CASA GRANDE MATERIAIS
2706 | FERRO CHATO 1/8" X 3/4" | KG | 1.25 | GERDAU
2709 | ISOPOR 20 MM | M2 | 2.2 | CENTRO OESTE
2710 | TIJOLO FURADO 15X30X10 6 FUROS REDONDOS | UN | 0.15 | CERÂMICA SALEIRO
2711 | PISO MAXIDUR MXD (C/JUNTA 27 MM /GRANA/M.OBRA) | M2 | 14.3 | RASPADORA BRASIL
3001 | ANEL DE PROTECAO PARA BASE DZ ATE 25A | UN | 0.3 | KVA
3002 | ANEL DE PROTECAO PARA BASE DZ ATE 63A | UN | 0.59 | MAKRO SERVICE
3003 | ARMACAO SECUNDARIA LEVE 1 ELEMENTO | UN | 2.39 | ELETROENGE
3004 | ARMACAO SECUNDARIA LEVE 2 ELEMENTOS | UN | 4.6 | ELETRO LIMA
3005 | ARMACAO SECUNDARIA LEVE 3 ELEMENTOS | UN | 6.65 | ELETRO LIMA
3006 | ARMACAO SECUNDARIA LEVE 4 ELEMENTOS | UN | 8.87 | ELETRO LIMA
3007 | ARMACAO SECUNDARIA PESADA 1 ELEMENTO | UN | 2.52 | MAKRO
3008 | ARMACAO SECUNDARIA PESADA 2 ELEMENTOS | UN | 4.8 | ELETRO LIMA
3009 | ARMACAO SECUNDARIA PESADA 3 ELEMENTOS | UN | 6.94 | ELETRO LIMA
3010 | ARMACAO SECUNDARIA PESADA 4 ELEMENTOS | UN | 8.87 | ELETRO LIMA
3011 | BARRA DE COBRE 1" X 1/8" (0,8052 KG/M) | ML | 7.61 | ELETROENGE
3012 | BARRA DE COBRE 1" X 3/16" (1,0432 KG/M) | ML | 9.86 | MAKRO
3013 | BARRA DE COBRE 1.1/2" X 1/8" (1,0483 KG/M) | ML | 14.1 | ELETROENGE
3014 | BARRA DE COBRE 1.1/2" X 3/16" (1,5648 KG/M) | ML | 14.05 | ELETROENGE
3015 | BARRA DE COBRE 1.1/4" X 1/8" (0,8690 KG/M) | ML | 8.23 | ELETROENGE
3016 | BARRA DE COBRE 1.1/4" X 3/16" (1,3040 KG/M) | ML | 11.74 | ELETROENGE
3017 | BARRA DE COBRE 1/2" X 3/16" (0,5216 KG/M) | ML | 5.03 | ELETROENGE
3018 | BARRA DE COBRE 2" X 1/8" (1,3905 KG/M) | ML | 12.95 | ELETROENGE
3019 | BARRA DE COBRE 2" X 3/16" (2,0865 KG/M) | ML | 18.74 | ELETROENGE
3020 | BARRA DE COBRE 3/4" X 3/16" (0,7823 KG/M) | ML | 8.31 | MAKRO
3021 | BARRA DE COBRE 3/4"X1/8" (0,5214 KG/M) | ML | 5.12 | ELETROENGE
3022 | BASE DZ DE 25A A 63A | UN | 4.6 | ELETROENGE
3023 | BASE DZ ATE 25A | UN | 2.24 | MAKRO SERVICE
3024 | BASE P/FUSIVEL NH ATE 160A | UN | 5.72 | ELETROENGE
3025 | BASE P/FUSIVEL NH DE 250A | UN | 15.6 | MAKRO SERVICE
3026 | BASE P/FUSIVEL NH DE 400A | UN | 18.76 | MAKRO SERVICE
3027 | BASE P/FUSIVEL NH DE 630A | UN | 25.48 | MAKRO SERVICE
3028 | BORNE TERMINAL SAK 10 MM2 | UN | 3.43 | ELETROENGE
3029 | BORNE TERMINAL SAK 120 MM2 | UN | 45.03 | ELETROENGE
3030 | BORNE TERMINAL SAK 150 MM2 | UN | 53.45 | ELETROENGE
3031 | BORNE TERMINAL SAK 16 MM2 | UN | 4.07 | ELETROENGE
3032 | BORNE TERMINAL SAK 2,5 MM2 | UN | 1.34 | MAKRO SERVICE
3033 | BORNE TERMINAL SAK 25 MM2 | UN | 5.95 | MAKRO SERVICE
3034 | BORNE TERMINAL SAK 35 MM2 | UN | 6.06 | MAKRO SERVICE
3035 | BORNE TERMINAL SAK 4 MM2 | UN | 1.34 | MAKRO SERVICE
3036 | BORNE TERMINAL SAK 50 MM2 | UN | 17.34 | KVA
3037 | BORNE TERMINAL SAK 6 MM2 | UN | 2.86 | MAKRO SERVICE
3038 | BORNE TERMINAL SAK 70 MM2 | UN | 18.92 | MAKRO SERVICE
3039 | BORNE TERMINAL SAK 95 MM2 | UN | 26.67 | MAKRO SERVICE
3040 | BOTOEIRA "LIGA-DESLIGA" DE EMBUTIR | UN | 19.68 | MAKRO SERVICE
3041 | BOTOEIRA "LIGA-DESLIGA" P/INSTALACAO APARENTE | UN | 19.68 | MAKRO SERVICE
3042 | BOTOEIRA "LIGA-DESLIGA" PARA INSTALACAO EM PORTA DE QUADRO | UN | 20.82 | MAKRO SERVICE
3043 | BOX CURVO DIAMETRO 1" | UN | 1.69 | MAKRO SERVICE
3044 | BOX CURVO DIAMETRO 1/2" | UN | 1.57 | MAKRO SERVICE
3045 | BOX CURVO DIAMETRO 3/4" | UN | 1.98 | MAKRO SERVICE
3046 | BOX RETO DIAMETRO 1" | UN | 1.22 | MAKRO SERVICE
3047 | BOX RETO DIAMETRO 1/2" | UN | 0.86 | MAKRO SERVICE
3048 | BOX RETO DIAMETRO 3/4" | UN | 0.96 | MAKRO SERVICE
3049 | BRACADEIRA METALICA TIPO "C" DIAM. 1" | UN | 0.31 | KVA
3050 | BRACADEIRA METALICA TIPO "C" DIAM. 1.1/2" | UN | 0.17 | KVA
3051 | BRACADEIRA METALICA TIPO "C" DIAM. 1.1/4" | UN | 0.14 | KVA
3052 | BRACADEIRA METALICA TIPO "C" DIAM. 2" | UN | 0.2 | KVA
3053 | BRACADEIRA METALICA TIPO "C" DIAM. 2.1/2" | UN | 0.35 | KVA
3054 | BRACADEIRA METALICA TIPO "C" DIAM. 3" | UN | 0.4 | KVA
3055 | BRACADEIRA METALICA TIPO "C" DIAM. 3/4" | UN | 0.06 | KVA
3056 | BRACADEIRA METALICA TIPO "C" DIAM. 4" | UN | 0.48 | KVA
3057 | BRACADEIRA METALICA TIPO "C" DIAM.1/2" | UN | 0.05 | KVA
3058 | BRACADEIRA METALICA TIPO "D" DIAM. 1" | UN | 0.28 | MAKRO SERVICE
3059 | BRACADEIRA METALICA TIPO "D" DIAM. 1.1/2" | UN | 0.36 | MAKRO SERVICE
3060 | BRACADEIRA METALICA TIPO "D" DIAM. 1.1/4" | UN | 0.31 | MAKRO SERVICE
3061 | BRACADEIRA METALICA TIPO "D" DIAM. 1/2" | UN | 0.17 | MAKRO SERVICE
3062 | BRACADEIRA METALICA TIPO "D" DIAM. 2" | UN | 0.43 | MAKRO SERVICE
3063 | BRACADEIRA METALICA TIPO "D" DIAM. 2.1/2" | UN | 0.52 | MAKRO SERVICE
3064 | BRACADEIRA METALICA TIPO "D" DIAM. 3" | UN | 0.65 | MAKRO SERVICE
3065 | BRACADEIRA METALICA TIPO "D" DIAM. 3/4" | UN | 0.17 | ELETROENGE
3066 | BRACADEIRA METALICA TIPO "D" DIAM. 4" | UN | 0.79 | ELETROENGE
3067 | BUCHA DE NYLON S-10 | UN | 0.04 | ELETROLIMA
3068 | BUCHA DE NYLON S-12 | UN | 0.07 | ELETROLIMA
3069 | BUCHA DE NYLON S-5 | UN | 0.02 | ELETROLIMA
3070 | BUCHA DE NYLON S-6 | UN | 0.04 | ELETROLIMA
3071 | BUCHA DE NYLON S-8 | UN | 0.04 | ELETROLIMA
3072 | BUCHA E ARRUELA METALICA DIAM. 1" | PR | 0.29 | MAKRO SERVICE
3073 | BUCHA E ARRUELA METALICA DIAM. 1.1/2" | PR | 0.51 | MAKRO SERVICE
3074 | BUCHA E ARRUELA METALICA DIAM. 1.1/4" | PR | 0.38 | MAKRO SERVICE
3075 | BUCHA E ARRUELA METALICA DIAM. 1/2" | PR | 0.15 | MAKRO SERVICE
3076 | BUCHA E ARRUELA METALICA DIAM. 2" | PR | 0.7 | MAKRO SERVICE
3077 | BUCHA E ARRUELA METALICA DIAM. 2.1/2" | PR | 1.12 | MAKRO SERVICE
3078 | BUCHA E ARRUELA METALICA DIAM. 3" | PR | 1.44 | MAKRO SERVICE
3079 | BUCHA E ARRUELA METALICA DIAM. 3/4" | PR | 0.18 | MAKRO SERVICE
3080 | BUCHA E ARRUELA METALICA DIAM. 4" | PR | 2.53 | MAKRO SERVICE
3081 | BUCHA P/TIJOLO FURADO S-10 | UN | 0.3 | MAKRO SERVICE
3082 | BUCHA P/TIJOLO FURADO S-6 | UN | 0.1 | MAKRO SERVICE
3083 | BUCHA P/TIJOLO FURADO S-8 | UN | 0.18 | MAKRO SERVICE
3084 | CABECOTE DE LIGA DE ALUMINIO DIAM. 2.1/2" | UN | 4.6 | ELETROENGE
3085 | CABECOTE DE LIGA DE ALUMINIO DIAM. 1" | UN | 1.23 | MAKRO SERVICE
3086 | CABECOTE DE LIGA DE ALUMINIO DIAM. 1.1/2" | UN | 2.11 | MAKRO SERVICE
3087 | CABECOTE DE LIGA DE ALUMINIO DIAM. 1.1/4" | UN | 2.11 | MAKRO SERVICE
3088 | CABECOTE DE LIGA DE ALUMINIO DIAM. 2" | UN | 3.36 | ELETROENGE
3089 | CABECOTE DE LIGA DE ALUMINIO DIAM. 3" | UN | 7.73 | ELETROENGE
3090 | CABECOTE DE LIGA DE ALUMINIO DIAM. 4" | UN | 8.43 | MAKRO SERVICE
3091 | CABECOTE DE LIGA DE ALUMINIO DIAM.3/4" | UN | 1.23 | MAKRO SERVICE
3092 | CABO AGRUPADO SINTENAX 1000 V. 4 X 10 MM2 | M | 5 | MAKRO SERVICE
3093 | CABO AGRUPADO SINTENAX 1000 V. 4 X 16 MM2 | M | 8 | MAKRO SERVICE
3094 | CABO AGRUPADO SINTENAX 1000 V. 4 X 2,5 MM2 | M | 1.5 | MAKRO SERVICE
3095 | CABO AGRUPADO SINTENAX 1000 V. 4 X 25 MM2 | M | 11.2 | MAKRO SERVICE
3096 | CABO AGRUPADO SINTENAX 1000 V. 4 X 4 MM2 | M | 2.28 | MAKRO SERVICE
3097 | CABO AGRUPADO SINTENAX 1000 V. 4 X 6 MM2 | M | 3.1 | MAKRO SERVICE
3098 | CABO DE COBRE NU No. 10 MM2 (11,11M /KG) | M | 0.88 | MAKRO SERVICE
3099 | CABO DE COBRE NU No. 16 MM2 (6,94 M/KG) | M | 1.36 | MAKRO SERVICE
3100 | CABO DE COBRE NU No. 25 MM2 (4,73 M /KG) | M | 2.2 | MAKRO SERVICE
3101 | CABO FLEXIVEL PARALELO 2 X 1,5 MM2 | M | 0.4 | ELETROCON
3102 | CABO FLEXIVEL PARALELO 2 X 2,5 MM2 | M | 0.6 | MAKRO SERVICE
3103 | CABO FLEXIVEL PARALELO 2X1 MM2 | M | 0.29 | ELETROCON
3104 | CABO ISOLADO, 750 V, PIRASTIC No. 120 MM2 | M | 10.3 | MAKRO SERVICE
3105 | CABO ISOLADO, 750 V, PIRASTIC No. 150 MM2 | M | 13 | MAKRO SERVICE
3106 | CABO ISOLADO, 750 V, PIRASTIC No. 16 MM2 | M | 1.4 | MAKRO SERVICE
3107 | CABO ISOLADO, 750 V, PIRASTIC No. 25 MM2 | M | 2.2 | MAKRO SERVICE
3108 | CABO ISOLADO, 750 V, PIRASTIC No. 35 MM2 | M | 3 | MAKRO SERVICE
3109 | CABO ISOLADO, 750 V, PIRASTIC No. 50 MM2 | M | 4.2 | MAKRO SERVICE
3110 | CABO ISOLADO, 750 V, PIRASTIC No. 70 MM2 | M | 5.7 | MAKRO SERVICE
3111 | CABO ISOLADO, 750 V, PIRASTIC No. 95 MM2 | M | 8.1 | MAKRO SERVICE
3112 | CABO ISOLADO, 750 V. PIRASTIC No. 10 MM2 | M | 0.86 | MAKRO SERVICE
3113 | CABO SINTENAX 1 KV No 1,5 MM2 | M | 0.28 | ELETROENGE
3114 | CABO SINTENAX 1 KV No. 10 MM2 | M | 1.11 | MAKRO SERVICE
3115 | CABO SINTENAX 1 KV No. 120 MM2 | M | 11.46 | MAKRO SERVICE
3116 | CABO SINTENAX 1 KV No. 150 MM2 | M | 14.12 | MAKRO SERVICE
3117 | CABO SINTENAX 1 KV No. 16 MM2 | M | 1.86 | MAKRO SERVICE
3118 | CABO SINTENAX 1 KV No. 2,5 MM2 | M | 0.37 | MAKRO SERVICE
3119 | CABO SINTENAX 1 KV No. 25 MM2 | M | 2.46 | MAKRO SERVICE
3120 | CABO SINTENAX 1 KV No. 35 MM2 | M | 3.37 | ELETROENGE
3121 | CABO SINTENAX 1 KV No. 4 MM2 | M | 0.54 | ELETROENGE
3122 | CABO SINTENAX 1 KV No. 50 MM2 | M | 4.54 | MAKRO SERVICE
3123 | CABO SINTENAX 1 KV No. 6 MM2 | M | 0.72 | MAKRO SERVICE
3124 | CABO SINTENAX 1 KV No. 70 MM2 | M | 6.33 | MAKRO SERVICE
3125 | CABO SINTENAX 1 KV No. 95 MM2 | M | 8.76 | MAKRO SERVICE
3126 | CAIXA "ARSTOP" C/1 TOMADA 3p+T E 1 DISJ.MONOP.20-A | UN | 17.56 | ELETROENGE
3127 | CAIXA 75X75X31 MM LINHA X | UN | 1.71 | ELETROCON
3128 | CAIXA DE PASSAGEM METALICA 15X15X12 CM | UN | 3.09 | MAKRO SERVICE
3129 | CAIXA DE PASSAGEM METALICA 20X20X12 CM | UN | 4.14 | MAKRO SERVICE
3130 | CAIXA DE PASSAGEM METALICA 30X30X12 CM | UN | 6.7 | MAKRO SERVICE
3131 | CAIXA DE PASSAGEM METALICA 40X40X12 CM | UN | 7.94 | ELETRO LIMA
3132 | CAIXA DE PASSAGEM METALICA 50X50X12 CM | UN | 13.5 | MAKRO SERVICE
3133 | CAIXA DE PASSAGEM METALICA 60X60X12 CM | UN | 19.6 | MAKRO SERVICE
3134 | CAIXA METALICA HEXAGONAL P/ARANDELA (SEXTAVADA 3"X3") | UN | 0.28 | ELETRO LIMA
3135 | CAIXA METALICA OCTOGONAL FUNDO MOVEL, SIMPLES 2" | UN | 0.51 | ELETRO LIMA
3136 | CAIXA METALICA OCTOGONAL FUNDO MOVEL,DUPLA 4" | UN | 0.76 | ELETRO LIMA
3137 | CAIXA METALICA QUADRADA 4"X4"X2" | UN | 0.51 | ELETRO LIMA
3138 | CAIXA METALICA RET. 4" X 2" X 2" | UN | 0.27 | ELETRO LIMA
3139 | CAIXA P/QUADRO DISTRIB.30X40X20 CM | UN | 38.45 | ELETROENGE
3140 | CAIXA P/QUADRO DISTRIBUICAO 30X40X20 CM | UN | 38.45 | ELETROENGE
3141 | CAIXA P/QUADRO DISTRIBUICAO 40X40X15 CM | UN | 45.59 | ELETROENGE
3142 | CAIXA P/QUADRO DISTRIBUICAO 40X40X20 CM | UN | 45.59 | ELETROENGE
3143 | CAIXA P/QUADRO DISTRIBUICAO 45X75X20 CM | UN | 60 | MAKRO SERVICE
3144 | CAIXA P/QUADRO DISTRIBUICAO 60X60X20 CM | UN | 68.87 | ELETROENGE
3145 | CANALETA PLASTICA (LINHA X) 20X10X220 MM | M | 1.25 | ELETROENGE
3146 | CANALETA PLASTICA C/TAMPA 1" X 1" | M | 1.75 | ELETROENGE
3147 | CANALETA PLASTICA C/TAMPA 1" X 2" | M | 2.34 | ELETROENGE
3148 | CANALETA PLASTICA C/TAMPA 1/2" X 3/4" | M | 1.01 | ELETROENGE
3149 | CANALETA PLASTICA C/TAMPA 2" X 2" | M | 3.25 | ELETROENGE
3150 | CANALETA PLASTICA C/TAMPA 3/4" X 3/4" | M | 1.29 | ELETROENGE
3151 | CHAVE MAGNETICA C/RELE REGULAGEM 10,5-16,5A | UN | 119.23 | MAKRO SERVICE
3152 | CHAVE MAGNETICA C/RELE REGULAGEM 25 - 45A | UN | 233.92 | ELETROENGE
3153 | CHAVE MAGNETICA C/RELE REGULAGEM 5-10A | UN | 72.28 | MAKRO SERVICE
3154 | CHAVE MAGNETICA C/RELE REGULAGEM 7-11A | UN | 72.28 | MAKRO SERVICE
3155 | CHAVE REVERSORA ROTATIVA (COMUTADORA) TRIPOLAR 100A | UN | 185.6 | MAKRO SERVICE
3156 | CHAVE REVERSORA ROTATIVA (COMUTADORA) TRIPOLAR 10A | UN | 22.53 | ASTER
3157 | CHAVE REVERSORA ROTATIVA (COMUTADORA) TRIPOLAR 16A | UN | 33.62 | ASTER
3158 | CHAVE REVERSORA ROTATIVA (COMUTADORA) TRIPOLAR 20A | UN | 37.78 | ASTER
3159 | CHAVE REVERSORA ROTATIVA (COMUTADORA) TRIPOLAR 32A | UN | 52.7 | ASTER
3160 | CHAVE REVERSORA ROTATIVA (COMUTADORA) TRIPOLAR 40A | UN | 65.52 | ASTER
3161 | CHAVE REVERSORA ROTATIVA (COMUTADORA) TRIPOLAR 63A | UN | 105.7 | MAKRO SERVICE
3165 | CHAVE TRIPOLAR TIPO NH - 125A | UN | 15 | KVA
3166 | CHAVE TRIPOLAR TIPO NH - 250A | UN | 60 | KVA
3167 | CHAVE TRIPOLAR TIPO NH - 400A | UN | 75 | KVA
3168 | CHAVE TRIPOLAR TIPO NH - 630A | UN | 120 | KVA
3169 | CHAVE TRIPOLAR TIPO PACCO 100-A | UN | 179.9 | MAKRO SERVICE
3170 | CHAVE TRIPOLAR TIPO PACCO 16-A | UN | 24.94 | MAKRO SERVICE
3171 | CHAVE TRIPOLAR TIPO PACCO 20-A | UN | 27.54 | MAKRO SERVICE
3172 | CHAVE TRIPOLAR TIPO PACCO 32A | UN | 34.3 | MAKRO SERVICE
3173 | CHAVE TRIPOLAR TIPO PACCO 40A | UN | 41.7 | MAKRO SERVICE
3174 | CHAVE TRIPOLAR TIPO PACCO 63-A | UN | 65.61 | MAKRO SERVICE
3175 | CONDULET PVC B 1/2" S/TAMPA | UN | 2.85 | ELETRO CIDADE
3176 | CONDULET PVC B 3/4" S/TAMPA | UN | 3.05 | ELETRO CIDADE
3177 | CONDULET PVC C 1/2" S/TAMPA | UN | 2.85 | ELETRO CIDADE
3178 | CONDULET PVC C 3/4" S/TAMPA | UN | 3.05 | ELETRO CIDADE
3180 | CONDULET PVC E 1/2" S/TAMPA | UN | 2.65 | ELETRO CIDADE
3181 | CONDULET PVC E 3/4" S/TAMPA | UN | 2.9 | ELETRO CIDADE
3182 | CONDULET PVC LB 1/2" S/TAMPA | UN | 2.85 | ELETRO CIDADE
3183 | CONDULET PVC LB 3/4" S/TAMPA | UN | 3.05 | ELETRO CIDADE
3184 | CONDULET PVC LL 1" S/TAMPA | UN | 3.9 | ELETRO CIDADE
3185 | CONDULET PVC LL 1/2" S/TAMPA | UN | 2.85 | ELETRO CIDADE
3186 | CONDULET PVC LL 3/4" S/TAMPA | UN | 3.05 | ELETRO CIDADE
3187 | CONDULET PVC LR 1/2" S/TAMPA | UN | 2.85 | ELETRO CIDADE
3188 | CONDULET PVC LR 3/4" S/TAMPA | UN | 3.05 | ELETRO CIDADE
3189 | CONDULET PVC T 1/2" S/TAMPA | UN | 3.6 | ELETRO CIDADE
3190 | CONDULET PVC T 3/4" S/TAMPA | UN | 3.8 | ELETRO CIDADE
3191 | CONDULET PVC TA 1/2" S/TAMPA | UN | 3.6 | ELETRO CIDADE
3192 | CONDULET PVC TA 3/4" S/TAMPA | UN | 3.8 | ELETRO CIDADE
3193 | CONDULET PVC TB 1/2" S/TAMPA | UN | 3.6 | ELETRO CIDADE
3194 | CONDULET PVC TB 3/4" S/TAMPA | UN | 3.8 | ELETRO CIDADE
3195 | CONDULET PVC X 1/2" S/TAMPA | UN | 3.7 | ELETRO CIDADE
3196 | CONDULET PVC X 3/4" S/TAMPA | UN | 4.1 | ELETRO CIDADE
3197 | CONDULET PVC XA 1/2" S/TAMPA | UN | 4.5 | ELETRO CIDADE
3198 | CONDULET PVC XA 3/4" S/TAMPA | UN | 4.8 | ELETRO CIDADE
3200 | CONECTOR TIPO PARAFUSO FENDIDO 10 MM2 | UN | 0.62 | KVA
3201 | CONECTOR TIPO PARAFUSO FENDIDO 120 MM2 | UN | 2.42 | KVA
3202 | CONECTOR TIPO PARAFUSO FENDIDO 150 MM2 | UN | 2.91 | KVA
3203 | CONECTOR TIPO PARAFUSO FENDIDO 16 MM2 | UN | 0.73 | KVA
3204 | CONECTOR TIPO PARAFUSO FENDIDO 185 MM2 | UN | 3.96 | KVA
3205 | CONECTOR TIPO PARAFUSO FENDIDO 25 MM2 | UN | 0.84 | KVA
3206 | CONECTOR TIPO PARAFUSO FENDIDO 35 MM2 | UN | 0.86 | KVA
3207 | CONECTOR TIPO PARAFUSO FENDIDO 4 MM2 | UN | 0.54 | KVA
3208 | CONECTOR TIPO PARAFUSO FENDIDO 50 MM2 | UN | 1.13 | KVA
3209 | CONECTOR TIPO PARAFUSO FENDIDO 6 MM2 | UN | 0.55 | KVA
3210 | CONECTOR TIPO PARAFUSO FENDIDO 70 MM2 | UN | 1.54 | KVA
3211 | CONECTOR TIPO PARAFUSO FENDIDO 95 MM2 | UN | 2.38 | KVA
3212 | CONTATOR 3 TB 40 - 9A | UN | 42.27 | ELETROENGE
3213 | CONTATOR 3 TB 41 - 12A | UN | 45.45 | ELETROENGE
3214 | CONTATOR 3 TB 42 - 16A | UN | 51.57 | MAKRO SERVICE
3215 | CONTATOR 3 TB 43 - 25A | UN | 67.37 | MAKRO SERVICE
3216 | CONTATOR 3 TB 44 - 32A | UN | 93.74 | ELETROENGE
3217 | CONTATOR 3 TF 45 - 45A | UN | 164.61 | ELETROENGE
3218 | CONTATOR 3 TF 47 - 63A | UN | 242.73 | ELETROENGE
3219 | CONTATOR 3 TF 48 - 75A | UN | 365.14 | ELETROENGE
3220 | COTOVELO EXTERNO P/CANALETA PLASTICA HELLERMAN | UN | 0.31 | KVA
3221 | COTOVELO INTERNO P/CANALETA PLASTICA HELLERMAN | UN | 0.31 | KVA
3222 | CURVA 90 FERRO ZINCADO DIAMETRO 1/2" | UN | 0.64 | MAKRO SERVICE
3223 | CURVA 90 GRAUS FERRO ZINCADO DIAMETRO 1" | UN | 1.11 | MAKRO SERVICE
3224 | CURVA 90 GRAUS FERRO ZINCADO DIAMETRO 1.1/2" | UN | 3.02 | MAKRO SERVICE
3225 | CURVA 90 GRAUS FERRO ZINCADO DIAMETRO 1.1/4" | UN | 2.24 | MAKRO SERVICE
3226 | CURVA 90 GRAUS FERRO ZINCADO DIAMETRO 2" | UN | 6.37 | MAKRO SERVICE
3227 | CURVA 90 GRAUS FERRO ZINCADO DIAMETRO 2.1/2" | UN | 11.42 | MAKRO SERVICE
3228 | CURVA 90 GRAUS FERRO ZINCADO DIAMETRO 3" | UN | 18.13 | MAKRO SERVICE
3229 | CURVA 90 GRAUS FERRO ZINCADO DIAMETRO 3/4" | UN | 0.71 | MAKRO SERVICE
3230 | CURVA 90 GRAUS FERRO ZINCADO DIAMETRO 4" | UN | 35.04 | MAKRO SERVICE
3240 | CURVA DE 90 GRAUS DE PVC RIGIDO DIAM. 1" | UN | 0.51 | MAKRO SERVICE
3241 | CURVA DE 90 GRAUS DE PVC RIGIDO DIAM. 1.1/2" | UN | 1.42 | MAKRO SERVICE
3242 | CURVA DE 90 GRAUS DE PVC RIGIDO DIAM. 1.1/4" | UN | 0.77 | MAKRO SERVICE
3243 | CURVA DE 90 GRAUS DE PVC RIGIDO DIAM. 2" | UN | 1.52 | MAKRO SERVICE
3244 | CURVA DE 90 GRAUS DE PVC RIGIDO DIAM. 2.1/2" | UN | 3.54 | MAKRO SERVICE
3245 | CURVA DE 90 GRAUS DE PVC RIGIDO DIAM. 3" | UN | 4.54 | ELETROENGE
3246 | CURVA DE 90 GRAUS DE PVC RIGIDO DIAM. 3/4" | UN | 0.39 | MAKRO SERVICE
3247 | CURVA DE 90 GRAUS DE PVC RIGIDO DIAM. 4" | UN | 8.21 | ELETROENGE
3248 | CURVA DE 90 GRAUS DE PVC RIGIDO DIAM.1/2" | UN | 0.35 | MAKRO SERVICE
3249 | CURVA DE 90 GRAUS FERRO GALVANIZADO DIAM. 3" | UN | 34.34 | MAKRO SERVICE
3250 | CURVA DE 90 GRAUS FERRO GALVANIZADO DIAM. 1" | UN | 2.24 | MAKRO SERVICE
3251 | CURVA DE 90 GRAUS FERRO GALVANIZADO DIAM. 1/2" | UN | 1.13 | MAKRO SERVICE
3252 | CURVA DE 90 GRAUS FERRO GALVANIZADO DIAM. 2" | UN | 9.57 | MAKRO SERVICE
3253 | CURVA DE 90 GRAUS FERRO GALVANIZADO DIAM. 2.1/2" | UN | 21.69 | MAKRO SERVICE
3254 | CURVA DE 90 GRAUS FERRO GALVANIZADO DIAM. 3/4" | UN | 1.28 | MAKRO SERVICE
3255 | CURVA DE 90 GRAUS FERRO GALVANIZADO DIAM. 4" | UN | 63.08 | MAKRO SERVICE
3256 | CURVA DE 90 GRAUS FERRO GALVANIZADO DIAM.1.1/2" | UN | 5.73 | MAKRO SERVICE
3257 | CURVA DE 90 GRAUS FERRO GALVANIZADO DIAMETRO 1.1/4" | UN | 4.27 | MAKRO SERVICE
3258 | DIMMER ROTATIVO SIMPLES | UN | 9.52 | MAKRO SERVICE
3259 | DISJUNTOR MONOPOLAR DE 10 A 30-A | UN | 3.8 | MAKRO SERVICE
3260 | DISJUNTOR MONOPOLAR DE 35 A 50-A | UN | 5.9 | MAKRO SERVICE
3261 | DISJUNTOR TRIPOLAR 40 A 50A | UN | 23 | MAKRO SERVICE
3262 | DISJUNTOR TRIPOLAR DE 10 A 35-A | UN | 23 | MAKRO SERVICE
3263 | DISJUNTOR TRIPOLAR DE 125-A | UN | 91.2 | MAKRO SERVICE
3264 | DISJUNTOR TRIPOLAR DE 150-A | UN | 91.2 | MAKRO SERVICE
3265 | DISJUNTOR TRIPOLAR DE 200-A | UN | 91.2 | MAKRO SERVICE
3266 | DISJUNTOR TRIPOLAR DE 225-A | UN | 91.2 | MAKRO SERVICE
3267 | DISJUNTOR TRIPOLAR DE 250-A | UN | 372 | ELETROLUX
3268 | DISJUNTOR TRIPOLAR DE 300-A | UN | 372 | ELETROLUX
3269 | DISJUNTOR TRIPOLAR DE 60 A 100-A | UN | 33.7 | MAKRO SERVICE
3270 | ELETRODUTO DE FERRO GALVANIZADO DIAM. 1" | M | 3.86 | ELETROENGE
3271 | ELETRODUTO DE FERRO GALVANIZADO DIAM. 1.1/2" | M | 5.3 | ELETROENGE
3272 | ELETRODUTO DE FERRO GALVANIZADO DIAM. 1.1/4" | M | 4.51 | ELETROENGE
3273 | ELETRODUTO DE FERRO GALVANIZADO DIAM. 1/2" | M | 2.51 | ELETROENGE
3274 | ELETRODUTO DE FERRO GALVANIZADO DIAM. 2" | M | 8.79 | ELETROENGE
3275 | ELETRODUTO DE FERRO GALVANIZADO DIAM. 2.1/2" | M | 14.73 | ELETROENGE
3276 | ELETRODUTO DE FERRO GALVANIZADO DIAM. 3" | M | 17.83 | ELETROENGE
3277 | ELETRODUTO DE FERRO GALVANIZADO DIAM. 3/4" | M | 2.98 | ELETROENGE
3278 | ELETRODUTO DE FERRO GALVANIZADO DIAM. 4" | M | 26.18 | ELETROENGE
3279 | ELETRODUTO DE PVC RIGIDO DIAMETRO 1" | M | 1.41 | ELETROENGE
3280 | ELETRODUTO DE PVC RIGIDO DIAMETRO 1.1/2" | M | 2.48 | ELETROENGE
3281 | ELETRODUTO DE PVC RIGIDO DIAMETRO 1.1/4" | M | 1.92 | ELETROENGE
3282 | ELETRODUTO DE PVC RIGIDO DIAMETRO 1/2" | M | 0.63 | ELETROENGE
3283 | ELETRODUTO DE PVC RIGIDO DIAMETRO 2" | M | 3.18 | ELETROENGE
3284 | ELETRODUTO DE PVC RIGIDO DIAMETRO 2.1/2" | M | 6.91 | ELETROENGE
3285 | ELETRODUTO DE PVC RIGIDO DIAMETRO 3" | M | 8.68 | ELETROENGE
3286 | ELETRODUTO DE PVC RIGIDO DIAMETRO 3/4" | M | 0.92 | ELETROENGE
3287 | ELETRODUTO DE PVC RIGIDO DIAMETRO 4" | M | 13.67 | ELETROENGE
3288 | ELETRODUTO METALICO FLEXIVEL DIAMETRO DIAM. 1" | M | 4.44 | ELETROENGE
3289 | ELETRODUTO METALICO FLEXIVEL DIAMETRO DIAM.1/2" | M | 2.4 | ELETROENGE
3290 | ELETRODUTO METALICO FLEXIVEL DIAMETRO DIAM.3/4" | M | 3.4 | ELETROENGE
3291 | ELETRODUTO PVC FLEXIVEL (MANG.) DIAM.1" | M | 0.41 | ELETROENGE
3292 | ELETRODUTO PVC FLEXIVEL (MANG.) DIAM.1.1/2" | M | 0.86 | ELETROENGE
3293 | ELETRODUTO PVC FLEXIVEL (MANG.) DIAM.1.1/4" | M | 0.65 | ELETROENGE
3294 | ELETRODUTO PVC FLEXIVEL (MANG.) DIAM.2" | M | 1.36 | ELETROENGE
3295 | ELETRODUTO PVC FLEXIVEL (MANG.) DIAM.2.1/2" | M | 2.5 | ELETROLUX
3296 | ELETRODUTO PVC FLEXIVEL (MANG.) DIAM.3" | M | 3.63 | ELETROENGE
3297 | ELETRODUTO PVC FLEXIVEL (MANGUEIRA) DIAM.1/2" | M | 0.14 | ELETROENGE
3298 | ELETRODUTO PVC FLEXIVEL (MANGUEIRA)DIAM.3/4" | M | 0.22 | ELETROENGE
3299 | ELETRODUTO ZINCADO DIAM. 1/2" | M | 1.4 | ELETROENGE
3300 | ELETRODUTO ZINCADO DIAM. 3/4" | M | 1.94 | ELETROENGE
3301 | ELETRODUTO ZINCADO DIAM.1.1/2" | M | 3.96 | ELETROENGE
3302 | ELETRODUTO ZINCADO DIAMETRO 1" | M | 2.38 | ELETROENGE
3303 | ELETRODUTO ZINCADO DIAMETRO 1.1/4" | M | 3.4 | ELETROENGE
3304 | ELETRODUTO ZINCADO DIAMETRO 2" | M | 8 | ELETROLUX
3305 | ELETRODUTO ZINCADO DIAMETRO 2.1/2" | M | 10.67 | ELETROENGE
3306 | ELETRODUTO ZINCADO DIAMETRO 3" | M | 12.28 | ELETROENGE
3307 | ELETRODUTO ZINCADO DIAMETRO 4" | M | 16.6 | ELETROENGE
3308 | FIO DE COBRE NU No. 10 MM2 (11,00 M/KG) | M | 0.9 | ELETROENGE
3309 | FIO DE COBRE NU No. 2,5 MM2 (45,05M /KG) | M | 0.3 | ELETROLUX
3310 | FIO DE COBRE NU No. 4 MM2 (28,00 M/KG) | M | 0.5 | ELETROLUX
3311 | FIO DE COBRE NU No. 6 MM2 (18,00 M/KG) | M | 0.6 | ELETROLUX
3312 | FIO ISOLADO 750 V, PIRASTIC No. 1,5 MM2 | M | 0.15 | ELETROLUX
3313 | FIO ISOLADO 750 V, PIRASTIC No. 10 MM2 | M | 0.9 | ELETROLUX
3314 | FIO ISOLADO 750 V, PIRASTIC No. 2,5 MM2 | M | 0.24 | ELETROLUX
3315 | FIO ISOLADO 750 V, PIRASTIC No. 4 MM2 | M | 0.36 | ELETROLUX
3316 | FIO ISOLADO 750 V, PIRASTIC No. 6 MM2 | M | 0.54 | ELETROLUX
3317 | FITA DE AUTO FUSAO, ROLO DE 2,00 M | UN | 1.63 | ELETRO LIMA
3318 | FITA DE AUTO FUSAO, ROLO DE 10,00 M | UN | 5.82 | ELETROENGE
3319 | FITA ISOLANTE, ROLO DE 10,00 M | UN | 0.82 | ELETRO LIMA
3320 | FITA ISOLANTE, ROLO DE 20,00 M | UN | 1.29 | ELETRO LIMA
3321 | FITA ISOLANTE, ROLO DE 5,00 M | UN | 0.56 | ELETRO LIMA
3322 | FUSIVEL DZ RETARDADO ATE 25A | UN | 0.33 | ELETROENGE
3323 | FUSIVEL DZ RETARDADO DE 35A A 63A | UN | 0.44 | ELETROENGE
3324 | FUSIVEL NH DE 125 A 400A | UN | 10.4 | MAKRO SERVICE
3325 | FUSIVEL NH DE 2 a 25-A | UN | 6.78 | MAKRO SERVICE
3326 | FUSIVEL NH DE 400 A 630A | UN | 15.74 | ELETROENGE
3327 | HASTE CANTONEIRA 2,00 M C/CONECTOR | UN | 9.3 | ELETROLUX
3328 | HASTE CANTONEIRA 2,40 M C/CONECTOR | UN | 10.6 | ELETROLUX
3329 | HASTE COPPERWELD 5/8" X 2,40 M C/CONECTOR | UN | 7 | ELETROLUX
3330 | HASTE COPPERWELD 5/8" X 3,00 M C/CONECTOR | UN | 8.5 | ELETROLUX
3331 | INTERR.BIPOLAR SIMPLES 25-A(P/CONDIONADOR AR) | UN | 8.4 | ELETRO CAMPINAS
3332 | INTERRUPTOR 1 SECAO LINHA X | UN | 2.1 | ELETRO CAMPINAS
3333 | INTERRUPTOR 2 SECOES LINHA X | UN | 2.3 | ELETRO CAMPINAS
3334 | INTERRUPTOR INTERMEDIARIO (FOUR-WAY) | UN | 8.4 | ELETRO CAMPINAS
3335 | INTERRUPTOR PARALELO DUPLO (2 SECOES) | UN | 5.6 | ELETRO CAMPINAS
3336 | INTERRUPTOR PARALELO SIMPLES (1 SECAO) | UN | 4 | ELETRO CAMPINAS
3337 | INTERRUPTOR SIMPLES (1 SECAO) | UN | 2.4 | ELETRO CAMPINAS
3338 | INTERRUPTOR SIMPLES (2 SECOES) | UN | 4.02 | ELETRO CAMPINAS
3339 | INTERRUPTOR SIMPLES (3 SECOES) | UN | 5.37 | ELETRO CAMPINAS
3340 | INTERRUPTOR SIMPLES 1 TOMADA UNIV. CONJUGADOS 054 | UN | 4.6 | ELETRO CAMPINAS
3341 | ISOLADOR EPOXI 25X30 (BUJAO) | UN | 0.69 | MAKRO SERVICE
3342 | ISOLADOR EPOXI 30X30 (BUJAO) | UN | 1.04 | ELETROENGE
3343 | ISOLADOR EPOXI 40X30 (BUJAO) | UN | 1.76 | ELETROENGE
3344 | ISOLADOR EPOXI 50X40 (BUJAO) | UN | 2.03 | ELETROENGE
3345 | ISOLADOR EPOXI 60X30 (BUJAO) | UN | 2.35 | ELETROENGE
3346 | ISOLADOR EPOXI 60X50 (BUJAO) | UN | 2.71 | ELETROENGE
3347 | ISOLADOR ROLDANA PORCELANA 72 X 72 | UN | 0.84 | MAKRO SERVICE
3348 | ISOLADOR ROLDANA PORCELANA 76 X 79 | UN | 1.02 | MAKRO SERVICE
3349 | ISOLADOR ROLDANA PVC GRANDE (103) | UN | 0.08 | MAKRO SERVICE
3350 | ISOLADOR ROLDANA PVC MEDIO (102) | UN | 0.05 | MAKRO SERVICE
3351 | ISOLADOR ROLDANA PVC PEQUENO (101) | UN | 0.04 | MAKRO SERVICE
3355 | LAMPADA INCANDESCENTE DE 150 W. | UN | 1.28 | ELETROENGE
3356 | LAMPADA INCANDESCENTE DE 40 W. | UN | 0.69 | ELETROENGE
3357 | LAMPADA INCANDESCENTE DE 60 W. | UN | 0.69 | ELETROENGE
3358 | LAMPADA SPOT COMPTALUX 100 W. 250 V. | UN | 3.6 | ELETROLUX
3359 | LAMPADA SPOT COMPTALUX 60 W. 250 V. | UN | 3 | ELETROLUX
3360 | LUVA FERRO GALVANIZADO DIAMETRO 1" | UN | 1.01 | MAKRO SERVICE
3361 | LUVA FERRO GALVANIZADO DIAMETRO 1.1/2" | UN | 2.29 | MAKRO SERVICE
3362 | LUVA FERRO GALVANIZADO DIAMETRO 1.1/4" | UN | 1.53 | MAKRO SERVICE
3363 | LUVA FERRO GALVANIZADO DIAMETRO 1/2" | UN | 0.41 | MAKRO SERVICE
3364 | LUVA FERRO GALVANIZADO DIAMETRO 2" | UN | 2.8 | MAKRO SERVICE
3365 | LUVA FERRO GALVANIZADO DIAMETRO 2.1/2" | UN | 4.73 | MAKRO SERVICE
3366 | LUVA FERRO GALVANIZADO DIAMETRO 3" | UN | 7.6 | MAKRO SERVICE
3367 | LUVA FERRO GALVANIZADO DIAMETRO 3/4" | UN | 0.64 | MAKRO SERVICE
3368 | LUVA FERRO GALVANIZADO DIAMETRO 4" | UN | 20.53 | MAKRO SERVICE
3369 | LUVA FERRO ZINCADO DIAMETRO 1" | UN | 0.63 | ELETROENGE
3370 | LUVA FERRO ZINCADO DIAMETRO 1.1/2" | UN | 1.36 | ELETROENGE
3371 | LUVA FERRO ZINCADO DIAMETRO 1.1/4" | UN | 0.89 | ELETROENGE
3372 | LUVA FERRO ZINCADO DIAMETRO 1/2" | UN | 0.25 | ELETROENGE
3373 | LUVA FERRO ZINCADO DIAMETRO 2" | UN | 2.36 | ELETROENGE
3374 | LUVA FERRO ZINCADO DIAMETRO 2.1/2" | UN | 3.66 | ELETROENGE
3375 | LUVA FERRO ZINCADO DIAMETRO 3" | UN | 5.13 | ELETROENGE
3376 | LUVA FERRO ZINCADO DIAMETRO 3/4" | UN | 0.37 | ELETROENGE
3377 | LUVA FERRO ZINCADO DIAMETRO 4" | UN | 10.93 | MAKRO SERVICE
3378 | LUVA PVC ROSQUEAVEL DIAMETRO 1" | UN | 0.35 | ELETRO LIMA
3379 | LUVA PVC ROSQUEAVEL DIAMETRO 1.1/2" | UN | 0.58 | ELETRO LIMA
3380 | LUVA PVC ROSQUEAVEL DIAMETRO 1.1/4" | UN | 0.58 | ELETRO LIMA
3381 | LUVA PVC ROSQUEAVEL DIAMETRO 1/2" | UN | 0.22 | ELETRO LIMA
3382 | LUVA PVC ROSQUEAVEL DIAMETRO 2" | UN | 1.64 | MAKRO SERVICE
3383 | LUVA PVC ROSQUEAVEL DIAMETRO 2.1/2" | UN | 4.63 | MAKRO SERVICE
3384 | LUVA PVC ROSQUEAVEL DIAMETRO 3" | UN | 5.34 | MAKRO SERVICE
3385 | LUVA PVC ROSQUEAVEL DIAMETRO 3/4" | UN | 0.22 | ELETRO LIMA
3387 | LUVA PVC ROSQUEAVEL DIAMETRO 4" | UN | 10.92 | MAKRO SERVICE
3388 | PARAFUSO DE AJUSTE TIPO DZ ATE 25A | UN | 0.88 | MAKRO SERVICE
3389 | PARAFUSO DE AJUSTE TIPO DZ ATE 63A | UN | 1.1 | MAKRO SERVICE
3390 | PARAFUSO P/BUCHA S-10 | UN | 0.12 | ELETRO LIMA
3391 | PARAFUSO P/BUCHA S-12 | UN | 0.16 | ELETRO LIMA
3392 | PARAFUSO P/BUCHA S-5 | UN | 0.03 | ELETRO LIMA
3393 | PARAFUSO P/BUCHA S-6 | UN | 0.05 | ELETRO LIMA
3394 | PARAFUSO P/BUCHA S-8 | UN | 0.05 | ELETRO LIMA
3395 | PETROLET C 1" S/TAMPA | UN | 5.28 | ASTER
3396 | PETROLET C 1/2" S/TAMPA | UN | 3.11 | ASTER
3397 | PETROLET C 3/4" S/TAMPA | UN | 3.62 | ASTER
3398 | PETROLET E 1" S/TAMPA | UN | 5.38 | ASTER
3399 | PETROLET E 1/2" S/TAMPA | UN | 3.21 | ASTER
3400 | PETROLET E 3/4" S/TAMPA | UN | 3.11 | ASTER
3401 | PETROLET LL, LR OU LB 1" S/TAMPA | UN | 5.28 | ASTER
3402 | PETROLET LL, LR OU LB 1/2" S/TAMPA | UN | 3.22 | ASTER
3403 | PETROLET LL,LR OU LB 3/4" S/TAMPA | UN | 3.62 | ASTER
3404 | PETROLET T OU TB 1" S/TAMPA | UN | 5.96 | ASTER
3405 | PETROLET T OU TB 1/2" S/TAMPA | UN | 4.81 | ASTER
3406 | PETROLET T OU TB 3/4" S/TAMPA | UN | 3.91 | ASTER
3407 | PETROLET X 1" S/TAMPA | UN | 6.83 | ASTER
3408 | PETROLET X 1/2" S/TAMPA | UN | 3.78 | ASTER
3409 | PETROLET X 3/4" S/TAMPA | UN | 4.29 | ASTER
3410 | PINO (PLUG) 2 POLOS CHATO | UN | 1.87 | ASTER
3411 | PINO (PLUG) 2 POLOS REDONDO | UN | 1.33 | MAKRO SERVICE
3412 | PINO (PLUG) 2 POLOS E TERRA | UN | 3.84 | KVA
3413 | PULSADOR CAMPAINHA | UN | 2.54 | ELETRO CAMPINAS
3414 | QUADRO DE DISTRIBUICAO CB-12E - 150A | UN | 58.28 | ELETROENGE
3415 | QUADRO DE DISTRIBUICAO CB-18E - 150A | UN | 73.74 | ELETROENGE
3416 | QUADRO DE DISTRIBUICAO CB-20E - 100A | UN | 43.48 | ELETROENGE
3417 | QUADRO DE DISTRIBUICAO CB-24E - 150A | UN | 80.13 | ELETROENGE
3418 | QUADRO DE DISTRIBUICAO CB-30E - 100A | UN | 70.77 | ELETROENGE
3419 | QUADRO DE DISTRIBUICAO CB-32E - 150A | UN | 95.25 | ELETROENGE
3420 | QUADRO DE DISTRIBUICAO CB-40E - 100A | UN | 85.4 | ELETROENGE
3421 | QUADRO DE DISTRIBUICAO CB-50E - 225A | UN | 153.5 | ELETROENGE
3422 | QUADRO DE DISTRIBUICAO SB-12E | UN | 10.19 | ELETROENGE
3423 | QUADRO DE DISTRIBUICAO SB-18E | UN | 23.31 | ELETROENGE
3424 | QUADRO DE DISTRIBUICAO SB-3E | UN | 3.93 | ELETROENGE
3425 | QUADRO DE DISTRIBUICAO SB-6E | UN | 6.11 | ELETROENGE
3426 | RACK 1 ELEMENTO | UN | 1.71 | ELETRO CAMPINAS
3427 | RACK 2 ELEMENTOS | UN | 2.23 | ELETRO CAMPINAS
3428 | RACK 3 ELEMENTOS | UN | 3.42 | ELETRO CAMPINAS
3429 | RACK 4 ELEMENTOS | UN | 4.25 | ELETRO CAMPINAS
3430 | RELE BIMETALICO REGULAGEM 0,63 - 1,00A | UN | 32.18 | MAKRO SERVICE
3431 | RELE BIMETALICO REGULAGEM 1,0 - 1,60A | UN | 32.18 | MAKRO SERVICE
3432 | RELE BIMETALICO REGULAGEM 1,6 - 2,5A | UN | 30.61 | ASTER
3433 | RELE BIMETALICO REGULAGEM 10 - 16A | UN | 31.88 | ASTER
3434 | RELE BIMETALICO REGULAGEM 16 - 25A | UN | 31.88 | ASTER
3435 | RELE BIMETALICO REGULAGEM 2,5 - 4A | UN | 30.61 | ASTER
3436 | RELE BIMETALICO REGULAGEM 20 - 32A | UN | 46.22 | ASTER
3437 | RELE BIMETALICO REGULAGEM 25 - 30A | UN | 46.22 | ASTER
3438 | RELE BIMETALICO REGULAGEM 32 - 50A | UN | 74.36 | ASTER
3439 | RELE BIMETALICO REGULAGEM 4 - 6,3A | UN | 30.61 | ASTER
3440 | RELE BIMETALICO REGULAGEM 50 - 63A | UN | 73.26 | ASTER
3441 | RELE BIMETALICO REGULAGEM 6,3 - 10A | UN | 30.61 | ASTER
3442 | RELE BIMETALICO REGULAGEM 8 - 12,5A | UN | 30.61 | ASTER
3443 | SINALIZADOR VERAS, AMARELO OU VERMELHO | UN | 20.78 | MAKRO SERVICE
3444 | TAMPA CEGA CONDULET PVC 1" | UN | 0.98 | MAKRO SERVICE
3445 | TAMPA CEGA CONDULET PVC 1/2" OU 3/4" | UN | 0.63 | MAKRO SERVICE
3446 | TAMPA CEGA PETROLET 1" | UN | 1.17 | ELETROENGE
3447 | TAMPA CEGA PETROLET 1/2" OU 3/4" | UN | 0.97 | ELETROENGE
3448 | TAMPA CEGA PLASTICA QUADRADA 4"X4" | UN | 1.43 | ELETROENGE
3449 | TAMPA CEGA PLASTICA REDONDA 4"X4" | UN | 1.43 | ELETROENGE
3450 | TAMPA CEGA PLASTICA RETANGULAR 4"X2" | UN | 1.43 | ELETROENGE
3451 | TAMPA CONDULET PVC P/1 INTERRUPTOR DE 1 SECAO | UN | 0.98 | ELETRO CIDADE
3452 | TAMPA CONDULET PVC P/2 INTERRUPTOR DE 1 SECAO JUNTOS | UN | 1.05 | ELETRO CIDADE
3453 | TAMPA CONDULET PVC P/2 INTERRUPTOR DE 1 SECAO SEPARADOS | UN | 1.05 | ELETRO CIDADE
3454 | TAMPA PETROLET P/INTERRUPTOR 2 SECOES JUNTOS OU TOMADA | UN | 0.99 | ELETROENGE
3455 | TAMPA PETROLET P/INTERRUPTOR 2 SECOES SEPARADAS | UN | 0.99 | ELETROENGE
3456 | TAMPA PETROLET P/INTERRUPTOR 3 SECOES | UN | 0.99 | ELETROENGE
3457 | TAMPA PETROLET P/INTERRUPTOR DE 1 SECAO | UN | 0.97 | ELETROENGE
3458 | TAMPA TIPO DZ ATE 25A | UN | 1.35 | ELETROENGE
3459 | TAMPA TIPO DZ ATE 63A | UN | 1.6 | ELETROENGE
3460 | TERMINAL DE PRESSAO 1,5 MM2 | UN | 0.7 | MAKRO SERVICE
3461 | TERMINAL DE PRESSAO 10 MM2 | UN | 0.7 | MAKRO SERVICE
3462 | TERMINAL DE PRESSAO 120 MM2 | UN | 1.8 | MAKRO SERVICE
3463 | TERMINAL DE PRESSAO 150 MM2 | UN | 2.15 | MAKRO SERVICE
3464 | TERMINAL DE PRESSAO 16 MM2 | UN | 0.7 | MAKRO SERVICE
3465 | TERMINAL DE PRESSAO 2,5 MM2 | UN | 0.7 | MAKRO SERVICE
3466 | TERMINAL DE PRESSAO 25 MM2 | UN | 0.72 | MAKRO SERVICE
3467 | TERMINAL DE PRESSAO 35 MM2 | UN | 0.87 | MAKRO SERVICE
3468 | TERMINAL DE PRESSAO 4 MM2 | UN | 0.7 | MAKRO SERVICE
3469 | TERMINAL DE PRESSAO 50 MM2 | UN | 1.1 | MAKRO SERVICE
3470 | TERMINAL DE PRESSAO 6 MM2 | UN | 0.71 | MAKRO SERVICE
3471 | TERMINAL DE PRESSAO 70 MM2 | UN | 1.1 | MAKRO SERVICE
3472 | TERMINAL DE PRESSAO 95 MM2 | UN | 1.66 | MAKRO SERVICE
3473 | TOMADA 2 POLOS UNIVERSAL LINHA X | UN | 2.1 | ELETROCON
3474 | TOMADA 2 POLOS+TERRA LINHA X | UN | 3.9 | ELETROCON
3475 | TOMADA DE 2 POLOS MAIS TERRA | UN | 4.2 | ELETROCON
3476 | TOMADA DE 3 POLOS MAIS TERRA | UN | 5.5 | ELETROCON
3477 | TOMADA P/TERMINAL DE COMPUTADOR (REF.54324) | UN | 4.38 | MAKRO SERVICE
3478 | TOMADA TELEFONICA | UN | 6 | ELETROCON
3479 | TOMADA TELEFONICA LINHA X | UN | 3 | ELETROCON
3480 | TOMADA UNIVERSAL REDONDA | UN | 2.2 | ELETROCON
3481 | TRILHO OU SUPORTE P/BORNE TERMINAL | M | 8.59 | ELETROENGE
3482 | FUSIVEL NH DE 36 A 125 A | UN | 6.78 | MAKRO SERVICE
3483 | LAMPADA A VAPOR DE MERCURIO 125 W | UN | 8.5 | ELETROLUX
3584 | LAMPADA A VAPOR MERCURIO 250W | UN | 15 | ELETRO CAMPINAS
3585 | LAMPADA A VAPOR DE MERCURIO 400 W | UN | 28 | ELETRO CAMPINAS
3586 | LAMPADA MISTA DE 160 W | UN | 9 | LUZ E FIOS
3587 | LAMPADA MISTA 250 W | UN | 12.6 | LUZ E FIOS
3588 | LAMPADA MISTA 500 W | UN | 27 | LUZ E FIOS
3589 | LAMPADA VAPOR METALICO 2000 W | UN | 378 | ELETRO CAMPINAS
3590 | REATOR PR-AFP 2X20 W | UN | 12.67 | ELETROENGE
3591 | REATOR PR-AFP 2X40 W | UN | 12.67 | ELETROENGE
3592 | REATOR SIMPLES 1X20 W | UN | 8.77 | ELETROENGE
3593 | REATOR SIMPLES 1 X 40 W | UN | 8.77 | ELETROENGE
3594 | REATOR EXTERNO V.M. AFP 1 X 125 W | UN | 19.55 | ELETROENGE
3595 | REATOR EXTERNO V.M. AFP 1 X 250 W | UN | 27.1 | ELETROENGE
3596 | REATOR EXTERNO V.M. AFP 1 X 400 W | UN | 30.7 | ELETROENGE
3597 | REATOR AFP V.METALICO 2000 W | UN | 271.4 | ELETROENGE
3598 | IGNITOR S-52 P/LAMPADA V.MET. 2000 W. | UN | 25.59 | MAKRO SERVICE
3599 | BASE P/GLOBO OU DROPS (1 LAMPADA) BOCA 10" | UN | 1.3 | ELETROLUX
3600 | SOQUETE SIMPLES DE PORCELANA P/DROPS OU GLOBO | UN | 0.7 | ELETROENGE
3601 | SOQUETE P/LAMPADA FLUORESCENTE | UN | 0.33 | ELETROENGE
3602 | SOQUETE ANTIVIBRATORIO P/LAMPADA FLUORESCENTE | UN | 0.44 | ELETROENGE
3603 | SOQUETE PORCELANA P/PRATO E "BED" | UN | 3.77 | ELETROENGE
3604 | SOQUETE INDUSTRIAL 1570 P/USO AO TEMPO | UN | 3.77 | ELETROENGE
3605 | VIDRO TIPO GLOBO | UN | 4.03 | ELETROENGE
3606 | VIDRO DROPS TAMANHO MEDIO | UN | 6.69 | ELETROENGE
3607 | VIDRO DROPS TAMANHO GRANDE | UN | 8.18 | ELETROENGE
3608 | CALHA FLUORESCENTE 2 X 20 W | UN | 2.2 | LUZ E FIOS
3609 | CALHA FLUORESCENTE 2 X 40 W | UN | 4.4 | LUZ E FIOS
3610 | CALHA FLUORESCENTE 4 X 40 W | UN | 8 | ELET.CAMPINAS
3611 | CALHA FLUORESCENTE 1 X 20 W | UN | 2.2 | LUZ E FIOS
3612 | CALHA FLUORESCENTE 1 X 40 W | UN | 3.8 | ELETRO CAMPINAS
3613 | ARANDELA USO INTERNO (ATE 100 W ) | UN | 6.37 | ELETROENGE
3614 | SPOT SIMPLES | UN | 2.98 | ELETROENGE
3615 | SPOT DUPLO | UN | 4.8 | LUZ E FIOS
3616 | SPOT TRIPLO | UN | 11.38 | ELETROENGE
3619 | BRITA 3 e 4 | M3 | 22 | PEDREIRA IZAIRA
3620 | LUMINARIA BLINDADA A PROVA DE TEMPO 90 GRAUS ATE 200 W | UN | 71.06 | ELETROENGE
3621 | LUMINARIA BLINDADA A PROVA DE TEMPO 45 GRAUS ATE 200 W | UN | 67.98 | ELETROENGE
3622 | PROJETOR CIRCULAR ATE 200 W (SIMPLES)BASE E-27 | UN | 12 | LUZ E FIOS
3623 | PROJETOR CIRCULAR ATE 500 W (SIMPLES) BASE E-40 | UN | 32 | ELETRO CAMPINAS
3624 | PROJETOR CIRCULAR 400 W.P/BASE E-40 | UN | 25 | ELETROLUX
3625 | PROJETOR RETANGULAR 400 W, P/BASE E-40 | UN | 31.64 | ELETROENGE
3626 | PROJETOR REDONDO 400 W.P/BASE E-40 | UN | 25 | ELETROLUX
3627 | REFLETOR REDONDO C/VIDRO BASE E-27 | UN | 12.9 | ELETROENGE
3628 | REFLETOR 250 W., P/BASE E-40 | UN | 31.64 | ELETROENGE
3629 | REFLETOR 400 W., P/BASE E-40 | UN | 29 | LUZ E FIOS
3630 | PROJETOR RETANGULAR 2000 W (V.METALICO) | UN | 243 | ELETRO CAMPINAS
3631 | REFLETOR "BED" DIAMETRO 10" COM SOQUETE | UN | 8 | ELETROLUX
3632 | REFLETOR "BED" DIAMETRO 12" COM SOQUETE | UN | 10 | ELETROLUX
3633 | PROJETOR "BED" DIAMETRO 14" COM SOQUETE | UN | 13 | ELETROLUX
3634 | PRATO ESMALTADO DIAMETRO 10" COM SOQUETE | UN | 6 | ELETROLUX
3635 | PRATO ESMALTADO DIAMETRO 12" COM SOQUETE | UN | 7.5 | ELETROLUX
3636 | PRATO ESMALTADO DIAMETRO 14" COM SOQUETE | UN | 10 | ELETROLUX
3637 | RELE FOTO ELETRICO COM BASE | UN | 8.43 | MAKRO SERVICE
3638 | BRACO CURTO GALVANIZADO P/PRATO USO AO TEMPO | UN | 2.48 | MAKRO SERVICE
3639 | PENDENTE METALICO P/PRATO OU BED USO INTERNO | UN | 5.42 | MAKRO SERVICE
3640 | BRACO CURVO GALVANIZADO P/LUMINARIA AO TEMPO | UN | 2.75 | MAKRO SERVICE
3641 | BRACO RETO GALVANIZADO P/LUMINARIA AO TEMPO | UN | 2.05 | ELETRO CAMPINAS
3643 | LUMINARIA ABERTA DE ALUMINIO (ATE 300 W) P/POSTE | UN | 9.13 | ELETROENGE
3644 | LUMINARIA DE EMBUTIR TIPO "OLHO DE BOI-DIRECIONAL" | UN | 8.11 | LUZ E FIOS
3645 | LUMINARIA FOCO FIXO (PLAFON 903 PINTADO ) | UN | 13.2 | LUZ E FIOS
3646 | LUMINARIA FOCO FIXO (PLAFON 756-PINTADO ) | UN | 13.2 | LUZ E FIOS
3647 | LUMINARIA FOCO FIXO (PLAFLON 756-CROMADO) | UN | 19.7 | LUZ E FIOS
3648 | LUMINARIA TIPO "TARTARUGA" | UN | 8.7 | ELETRO CAMPINAS
3649 | LUMINARIA P/QUADRA 400W, P/BASE E-40 | UN | 30 | ELETRO CAMPINAS
3650 | LUMINARIA DE OBSTACULO 1 X 60 W (SINALEIRO DE TOPO) | UN | 17.53 | ELETROENGE
3651 | LUMINARIA DE OBSTACULO 2 X 60 W (SINALEIRO DE TOPO) | UN | 40 | ELETROLUX
3652 | LUMINARIA BLINDADA A PROVA DE TEMPO 90 G.ATE 100 W | UN | 45 | ELETROLUX
3653 | LUMINARIA BLINDADA A PROVA DE TEMPO 45 G. ATE 100 W | UN | 47.29 | ELETROENGE
3654 | CHAPA RESINADA COMPENSADA 12 MM | M2 | 4.96 | MAD.LISBOA
3655 | TABUA DE PINHO | M2 | 19.5 | MAD LISBOA
3657 | POSTE DE CONCRETO SC 11/600 | UN | 297 | CONCREPOSTES
3658 | GUINDASTE (MININO 10H/DIA) | H | 80 | CESAR/HERCULES
3659 | POSTE DE CONCRETO DT 23/1300 | UN | 1460 | COMONTAR
3660 | POSTE DE CONCRETO SC 11/400 | UN | 243 | CONCREPOSTES
3661 | POSTE DE CONCRETO DT 10/300 | UN | 130 | CONCREPOSTES
3662 | POSTE DE CONCRETO DT 20/1300 | UN | 1280 | COMONTAR
3663 | FIO TELEFONICO FI-60 2R (USO INTERNO) | M | 0.14 | ELETROENGE
3664 | FIO TELEFONICO FE-100 (USO INTERNO E EXTERNO) | M | 0.25 | ELETROENGE
3665 | TOMADA TELEFONICA (4 PINOS) | UN | 3.11 | ELETROCON
3666 | TOMADA TELEFONICO 4 PINOS 4" X 2" TAMPA UNHA (PISO) | UN | 12.05 | ELETROCON
3667 | CABO TELEFONICO CI-50,10 PARES(USO INTERNO) | M | 1.01 | ELETROENGE
3668 | CABO TELEFONICO CI-50,20 PARES USO INTERNO | M | 2.21 | ELETROENGE
3669 | CABO TELEFONICO CI-50,30 PARES (USO INTERNO) | M | 2.25 | ELETROENGE
3670 | CABO TELEFONICO CI-50,50 PARES (USO INTERNO) | M | 5.09 | ELETROENGE
3671 | CABO TELEFONICO CTP-APL-50 10 PARES (USO EXTERMO) | M | 1.22 | ELETROENGE
3672 | CABO TELEFONICO CTP-APL-50 20 PARES (USO EXTERNO) | M | 2.71 | ELETROENGE
3677 | CX.DISTRIBUICAO TELEFONICA 40X40X13,5 CM | UN | 29.47 | ELETROENGE
3678 | CX.DISTRIBUICAO TELEFONICA 60X60X13,5 CM | UN | 47.48 | ELETROENGE
3679 | CAMINHAO MUNCK MINIMO 10H/DIA | H | 40 | CESAR/HERCULES
3680 | CX.DISTRIBUICAO TELEFONICA 120X120X13,5 CM | UN | 178.83 | ELETROENGE
3681 | CX.DISTRIBUICAO TELEFONICA 150X150X17 CM | UN | 338.03 | ELETROENGE
3682 | TOMADA TELEFONICA 4 PINOS 4"X2" ROSQ.(PISO) | UN | 20.9 | ELETROCON
3683 | CX.MET.P/TOMADA TELEF.(10 X 10 X 5 ) | UN | 1.51 | MAKRO SERVICE
3684 | CX.PASSAGEM MET.C/TAMPA CEGA P/TELEF.(20X20X13,5) CM | UN | 13.42 | MAKRO SERVICE
3685 | CX.PASSAGEM METAL.C/TAMPA CEGA P/TELEF.(40X40) CM | UN | 23.7 | MAKRO SERVICE
3686 | CABO TELEFONICO CTP-APL-50 30 PARES (USO EXTERNO) | M | 3.59 | ELETROENGE
3687 | CABO TELEFONICO CCI-50 1 PAR | M | 0.07 | ELETROENGE
3688 | CABO TELEFONICO CCI-50 - 2 PARES | M | 0.13 | ELETROENGE
3689 | CABO TELEFONICO CCI-50 - 3 PARES | M | 0.29 | ELETROENGE
3690 | MATERIAL (_____OUTROS_____) | UD | 7.63 | AGTOP
3691 | CX.DISTRIBUICAO TELEF.(80 X 80 X 12) CM | UN | 65.3 | ELETRO LIMA
3692 | CRUZETA MADEIRA DE LEI 2400X90X112,5 MM | UN | 15.23 | MAKRO SERVICE
3693 | ISOLADOR,PINO 15 KV ROSCA 25 MM | UN | 4.02 | KVA
3694 | PINO ISOLADOR P/CRUZETA DE MADEIRA 15 KV ROSCA 25 MM | UN | 3.65 | KVA
3695 | PARA-RAIOS DE DISTRIBUICAO,VALVULA BLOCO 12 KV,5 KVA | UN | 109.89 | MAKRO SERVICE
3696 | PARA RAIOS FRANKLIN 4 PONTAS | UN | 11.89 | MAKRO SERVICE
3697 | CHAVE FUSIVEL 15 KV,100A, (CHAVE MATHEUS) | UN | 67.7 | ELETROENGE
3698 | CHAVE FUSIVEL 15 KV,50A (CHAVE MATHEUS) | UN | 62.68 | MAKRO SERVICE
3699 | CINTA DE ACO GALVANIZADO DIAM.190 MM | UN | 4.82 | MAKRO SERVICE
3700 | CINTA DE ACO GALVANIZADO DIAM.220 MM | UN | 5.24 | MAKRO SERVICE
3701 | CINTA DE ACO GALVANIZADO DIAM.230 MM | UN | 5.3 | MAKRO SERVICE
3702 | SELA DE ACO GALVANIZADO PARA CRUZETA DE MADEIRA 15 KV | UN | 1.65 | MAKRO SERVICE
3703 | SELA DE ACO GALVANIZADO P/CRUZETA DE MAD.34,5 KV | UN | 1.65 | MAKRO SERVICE
3704 | PARAFUSO MAQUINA 16 X 125 MM | UN | 0.8 | MAKRO SERVICE
3705 | PARAFUSO FRANCES 16 X 150 MM | UN | 1.02 | MAKRO SERVICE
3706 | PARAFUSO FRANCES 16 X 45 MM | UN | 0.59 | MAKRO SERVICE
3707 | PARAFUSO ROSCA DUPLA ACO GALVANIZADO 16 X 150 MM C/PORCAS | UN | 2.52 | MAKRO SERVICE
3708 | PORCA QUADRADA DE ACO GALVANIZADO 16 X 2 | UN | 0.23 | KVA
3709 | ARRUELA QUADRADA DE ACO GALVANIZADO 3X38X38 MM FURO 18 | UN | 0.11 | ELETROENGE
3710 | MAO FRANCESA PLANA DE ACO GALVANIZADO, 726 MM | UN | 2.98 | KVA
3711 | SUPORTE PARA TRANSFORMADOR EM POSTE DE CONCRETO CIRCULAR | UN | 19.52 | MAKRO SERVICE
3712 | CONECTOR PARALELO ALUM.EXTRUD.CA-CU-10,0-D.10-2-1 PARAF | UN | 1.95 | MAKRO SERVICE
3713 | ALCA PREFORMADA,DE DISTRIBUICAO | UN | 0.89 | ELETROENGE
3714 | LACO PREFORMADO DE DISTRIBUICAO | UN | 2.04 | MAKRO SERVICE
3715 | CABO SINTENAX, 1 KV, No. 185 MM2 | M | 17.8 | MAKRO SERVICE
3716 | TRANSFORMADOR TRIFASICO, 225 KVA, 13,8 KV | UN | 3860 | NATHUSA
3717 | TRANSFORMADOR TRIFASICO, 112,5 KVA, 0,22 KV | UN | 2200 | NATHUSA
3718 | TRANSFORMADOR TRIFASICO, 150 KVA | UN | 2680 | NATHUSA
3719 | CX.PD.CELG P/MEDIDORES ENERGIA ATIVA REATIVA(150X580X28) CM | UN | 110.75 | MAKRO SERVICE
3720 | CAIXA PADRAO CELG P/TRANSFORMADORES DE CORRENTE | UN | 50.05 | MAKRO SERVICE
3721 | CX.PADRAO CELG PARA CHAVE GERAL | UN | 55.64 | MAKRO SERVICE
3722 | CHAVE DE AFERICAO DE 10 POLOS | UN | 113.1 | CELG
3724 | PADRAO MONOFASICO 10 MM2, H=5 METRO | UN | 109.52 | ELETROLUMINAR
3725 | PADRAO MONOFASICO, 10 MM2 H=7 METRO | UN | 170.48 | ELETROLUMINAR
3726 | PADRAO TRIFASICO, 16 MM2 H=7 METRO | UN | 351.6 | ELETROLUMINAR
3727 | PADRAO TRIFASICO 10 MM2 H=5 METRO | UN | 170.48 | ELETROLUMINAR
3728 | PADRAO TRIFASICO, 10 MM2 H=7 METRO | UN | 243.81 | ELETROLUMINAR
3729 | PADRAO TRIFASICO, 16 MM2 H=5 METRO | UN | 254.29 | ELETROLUMINAR
3730 | TAMPA METALICA 35 X 60 CM (Fo.Fo.) | UN | 22 | INCOREL
3731 | PROJETOR RETANGULAR C/PORTA REATOR P/LAMP.V.M.OU SODIO | UN | 132.4 | ELETROENGE
3732 | LAMP.VAPOR DE SODIO (OVOIDE) 150 W | UN | 28 | ELETROLUX
3733 | LAMPADA VAPOR DE SODIO (OVOIDE) 250 W | UN | 35 | ELETROLUX
3734 | LAMPADA VAPOR DE SODIO (OVOIDE) 400 W | UN | 38 | ELETRO CAMPINAS
3735 | LAMPADA SPOT SIMPLES 60 W | UN | 0.9 | LUZ E FIOS
3736 | LAMPADA SPOT SIMPLES 100 W | UN | 1 | LUZ E FIOS
3737 | ARANDELA A PROVA DE TEMPO C/GRADE MET.SUP.90 GR.(ATE 100 W) | UN | 8.7 | ELETRO CAMPINAS
3738 | TAMPA DE Fo.Fo. R1 C/BASE - PADRAO TELEGOIAS (40 X 60) | UN | 27 | INCOREL
3739 | TAMPA Fo.Fo. R2 C/BASE - PADRAO TELEGOIAS (55 X 107) | UN | 104 | INCOREL
3740 | ANEL GUIA No. 2 - PADRAO TELEGOIAS | UN | 0.59 | ELETROENGE
3741 | BLOCO TELEFONICO BLI-10 C/CANALETA | UN | 1.51 | ELETROENGE
3742 | QUADRO DE DISTRIBUICAO CB 12E - 100A | UN | 32.78 | ELETROENGE
3743 | POSTE DE CONCRETO DT 20/1500 | UN | 1460 | COMONTAR
3744 | POSTE DE CONCRETO DT 21/1500 | UN | 1560 | COMONTAR
3745 | POSTE DE CONCRETO DT 22/1500 | UN | 1610 | COMONTAR
3746 | POSTE DE CONCRETO DT 23/1500 | UN | 1660 | COMONTAR
3747 | POSTE DE CONCRETO DT 24/1500 | UN | 1740 | COMONTAR
3748 | POSTE DE CONCRETO DT 25/1500 | UN | 1790 | COMONTAR
3749 | CONTATOR 3TF40-22 | UN | 48.26 | ELETROENGE
3750 | RELE DE SOBRECORRENTE 1-16A | UN | 31.86 | ELETROENGE
3751 | RELE DE FALTA DE FASE 380 V - 60 HZ | UN | 46.72 | ELETROENGE
3752 | INTERRUPTOR P/QUADRO DE COMANDO | UN | 12.8 | ELETROENGE
3753 | CONTATOR 3TF41 - 22 | UN | 57.68 | ELETROENGE
3754 | CONTATOR 3TF42 - 22 | UN | 62.85 | ELETROENGE
3755 | CONTATOR 3TF43 - 22 | UN | 76.19 | ELETROENGE
3756 | CONTATOR 3TF44 - 22 | UN | 117.14 | ELETROENGE
3757 | ELO FUSIVEL 8K - 15 KV | UN | 0.64 | KVA
3758 | CABO SINTENAX 1 KV No. 300 MM2 | M | 27 | ELETROLUX
3759 | NIPLE METALICO Fo.Zo. DIAM.1" | UN | 1.27 | KVA
3760 | NIPLE METALICO Fo.Zo. DIAM. 2.1/2" | UN | 6.23 | KVA
3761 | NIPLE METALICO Fo.Zo. DIAM. 3" | UN | 7.02 | KVA
3762 | NIPLE METALICO Fo.Zo. DIAM.4" | UN | 12.84 | KVA
3763 | ELO FUSIVEL 10 K 15 KV | UN | 0.64 | KVA
3764 | RELE DE SOBRECORRENTE 16 - 36A | UN | 45.69 | KVA
3765 | TRANSFORMADOR TRIFASICO 75 KVA | UN | 1718 | NATHUSA
3766 | LAMPADA FLUORESCENTE 20 W | UN | 1.5 | LUZ E FIOS
3767 | LAMPADA FLUORESCENTE 40 W | UN | 3.2 | ELETRO CAMPINAS
3768 | LAMPADA INCANDESCENTE 100 W | UN | 0.92 | ELETROENGE
3769 | TRANSFORMADOR TRIFASICO 300 KVA, 13,8 KV | UN | 4570 | NATHUSA
3770 | TRANSFORMADOR TRIFASICO 500 KVA, 13,8 KV | UN | 6200 | NATHUSA
3771 | EXTINTOR CO2 6 KG C/PRESILHA/SETA E SUPORTE COLOCADO | UN | 160 | BANDEIRANTE
3772 | EXTINT.PÓ QUIMICO SECO-6 KG C/PRES./SETA E SUP.COLOCADO | UN | 55 | KILL FIRE
3773 | EXTINT. AGUA PRESSUR.10L,C/PRESILHA/SETA/SUP.COLOCADO | UN | 50 | BANDEIRANTE
3774 | SIRENE METALICA INGESIG ALCANCE 500 MT. | UN | 171 | MAKRO SERVICE
H100 | ADAPTADOR SOLD.CURTO C/BOLSA E ROSCA P/REG.20X1/2" | UN | 0.14 | ELETROENGE
H101 | ADAPTADOR SOLD.CURTO C/BOLSA E ROSCA P/REG.25X3/4" | UN | 0.17 | ELETROENGE
H102 | ADAPTADOR SOLD.CURTO C/BOLSA E ROSCA P/REG.32X1" | UN | 0.4 | ELETROENGE
H103 | ADAPTADOR SOLD.CURTO C/BOLSA E ROSCA P/REG.40X1.1/4" | UN | 0.83 | ELETROENGE
H104 | ADAPTADOR SOLD.CURTO C/BOLSA E ROSCA P/REG.50MMX1.1/2" | UN | 0.98 | ELETROENGE
H105 | ADAPTADOR SOLD.CURTO C/BOLSA E ROSCA P/REG.60 X 2" | UN | 2.79 | ELETROENGE
H107 | ADAPTADOR SOLD.FLANGES LIV.CX.D'AGUA 25X3/4" | UN | 3 | ELETROENGE
H108 | ADAPTADOR SOLD.FLANGES LIV.CX.D'AGUA 32X1" | UN | 4 | HIDROSAN
H109 | ADAPTADOR SOLD.FLANGES LIV.CX.D'AGUA 50X1.1/2 | UN | 6.9 | ELETROENGE
H110 | ADAPTADOR SOLD.FLANGES LIV.CX.D'AGUA 60MMX2" | UN | 10.12 | IRMAOS SOARES
H111 | ADESIVO PLASTICO - BISNAGA 75 G | UN | 0.71 | ELETROENGE
H112 | ADESIVO PLASTICO - FRASCO 850 G | UN | 8.47 | IRMAOS SOARES
H113 | ANEL DE BORRACHA 40 MM | UN | 0.27 | ELETROENGE
H116 | BOLSA DE LIGACAO | UN | 0.6 | ELETROENGE
H117 | BRACO ELETRICO METALICO (P/CHUVEIRO) | UN | 4.81 | IRMAOS SOARES
H118 | BUCHA DE REDUCAO SOLDAVEL LONGA DIAM. 50 X 32 MM | UN | 0.9 | HIDROSAN
H119 | BUCHA DE REDUCAO SOLDAVEL LONGA DIAM. 60 X 25 MM | UN | 1.5 | HIDROSAN
H120 | BUCHA DE REDUCAO SOLDAVEL LONGA DIAM. 32 X 20 MM | UN | 0.3 | HIDROSAN
H121 | BUCHA DE REDUCAO SOLDAVEL LONGA DIAM. 40 X 20 MM | UN | 0.86 | ELETROENGE
H122 | BUCHA DE REDUCAO SOLDAVEL CURTA 25 X 20 MM | UN | 0.09 | ELETROENGE
H123 | BUCHA DE REDUCAO SOLDAVEL CURTA DIAM. 50 X 40 MM | UN | 0.75 | ELETROENGE
H124 | BUCHA DE REDUCAO SOLDAVEL CURTA DIAM. 60 X 50 MM | UN | 1.29 | IRMAOS SOARES
H125 | BUCHA DE REDUCAO SOLDAVEL CURTA DIAM. 75 X 60 MM | UN | 3.22 | ELETROENGE
H126 | BUCHA DE REDUCAO SOLDAVEL CURTA DIAM. 85 X 75 MM | UN | 4.18 | ELETROENGE
H127 | BUCHA DE REDUCAO SOLDAVEL CURTA DIAMETRO 110 X 85 MM | UN | 15.36 | ELETROENGE
H128 | BUCHA DE REDUCAO SOLDAVEL CURTA DIAM. 40 X 32 MM | UN | 0.53 | ELETROENGE
H129 | BUCHA DE REDUCAO SOLDAVEL LONGA DE 50 X 25 MM | UN | 0.73 | SOARES CENTER
H130 | BUCHA DE REDUCAO SOLDAVEL LONGA DIAM. 40 X 25 MM | UN | 0.88 | ELETROENGE
H131 | BUCHA DE REDUCAO SOLDAVEL LONGA DIAM. 60 X 40 MM | UN | 2.5 | ELETROENGE
H132 | BUCHA DE REDUCAO SOLDAVEL LONGA DIAM. 60 X 50 MM | UN | 3.42 | ELETROENGE
H133 | BUCHA DE REDUCAO SOLDAVEL LONGA DIAM. 50 X 20 MM | UN | 0.77 | IRMAOS SOARES
H134 | BUCHA DE REDUCAO SOLDAVEL CURTA 32 X 25 MM | UN | 0.17 | IRMAOS SOARES
H137 | CAP PVC ROSCAVEL DIAMETRO 1.1/2" | UN | 1.55 | IRMAOS SOARES
H138 | CAP PVC ROSCAVEL DIAMETRO 1" | UN | 0.42 | IRMAOS SOARES
H139 | CAP PVC ROSCAVEL DIAMETRO 1.1/4" | UN | 0.84 | IRMAOS SOARES
H140 | CAP PVC SOLDAVEL 20 MM | UN | 0.25 | IRMAOS SOARES
H141 | CAP PVC SOLDAVEL 25 MM | UN | 0.27 | ELETROENGE
H142 | CAP PVC SOLDAVEL 32 MM | UN | 0.41 | ELETROENGE
H143 | CAP PVC ROSCAVEL DIAMETRO 3/4" | UN | 0.27 | IRMAOS SOARES
H144 | CAP PVC ROSCAVEL DIAMETRO 1/2" | UN | 0.25 | IRMAOS SOARES
H145 | CHUVEIRO ELETRICO LORENZETTI MAXIDUCHA | UN | 15.79 | ELETROENGE
H147 | CONJ.FIXACAO C/BUCHA PLAST.8MM P/V.SANITARIO | UN | 2.89 | HIDROSAN
H148 | CUBA DE LOUCA OVAL DE EMBUTIR IDEL STD | UN | 26 | EDIMAC
H149 | CUBA P/PIA EM ACO INOXIDAVEL (0,35X0,60) | UN | 71.5 | ELETROENGE
H150 | ESPARGIDOR | M | 3.03 | COMPOSIÇÃO
H154 | JOELHO 45 GRAUS SOLDAVEL DIAMETRO 20 MM | UN | 0.12 | IRMAOS SOARES
H155 | JOELHO 45 GRAUS SOLDAVEL DIAMETRO 25 MM | UN | 0.17 | IRMAOS SOARES
H156 | JOELHO 45 GRUAS SOLDAVEL DIAMETRO 32 MM | UN | 0.42 | IRMAOS SOARES
H157 | JOELHO 90 GRAUS SOLD.C/BUCHA LATAO DIAM. 20 X 1/2" | UN | 1.42 | IRMAOS SOARES
H158 | JOELHO 90 GRAUS SOLD.C/BUCHA LATAO DIAM. 25 X 3/4" | UN | 1.69 | IRMAOS SOARES
H159 | JOELHO 90 GRAUS ROSCAVEL DIAMETRO 1" | UN | 1.06 | ELETROENGE
H160 | JOELHO 90 GRAUS ROSCAVEL DIAMETRO 1/2" | UN | 0.42 | ELETROENGE
H161 | JOELHO 90 GRAUS ROSCAVEL DIAMETRO 3/4" | UN | 0.6 | ELETROENGE
H162 | JOELHO 90 GRAUS SOLDAVEL DIAMETRO 110 MM | UN | 54.54 | ELETROENGE
H163 | JOELHO 90 GRAUS SOLDAVEL DIAMETRO 20 MM | UN | 0.12 | IRMAOS SOARES
H164 | JOELHO 90 GRAUS SOLDAVEL DIAMETRO 25 MM | UN | 0.17 | IRMAOS SOARES
H165 | JOELHO 90 GRAUS SOLDAVEL DIAMETRO 32 MM | UN | 0.4 | HIDROSAN
H166 | JOELHO 90 GRAUS SOLDAVEL DIAMETRO 40 MM | UN | 1.07 | IRMAOS SOARES
H167 | JOELHO 90 GRAUS SOLDAVEL DIAMETRO 50 MM | UN | 1.24 | IRMAOS SOARES
H168 | JOELHO 90 GRAUS SOLDAVEL DIAMETRO 60 MM | UN | 5.54 | IRMAOS SOARES
H169 | JOELHO 90 GRAUS SOLDAVEL DIAMETRO 75 MM | UN | 19 | CASA IRACEMA
H170 | JOELHO 90 GRAUS SOLDAVEL DIAMETRO 85 MM | UN | 23.42 | ELETROENGE
H171 | JOELHO 90 GRAUS SOLDAVEL ROSCA DIAMETRO 20X1/2" | UN | 0.36 | IRMAOS SOARES
H172 | JOELHO 90 GRAUS SOLDAVEL/ROSCA DIAM.25X3/4" | UN | 0.53 | ELETROENGE
H173 | JOELHO DE REDUCAO 90 GRAUS SOLD.C/BUCHA LATAO 25X1/2" | UN | 1.47 | IRMAOS SOARES
H174 | JOELHO DE REDUCAO 90 GRAUS,SOLDAVEL/ROSCA DIAM.25X1/2" | UN | 0.42 | IRMAOS SOARES
H175 | KIT DE FERRAGENS P/MICTORIO DE LOUCA - CELITE | UN | 16 | ELETROENGE
H176 | LAVATORIO C/COLUNA ID.STANDART BRANCO | UN | 38.27 | IRMAOS SOARES
H177 | LAVATORIO MEDIO S/COLUNA ID.STANDART | UN | 18.1 | IRMAOS SOARES
H178 | LIGACAO FLEXIVEL (ENGATE) (P/CAIXA DESCARGA) (PLASTICO) | UN | 0.97 | ELETROENTE
H179 | LIGACAO FLEXIVEL DIAMETRO 1/2" METALICO (LAVATORIO) ESTEVES | UN | 9 | CASA IRACEMA
H180 | LIGACAO FLEXIVEL DIAMETRO 1/2" PVC (LAVATORIO) | UN | 0.97 | ELETROENGE
H181 | LIGACAO P/SAIDA DE VASO (100 MM) | UN | 0.6 | ELETROENGE
H182 | LUVA SOLD.C/BUCHA DE LATAO 25 X 3/4" COR AZUL | UN | 1.62 | IRMAOS SOARES
H184 | MICTORIO DE ACO INOXIDAVEL CHAPA 20 - 430 | M | 280 | T.J.REFRIGERAÇÃO
H185 | MICTORIO DE LOUCA SIFONADO - CELITE | UN | 53 | IRMAOS SOARES
H186 | NIPEL C/ROSCA DIAMETRO 1" | UN | 0.41 | ELETROENGE
H187 | NIPEL C/ROSCA DIAMETRO 1.1/2" | UN | 1.45 | ELETROENGE
H188 | NIPEL C/ROSCA DIAMETRO 1.1/4" | UN | 1.3 | ELETROENGE
H189 | NIPEL C/ROSCA DIAMETRO 1/2" | UN | 0.18 | ELETROENGE
H190 | NIPEL C/ROSCA DIAMETRO 3/4" | UN | 0.26 | ELETROENGE
H191 | PAPELEIRA LOUCA - EMBUTIR / IDEAL STANDART | UN | 7 | EDIMAC
H192 | REGISTRO DE GAVETA DIAMETRO 3/4" BRUTO | UN | 5.51 | ELETROENGE
H196 | REGISTRO DE GAVETA C/CANOPLA DIAM. 1" | UN | 33 | HIDROSAN
H197 | REGISTRO DE GAVETA C/CANOPLA DIAM.1.1/2"/DECA C-50 | UN | 40.2 | EDIMAC
H198 | REGISTRO DE GAVETA C/CANOPLA DIAM.1.1/4" | UN | 38 | HIDROSAN
H199 | REGISTRO DE GAVETA C/CANOPLA DIAM.1/2" | UN | 19.17 | ELETROENGE
H200 | REGISTRO DE GAVETA C/CANOPLA DIAM.3/4" DECA C-50 | UN | 25.2 | EDIMAC
H201 | REGISTRO DE GAVETA DIAMETRO 1" BRUTO - FABRIMAR | UN | 7.73 | ELETROENGE
H202 | REGISTRO DE GAVETA DIAMETRO 1.1/2" BRUTO - FABRIMAR | UN | 11.9 | ELETROENGE
H203 | REGISTRO DE GAVETA DIAMETRO 1.1/4" BRUTO | UN | 9.91 | ELETROENGE
H204 | REGISTRO DE GAVETA DIAMETRO 1/2" BRUTO | UN | 3.77 | ELETROENGE
H205 | REGISTRO DE GAVETA DIAMETRO 2" BRUTO - FABRIMAR | UN | 22.82 | ELETROENGE
H206 | REGISTRO DE GAVETA DIAMETRO 3" BRUTO | UN | 79.27 | ELETROENGE
H207 | REGISTRO DE GAVETA DIAMETRO 2.1/2" BRUTO | UN | 55.49 | ELETROENGE
H208 | REGISTRO DE PRESSAO C/CANOPLA DIAM. 1" | UN | 25.08 | INGOFER
H209 | REGISTRO DE PRESSAO C/CANOPLA DIAM. 3/4" | UN | 22.3 | ELETROENGE
H210 | SABONETEIRA LOUCA EMBUTIR | UN | 4.9 | SOARES CENTER
H211 | SIFAO METALICO 2" (P/MICTORIO) | UN | 57.2 | HIDROSAN
H212 | SIFAO METALICO P/PIA 1.1/2X2" | UN | 34 | IRMAOS SOARES
H213 | SIFAO P/LAVATORIO DIAMETRO 1 X 1.1/2" METALICO | UN | 27.6 | HIDROSAN
H214 | SOLUCAO LIMPADORA 1000 CM3 (FRASCO PLASTICO) | UN | 12.53 | ELETROENGE
H215 | SOLUCAO LIMPADORA 200 CM3 (FRASCO PLASTICO) | UN | 3.75 | ELETROENGE
H217 | TANQUE MARMOTEC,1 CUBA E 1 BATEDOR | UN | 62.9 | EDIMAC
H218 | TANQUE MARMOTEC,2 CUBAS E 1 BATEDOR | UN | 79.9 | EDIMAC
H219 | TE 90 GRAUS SOLDAVEL DIAMETRO 110 MM | UN | 40.93 | ELETROENGE
H220 | TE 90 GRAUS SOLDAVEL DIAMETRO 20 MM | UN | 0.22 | IRMAOS SOARES
H221 | TE 90 GRAUS SOLDAVEL DIAMETRO 25 MM | UN | 0.27 | IRMAOS SOARES
H222 | TE 90 GRAUS SOLDAVEL DIAMETRO 32 MM | UN | 0.8 | IRMAOS SOARES
H223 | TE 90 GRAUS SOLDAVEL DIAMETRO 40 MM | UN | 2.13 | IRMAOS SOARES
H224 | TE 90 GRAUS SOLDAVEL DIAMETRO 50 MM | UN | 2.06 | IRMAOS SOARES
H225 | TE 90 GRAUS SOLDAVEL DIAMETRO 60 MM | UN | 7.11 | IRMAOS SOARES
H226 | TE 90 GRAUS SOLDAVEL DIAMETRO 75 MM | UN | 14.36 | ELETROENGE
H227 | TE 90 GRAUS SOLDAVEL DIAMETRO 85 MM | UN | 19.81 | ELETROENGE
H228 | TE DE REDUCAO 90 GRAUS SOLDAVEL 25 X 20 MM | UN | 0.8 | HIDROSAN
H229 | TE DE REDUCAO 90 GRAUS SOLDAVEL 32 X 25 MM | UN | 1.42 | IRMAOS SOARES
H230 | TE DE REDUCAO 90 GRAUS SOLDAVEL 40 X 32 MM | UN | 2.15 | ELETROENGE
H231 | TE DE REDUCAO 90 GRAUS SOLDAVEL 50 X 25 MM | UN | 2.01 | IRMAOS SOARES
H232 | TE DE REDUCAO 90 GRAUS SOLDAVEL 50 X 32 MM | UN | 3.6 | ELETROENGE
H233 | TE DE REDUCAO 90 GRAUS SOLDAVEL 50 X 40 MM | UN | 4.38 | ELETROENGE
H234 | TE REDUCAO 90 GRAUS C/ROSCA NA BOL.CENT.25 X 25 X 1/2" | UN | 0.88 | IRMAOS SOARES
H235 | TORNEIRA DE JARDIM DIAMETRO 1/2" C/BICO | UN | 7.78 | MAD.SAO JORGE
H236 | TORNEIRA DE PAREDE DIAM.3/4" P/TANQUE | UN | 24 | CASA IRACEMA
H237 | TORNEIRA P/LAVATORIO DIAMETRO 3/4" | UN | 26.4 | CASA IRACEMA
H238 | TORNEIRA P/PIA DIAMETRO 3/4" PAREDE | UN | 28.51 | FORN.FABRIMAR
H239 | TUBO DE DESCARGA LONGO 1.1/2" | UN | 2.49 | ELETROENGE
H240 | TUBO DE DESCARGA CURTO 1.1/2" | UN | 2.4 | ELETROENGE
H241 | TUBO DE LIGACAO PVC CROMADO DE 1.1/2" | UN | 3.7 | HIDROSAN
H242 | TUBO SOLDAVEL PVC MARROM DIAM. 110 MM | ML | 19.42 | ELETROENGE
H243 | TUBO SOLDAVEL PVC MARROM DIAM. 40 MM | ML | 2.41 | IRMAOS SOARES
H244 | TUBO SOLDAVEL PVC MARROM DIAM. 50 MM | ML | 2.75 | IRMAOS SOARES
H245 | TUBO SOLDAVEL PVC MARROM DIAM. 60 MM | ML | 4.8 | IRMAOS SOARES
H246 | TUBO SOLDAVEL PVC MARROM DIAM. 75 MM | ML | 9.3 | ELETROENGE
H247 | TUBO SOLDAVEL PVC MARROM DIAM. 85 MM | ML | 11.86 | ELETROENGE
H248 | TUBO SOLDAVEL PVC MARROM DIAM. 25 MM | ML | 0.76 | IRMAOS SOARES
H249 | TUBO SOLDAVEL PVC MARROM DIAM. 32 MM | ML | 1.73 | IRMAOS SOARES
H250 | CURVA 90 GRAUS SOLDAVEL DIAM. 32 mm | UN | 0.8 | HIDROSAN
H251 | CURVA 90 GRAUS SOLDAVEL DIAMETRO 40 mm | UN | 1.2 | HIDROSAN
H252 | CURVA 90 GRAUS SOLDAVEL DIAMETRO 50 mm | UN | 2.88 | IRMAOS SOARES
H253 | CURVA 90 GRAUS SOLDAVEL DIAMETRO 60 mm | UN | 7.4 | HIDROSAN
H254 | UNIAO SOLDAVEL DIAMETRO 40 MM | UN | 6.75 | CENTER TUBOS
H255 | UNIAO SOLDAVEL DIAMETRO 50 MM | UN | 5 | CENTER TUBOS
H256 | UNIAO SOLDAVEL DIAMETRO 60 MM | UN | 15.76 | ELETROENGE
H257 | UNIAO SOLDAVEL DIAMETRO 75 MM | UN | 49.17 | ELETROENGE
H258 | VALVULA 1" P/MICTORIO TIPO COCHO (PVC) | UN | 2.8 | CASA D'AGUA
H260 | VALVULA P/LAVATORIO METALICO DIAMETRO 1" | UN | 8.73 | ELETROENGE
H261 | VALVULA P/LAVATORIO PVC 1" | UN | 0.65 | ELETROENGE
H262 | VALVULA P/PIA TIPO AMERICANA DIAMETRO 3.1/2" (METALICA) | UN | 9.5 | HIDROSAN
H263 | VALVULA P/TANQUE PVC | UN | 0.65 | ELETROENGE
H264 | VASO SANITARIO | UN | 40.9 | EDIMAC
H265 | FIXACAO P/LAVATORIO C/BUCHA PLASTICA 8 MM | PR | 2.23 | IRMAOS SOARES
H266 | REGISTRO DE PRESSAO C/CANOPLA CROMADO 1/2" | UN | 21.19 | ELETROENGE
H267 | LUVA SOLD.C/BUCHA DE LATAO 20 X 1/2" COR AZUL | UN | 1.39 | IRMAOS SOARES
H268 | BUCHA DE REDUCAO SOLDAVEL LONGA DIAM. 60 X 32 MM | UN | 2.37 | ELETROENGE
H269 | TUBO SOLDAVEL PVC MARROM DIAM. 20 MM | ML | 0.54 | IRMAOS SOARES
H270 | UNIAO SOLDAVEL DIAMETRO 20 MM | UN | 1.56 | ELETROENGE
H271 | UNIAO SOLDAVEL DIAMETRO 25 MM | UN | 1.67 | ELETROENGE
H272 | UNIAO SOLDAVEL DIAMETRO 32 MM | UN | 3.45 | ELETROENGE
H273 | CHUVEIRO DE PVC | UN | 2.43 | CASA IRACEMA
H274 | JOELHO 45 GRAUS SOLD.DIAM.110 mm | UN | 54.54 | ELETROENGE
H275 | JOELHO 45 GRAUS SOLD.DIAM.75 mm | UN | 17.6 | INGOFER
H276 | JOELHO 45 GRAUS SOLD. DIAM. 85 mm | UN | 19.97 | INGOFER
H277 | JOELHO 45 GRAUS SOLD. DIAM. 50 mm | UN | 1.24 | IRMAOS SOARES
H278 | JOELHO 45 GRAUS SOLD. DIAM. 60 mm | UN | 5.54 | IRMAOS SOARES
H279 | JOELHO 45 GRAUS SOLD. DIAM. 40 mm | UN | 1 | HIDROSAN
H280 | JOELHO 90 GRAUS C/ROSCA E BUCHA LATAO 1/2" | UN | 1.48 | IRMAOS SOARES
H281 | JOELHO 90 GRAUS C/ROSCA BUCHA LATAO 3/4" | UN | 1.69 | IRMAOS SOARES
H282 | LUVA SOLDAVEL 75 mm | UN | 4.59 | ELETROENGE
H283 | TUBO SOLDAVEL P/ESGOTO DIAMETRO 75 mm | ML | 2.94 | ELETROENGE
H284 | TUBO SOLDAVEL P/ESGOTO DIAMETRO 100 mm | ML | 3.33 | ELETROENGE
H285 | TUBO SOLDAVEL P/ESGOTO DIAMETRO 40 mm | ML | 1.25 | ELETROENGE
H286 | TUBO SOLDAVEL P/ESGOTO DIAMETRO 50 mm | ML | 2.23 | ELETROENGE
H287 | CAP PVC SOLDAVEL DIAMETRO 110 MM | UN | 17.79 | ELETROENGE
H288 | CAP PVC SOLDAVEL DIAMETRO 75 MM | UN | 4.77 | ELETROENGE
H289 | CAP PVC SOLDAVEL 85 MM | UN | 11.97 | ELETROENGE
H290 | CAP PVC SOLDAVEL 50 MM | UN | 1.55 | IRMAOS SOARES
H291 | CAP PVC SOLDAVEL 60 MM | UN | 2.39 | IRMAOS SOARES
H292 | CAP PVC ROSCAVEL DIAMETRO 2" | UN | 2.39 | IRMAOS SOARES
H293 | NIPEL C/ROSCA DIAMETRO 3" | UN | 8.66 | CASA IRACEMA
H294 | NIPEL C/ROSCA DIAMETRO 4" | UN | 24.34 | CASA IRACEMA
H295 | NIPEL C/ROSCA DIAMETRO 2" | UN | 2.58 | ELETROENGE
H296 | NIPEL C/ROSCA DIAMETRO 2.1/2" | UN | 8.28 | CASA IRACEMA
H297 | ADAPTADOR SOLD.CURTO C/BR P/REGISTRO 85X3" | UN | 8.15 | ELETROENGE
H298 | ADAPTADOR SOLD.CURTO C/BR P/REGISTRO 110X4" | UN | 12.65 | ELETROENGE
H299 | ADAPTADOR SOLD.CURTO C/BR P/REGISTRO 75X2.1/2" | UN | 5.13 | ELETROENGE
H300 | TE REDUCAO 90 GRAUS C/BUC.LAT.BOL.CENT.25 X 25 X 1/2" | UN | 1.64 | ELETROENGE
H301 | TE 90 GRAUS SOLD.BUC.LATAO BOLSA CENTRAL 20X20X1/2" | UN | 1.6 | ELEETROENGE
H302 | TE 90 GRAUS SODL.BUC.LATAO BOLSA CENTRAL 25X25X3/4" | UN | 1.94 | ELETROENGE
H303 | LUVA REDUCAO SOLD.BUCHA LATAO 25X1/2" | UN | 1.5 | ELETROENGE
H304 | TE 90 GRAUS SOLD. C/ROSCA BOLSA CENTRAL 20 X 20 X 1/2" | UN | 0.62 | ELETROENGE
H305 | TE 90 GRAUS SOLD.C/ROSCA BOLSA CENTRAL 25 X 25 X 3/4" | UN | 0.87 | IRMAOS SOARES
H306 | LUVA SOLD.C/ROSCA 50 X 1.1/2" | UN | 6.85 | ELETROENGE
H307 | LUVA DE RED.SOLD. C/ROSCA 25X1/2" | UN | 0.31 | IRMAOS SOARES
H308 | LUVA SOLDAVEL C/ROSCA 32 X 1" | UN | 1.06 | ELETROENGE
H309 | LUVA SOLDAVEL C/ROSCA 40 X 1.1/4" | UN | 2.82 | ELETROENGE
H310 | LUVA SOLD.C/ROSCA 20 X 1/2" | UN | 0.3 | ELETROENGE
H311 | LUVA SOLDAVEL C/ROSCA 25 X 3/4" | UN | 0.36 | ELETROENGE
H312 | LUVA DE REDUCAO SOLD. 25 X 20 mm | UN | 0.27 | HIDROSAN
H313 | LUVA DE REDUCAO SOLDAVEL 32 X 25 mm | UN | 0.75 | ELETROENGE
H314 | LUVA SOLDAVEL 85 mm | UN | 13.06 | ELETROENGE
H315 | LUVA SOLDAVEL 110 mm | UN | 17.77 | ELETROENGE
H316 | LUVA SOLDAVEL 60 mm | UN | 3.27 | IRMAOS SOARES
H317 | LUVA SOLDAVEL 40 mm | UN | 0.84 | IRMAOS SOARES
H318 | LUVA SOLDAVEL 50 mm | UN | 0.8 | IRMAOS SOARES
H319 | LUVA SOLDAVEL 25 mm | UN | 0.15 | IRMAOS SOARES
H320 | LUVA SOLDAVEL 32 mm | UN | 0.38 | IRMAOS SOARES
H321 | LUVA SOLDAVEL 20 mm | UN | 0.17 | ELETROENGE
H322 | CRUZETA SOLDAVEL 25 mm | UN | 1.41 | ELETROENGE
H323 | CRUZETA SOLDAVEL 50 mm | UN | 4.32 | ELETROENGE
H324 | CURVA 90 GRAUS SOLD. DIMAMETRO 20 mm | UN | 0.44 | IRMAOS SOARES
H325 | CURVA 90 GRAUS SOLD. DIAM. 25 mm | UN | 0.59 | IRMAOS SOARES
H326 | CAP DIAMETRO 50 MM ESGOTO PRIMARIO | UN | 0.82 | IRMAOS SOARES
H327 | CAP DIAM. 75 MM ESGOTO PRIMARIO | UN | 1.42 | IRMAOS SOARES
H328 | CAP DIAM. 100 MM ESGOTO PRIMARIO | UN | 1.87 | IRMAOS SOARES
H329 | CORPO DE CAIXA SECA 100 X 100 X 40 | UN | 1.96 | ELETROENGE
H330 | CORPO RALO SECO CONICO 100 X 40 mm | UN | 1.06 | ELETROENGE
H331 | CORPO RALO SECO CILINDRICO 100 X 40 | UN | 1.5 | ELETROENGE
H332 | CORPO CAIXA SIFONADA 100 X 100 X 40 | UN | 2.1 | ELETROENGE
H334 | CORPO CAIXA SIFONADA 100 X 100 X 50 | UN | 2.1 | ELETROENGE
H335 | CORPO CAIXA SIFONADA 100 X 150 X 50 | UN | 3.84 | ELETROENGE
H336 | CORPO CAIXA SIFONADA 150 X 150 X 50 | UN | 5.15 | ELETROENGE
H337 | CORPO CAIXA SIFONADA 150 X 185 X 75 | UN | 5.5 | HIDROSAN
H338 | CORPO CAIXA SIFONADA 250 X 172 X 50 | UN | 9.9 | HIDROSAN
H339 | CORPO CAIXA SIFONADA 250 X 230 X 75 | UN | 11.8 | HIDROSAN
H340 | CORPO RALO SIFONADO CONICO 100 X 40 | UN | 1.06 | ELETROENGE
H341 | CORPO RALO SIFONADO QUADRADO 100 X 40 | UN | 2.13 | CASA IRACEMA
H342 | CURVA 90 GRAUS LONGA DIAMETRO 50 mm (ESGOTO) | UN | 2.09 | IRMAOS SOARES
H343 | CURVA 90 GRAUS LONGA DIAMETRO 75 mm - (ESGOTO) | UN | 6.24 | IRMAOS SOARES
H344 | CURVA 90 GRAUS LONGA 100 mm (ESGOTO) | UN | 10.09 | IRMAOS SOARES
H345 | BUCHA DE REDUCAO LONGA 50 X 40 mm - (ESGOTO) | UN | 0.44 | IRMAOS SOARES
H346 | CURVA 90 GRAUS CURTA DIAMETRO 40 mm (ESGOTO) | UN | 0.8 | HIDROSAN
H347 | CURVA 90 GRAUS CURTA DIAMETRO 50 mm (ESGOTO) | UN | 2.22 | ELETROENGE
H348 | CURVA 90 GRAUS CURTA DIAMETRO 75 mm - (ESGOTO) | UN | 4.88 | ELETROENGE
H349 | CURVA 90 GRAUS CURTA DIAMETRO 100 mm (ESGOTO) | UN | 4.57 | IRMAOS SOARES
H350 | CURVA 45 GRAUS DIAMETRO 40 mm (ESGOTO) | UN | 0.8 | HIDROSAN
H351 | CURVA 45 GRAUS DIAMETRO 100 mm (ESGOTO) | UN | 10.74 | ELETROENGE
H352 | CORPO RALO SINFONADO CILINDRICO 100 X 40 | UN | 1.5 | ELETROENGE
H353 | GRELHA REDONDA BRANCA DIAMETRO 100 mm (ESGOTO) | UN | 0.44 | ELETROENGE
H354 | GRELHA REDONDA CROMADA DIAMETRO 100 mm (ESGOTO) | UN | 1.67 | ELETROENGE
H355 | GRELHA REDONDA BRANCA DIAMETRO 150 mm (ESGOTO) | UN | 1.09 | ELETROENGE
H356 | GRELHA REDONDA CROMADA DIAMETRO 150 mm (ESGOTO) | UN | 2 | HIDROSAN
H357 | GRELHA REDONDA ACO INOX SIMPLES DIAM. 100 mm (ESGOTO) | UN | 4.5 | HIDROSAN
H358 | GRELHA REDONDA ACO INOX SIMPLES DIAM.150 mm (ESGOTO) | UN | 6.5 | HIDROSAN
H359 | GRELHA REDONDA ACO INOX ROTATIVA 100 mm (ESGOTO) | UN | 5.03 | ELETROENGE
H360 | GRELHA REDONDA ACO INOX ROTATIVO 150 mm (ESGOTO) | UN | 7.55 | ELETROENGE
H361 | GRELHA QUADRADA BRANCA DIAM. 100 mm (ESGOTO) | UN | 0.62 | ELETROENGE
H362 | GRELHA QUADRADA CROMADA DIAM.100 mm (ESGOTO) | UN | 2.22 | HIDROSAN
H363 | GRELHA QUADRADO BRANCA DIAM.150 mm - (ESGOTO) | UN | 0.97 | ELETROENGE
H364 | GRELHA QUADRADA CROMADA DIAM.150 mm - (ESGOTO) | UN | 4.24 | HIDROSAN
H365 | GRELHA QUADRADA ACO INOX SIMPLES DIAM.100 mm (ESGOTO) | UN | 8.7 | IRMAOS SOARES
H366 | GRELHA QUADRADA ACO INOX ROTATIVA 100 mm (ESGOTO) MOLDENOX | UN | 11.14 | ELETROENGE
H367 | GRELHA QUADRADA ACO INOX SIMPLES 150 mm (ESGOTO) | UN | 11.9 | IRMAOS SOARES
H368 | GRELHA QUADRADA ACO INOX ROTATIVA 150 mm (ESGOTO) MOLDENOX | UN | 15 | IRMAOS SOARES
H369 | TAMPA CEGA REDONDA BRANCA DIAM. 100 mm (ESGOTO) | UN | 1.4 | CASA IRACEMA
H371 | JOELHO 90 GRAUS DIAMETRO 50 mm (ESGOTO) | UN | 0.55 | IRMAOS SOARES
H372 | JOELHO 90 GRAUS DIAMETRO 75 mm (ESGOTO) | UN | 1.36 | IRMAOS SOARES
H373 | JOELHO 90 GRAUS C/BOLSA P/ANEL 40X1.1/2 (ESGOTO) | UN | 0.66 | IRMAOS SOARES
H374 | JUNCAO 45 GRAUS DIAMETRO 40 mm (ESGOTO) | UN | 0.88 | ELETROENGE
H375 | JOELHO 90 GRAUS C/VISTA 100 X 50 mm (ESGOTO) | UN | 4.38 | ELETROENGE
H376 | JUNCAO INVERTIDA 75 X 50 mm (ESGOTO) | UN | 2.5 | HIDROSAN
H377 | JOELHO 90 GRAUS DIAMETRO 100 mm (ESGOTO) | UN | 1.58 | IRMAOS SOARES
H378 | CURVA 90 GRAUS LONGA DIAMETRO 40 mm (ESGOTO) | UN | 0.8 | HIDROSAN
H379 | JOELHO 45 GRAUS DIAMETRO 100 mm - (ESGOTO) | UN | 1.86 | IRMAOS SOARES
H380 | JOELHO 90 GRAUS DIAMETRO 40 mm (ESGOTO) | UN | 0.35 | IRMAOS SOARES
H381 | JOELHO 45 GRAUS DIAMETRO 50 mm (ESGOTO) | UN | 0.72 | IRMAOS SOARES
H382 | JOELHO 45 GRAUS DIAMETRO 75 mm (ESGOTO) | UN | 1.6 | IRMAOS SOARES
H383 | JUNCAO SIMPLES DIAMETRO 100 X 75 mm (ESGOTO) | UN | 4.2 | HIDROSAN
H384 | JUNCAO SIMPLES DIAMETRO 100 X 100 mm (ESGOTO) | UN | 4.72 | IRMAOS SOARES
H385 | JUNCAO SIMPLES DIAMETRO 75 X 75 mm - (ESGOTO) | UN | 4.07 | IRMAOS SOARES
H386 | JUNCAO SIMPLES DIAMETRO 100 X 50 MM - (ESGOTO) | UN | 2.8 | HIDROSAN
H387 | JUNCAO SIMPLES DIAMETRO 50 X 50 mm (ESGOTO) | UN | 1.76 | IRMAOS SOARES
H388 | JUNCAO SIMPLES DIAMETRO 75 X 50 mm - (ESGOTO) | UN | 2.5 | HIDROSAN
H389 | LUVA SIMPLES DIAMETRO 40 mm (ESGOTO) | UN | 0.3 | IRMAOS SOARES
H390 | LUVA SIMPLES DIAMETRO 50 mm (ESGOTO) | UN | 0.66 | IRMAOS SOARES
H391 | LUVA SIMPLES DIAMETRO 75 mm - (ESGOTO) | UN | 1.14 | IRMAOS SOARES
H392 | LUVA SIMPLES DIAMETRO 100 mm - (ESGOTO) | UN | 1.41 | IRMAOS SOARES
H393 | REDUCAO EXCENTRICA DIAM. 100 X 75 mm - (ESGOTO) | UN | 1.8 | IRMAOS SOARES
H394 | JOELHO 45 GRAUS DIAMETRO 40 mm - (ESGOTO) | UN | 0.5 | IRMAOS SOARES
H395 | REDUCAO EXCENTRICA DIAMETRO 75 X 50 mm - (ESGOTO) | UN | 1.36 | IRMAOS SOARES
H396 | REDUCAO EXCENTRICA DIAMETRO 100 X 50 mm - (ESGOTO) | UN | 1.46 | IRMAOS SOARES
H397 | TAMPA CEGA QUADRADA CROMADA DIAM. 150 MM - (ESGOTO) | UN | 6.1 | CASA IRACEMA
H398 | PORTA GRELHA REDONDO BRANCO DIAMETRO 100 mm (ESGOTO) | UN | 0.96 | CASA IRACEMA
H399 | PORTA GRELHA QUADRADA CROMADO DIAM. 150 mm - (ESGOTO) | UN | 4.76 | ELETROENGE
H400 | PORTA GRELHA QUADRADO P/GRELHA QUADRADA 100 mm (ESGOTO) | UN | 1 | HIDROSAN
H401 | PORTA GRELHA QUADRADA BRANCO DIAM. 150 mm (ESGOTO) | UN | 1.34 | ELETROENGE
H402 | PORTA GREL.QUADR.P/GRELHA REDONDA BRANCO 100 mm -ESGOTO | UN | 1 | HIDROSAN
H403 | PORTA GREL.QUAD.P/GREL.REDONDA CROM.100 mm (ESGOTO) | UN | 2.4 | ELETROENGE
H404 | PORTA GRELHA REDONDO BRANCO DIAM. 150 mm (ESGOTO) | UN | 1.73 | CASA IRACEMA
H405 | PORTA GRELHA REDONDO CROMADO DIAM. 150 mm - (ESGOTO) | UN | 2.72 | ELETROENGE
H406 | TAMPA CEGA REDONDA CROMADA DIAM. 150 mm - (ESGOTO) | UN | 9.65 | CASA IRACEMA
H407 | TAMPA CEGA QUADRADA BRANCA DIAM. 150 mm - (ESGOTO) | UN | 2.51 | ELETROENGE
H408 | TAMPA CEGA REDONDA CROMADA DIAM. 100 mm - (ESGOTO) | UN | 3.24 | CASA IRACEMA
H409 | TE DE INSPECAO DIAMETRO 100 X 75 mm - (ESGOTO) | UN | 12.81 | ELETROENGE
H410 | TERMINAL DE VENTILACAO DIAMETRO 50 mm - (ESGOTO) | UN | 4.48 | CASA IRACEMA
H411 | TE SANITARIO DIAMETRO 100 X 100 mm - (ESGOTO) | UN | 3.55 | IRMAOS SOARES
H412 | TE 90 GRAUS REDUCAO DIAMETRO 50 X 40 mm - (ESGOTO) | UN | 2.41 | ELETROENGE
H413 | TE SANITARIO DIAMETRO 100 X 50 mm - (ESGOTO) | UN | 3.34 | IRMAOS SOARES
H414 | TE SANITARIO DIAMETRO 100 X 75 mm - (ESGOTO) | UN | 3.35 | IRMAOS SOARES
H415 | TE SANITARIO DIAMETRO 75 X 50 mm - (ESGOTO) | UN | 2.8 | IRMAOS SOARES
H416 | TE SANITARIO DIAMETRO 75 X 75 mm - (ESGOTO) | UN | 3.46 | IRMAOS SOARES
H417 | TE 90 GRAUS DIAMETRO 40 mm - (ESGOTO) | UN | 0.66 | IRMAOS SOARES
H418 | TE SANITARIO DIAMETRO 50 X 50 mm - (ESGOTO) | UN | 1.55 | IRMAOS SOARES
H419 | JOELHO DE REDUCAO 90 GRAUS SOLD.DIAM.25 X 20 MM | UN | 0.42 | HIDROSAN
H420 | JOELHO DE REDUCAO 90 GR.C/ROSCA/BUCHA LATAO 3/4"X1/2" | UN | 0.99 | CASA IRACEMA
H421 | TUBO LEVE PVC RIGIDO DIAM. 125 MM | ML | 8.09 | ELETROENGE
H422 | TUBO LEVE PVC RIGIDO DIAM. 150 MM | ML | 9.39 | ELETROENGE
H423 | TUBO LEVE PVC RIGIDO DIAM. 200 MM TIGRE | ML | 15.24 | ELETROENGE
H424 | HIDROMETRO 3 M3, DIAM. RAMAL = 25 MM | UN | 56.13 | ELETROENGE
H425 | CONJUNTO MOTOR BOMBA 1 HP | UN | 186.15 | CASA PICAPAU
H426 | TAMPA CEGA REDONDA BRANCA DIAM. 150 MM | UN | 1.8 | CASA IRACEMA
H427 | TAMPA CEGA REDONDA BRANCA DIAM. 150 MM | UN | 1.8 | CASA IRACEMA
H428 | TANQUE DE LOUCA C/COLUNA - CELITE - 22 LITROS | UN | 123.88 | EDIMAC
H429 | CONJUNTO DE FIXACAO P/TANQUE ESTEVES | UN | 4 | TUFFER
H430 | TANQUE ACO INOX - 63 X 70 - ETERNOX | UN | 146.47 | EDIMAC
H438 | JOELHO 90 GRAUS C/ANEL 40 MM | UN | 1.45 | HIDROSAN
H439 | JOELHO 90 GRAUS C/ANEL 50 MM | UN | 1.75 | HIDROSAN
H440 | TORNEIRA DE BOIA 3/4" | UN | 17 | CASA IRACEMA
H442 | JOELHO 90 GR.SOLD.C/ANEL 40 mm | UN | 1.45 | HIDROSAN
H443 | JOELHO 90 GR.SOLD.C/ANEL 50 mm | UN | 1.75 | HIDROSAN
H444 | JOELHO 90 GR.SOLD.32 mm X 25 mm | UN | 0.5 | HIDROSAN
H457 | VALVULA DESCARGA HIDRA/DOCOL - PLASTICO | UN | 45.59 | IRMAOS SOARES
H458 | TUBO DE DESCARGA 1.1/2" TIGRE | UN | 2.4 | ELETROENGE
H462 | ADAP.SOLD.CURTO 50X1.1/2" LR | UN | 0.87 | IRMÃO SOARES
H463 | CURVA RAIO CURTO PVC 90 X 100 MM | UN | 4.57 | IRMAOS SOARES
H464 | SUPORTE P/LAVATORIO | UN | 3.2 | INCOREL
H465 | SIFAO PLASTICO 1"X1.1/2" (1680) | UN | 2.8 | SOARES CENTER
H470 | REGISTRO DE GAVETA BRUTO 4" (100 MM) | UN | 127.73 | ELETROENGE
H472 | TORNEIRA BOIA DIAMETRO 1.1/2" (40 MM) | UN | 47.74 | HIDROSAN
H473 | TORNEIRA BOIA DIAMETRO 2" (50 MM) | UN | 87 | CASA IRACEMA
H474 | TORNEIRA BOIA DIAMETRO 1" (25 MM ) | UN | 18.6 | CASA IRACEMA
H475 | TORNEIRA BOIA DIAMETRO 1.1/4" (32 MM) | UN | 34.5 | INGOFER
H477 | PIA MARMOTEC 1,20 X 0,60 | UN | 36.9 | EDIMAC
H478 | PIA MARMOTEC 2,00 X 0,60 M | UN | 69.9 | DEP.N.SRA.APC.
H484 | TORNEIRA DE JARDIM DIAMETRO 3/4" C/BICO | UN | 7.78 | MAD.SAO JORGE
H485 | SIFAO P/TANQUE 1" X 1.1/2" PVC | UN | 4.5 | HIDROSAN
H486 | TAMPA T-5 ARTICULADA 20 X 20 | UN | 10.5 | INCOREL
H487 | HIDROMETRO DIAM.RAMAL=25 MM1,5 M3 | UN | 56.13 | ESTIMADO
H491 | PONTALETE 3" X 3" | ML | 0.85 | MADEFORTE
H507 | LAVATORIO MEDIO S/COLUNA 2a. LINHA ICASA | UN | 17.1 | ESTIMADO
H508 | CUBA DE LOUCA DE EMBUTIR 2a. LINHA | UN | 25 | ESTIMADO
H509 | LAVATORIO C/COLUNA 2a. LINHA ID.STANDART BRANCO | UN | 37.27 | ESTIMADO
H510 | VASO SANITARIO (2a. LINHA) | UN | 38.6 | SOARES CENTER
H512 | TUBO DE LIGACAO PVC C/ADAPTADOR P/BACIA TURCA | UN | 9.63 | SEBBA
H513 | VASO SANITARIO C/CX.ACOPLADA | UN | 107 | IRMAOS SOARES
H514 | VALULA P/TANQUE CROMADO DIAM.1" SEM LADRAO | UN | 7 | CASA IRACEMA
H515 | TANQUE MARMOTEC 1 BATEDOR | UN | 37.8 | EDIMAC
H516 | BOMBA ANAUGER | UN | 60 | B.ANAUGER
H517 | ADAPTADOR SOLD.C/FLANGES LIVRES P/CX.D'AGUA 25X3/4" | UN | 2.65 | IRMAOS SOARES
H518 | ADAPTADOR SOLD.C/FLANGES LIVRES P/CX.D'AGUA 32X1" | UN | 4.67 | IRMAOS SOARES
H519 | ADAPTADOR SOLDAVEL C/FLAGES LIVRES P/CX.D'AGUA 40X1.1/4 | UN | 6 | HIDROSAN
H520 | ADAPTADOR SOLDAVEL C/FLANG.LIVRES P/CX.D'AGUA 50X1.1/2 | UN | 6.9 | ELETROENGE
H521 | TE DE REDUCAO 90 GRAUS SOLDAVLE 50X20 MM | UN | 2.53 | ELETROENGE
H522 | TE DE REDUCAO 90 GRAUS SOLDAVEL 75X50 MM | UN | 9.26 | ELETROENGE
H523 | TE REDUCAO 90 GRAUS SOLDAVEL 85 X 60 MM | UN | 19.18 | CASA IRACEMA
H524 | TE REDUCAO 90 GRAUS SOLDAVEL 110 X 60 MM | UN | 24.61 | ELETROENGE
H525 | TUBO LEVE PVC RIGIDO DIAM.300 MM TIGRE | M | 30.8 | ELETROENGE
H526 | REGISTRO DE PRESSAO C/CANOPLA DIAM.3/4" 2a. LINHA - MAFAL | UN | 21 | INGOFER
H527 | REGISTRO DE GAVETA C/CANOPLA DIAM.1.1/4"(32MM)2a.LINHA | UN | 31.55 | INGOFER
H528 | REGISTRO DE GAVETA C/CANOPLA DIAM.3/4"(20MM) 2a.LINHA | UN | 16.9 | INGOFER
H529 | REGISTRO DE GAVETA BRUTO DIAM.1.1/4"(32MM)2a. LINHA | UN | 9.91 | ELETROENGE
H530 | REGISTRO DE GAVETA C/CANOPLA DIAM.1" (25MM) 2a.LINHA | UN | 23.02 | CASA IRACEMA
H531 | REGISTRO DE GAVETA BRUTO 1"(25 MM)-2a. LINHA | UN | 7.73 | ELETROENGE
H532 | REGISTRO DE GAVETA BRUTO DIAM.3/4" (20MM) 2a. LINHA | UN | 5.51 | ELETROENGE
H533 | PAPELEIRA PVC (DE SOBREPOR) | UN | 4.3 | EDIMAC
H534 | TORNEIRA P/LAVATORIO DIAMETRO 1/2"- 2a. LINHA | UN | 11.75 | MAD.SAO JORGE
H535 | VALVULA P/PIA CROMADA-2a.LINHA 3.1/2" | UN | 12.85 | SOARES CENTER
H536 | SIFAO PVC P/PIA 1.1/2" X 2" | UN | 3.35 | IRMAOS SOARES
H537 | TORNEIRA P/PIA DIAMETRO 1/2" - 2a. LINHA | UN | 13.5 | HIDROSAN
H538 | FILTRO P/BEBEDOURO P/PRE-MOLDADO - AP 230 | UN | 128.4 | CATRAL
H539 | SIFAO FLEXIVEL PARA LAVATORIO PVC 1" X 40MM | UN | 4.5 | HIDROSAN
H540 | SIFAO PVC PARA MICTORIO 2" | UN | 8.5 | CASA D' AGUA
H541 | BRACO PVC PARA CHUVEIRO | UN | 1.92 | IRMAOS SOARES
H543 | CHUVEIRO METALICO | UN | 76 | EDIMAC
H544 | SABONETEIRA EM INOX C/BUCHA/PARAFUSO - CEMACO | UN | 11.19 | ELETROENGE
H545 | PORTA TOALHA INOX (HASTE) C/BUCHAS/PARAFUSOS | UN | 19.34 | ELETROENGE
H546 | PORTA PAPEL HIGIENICO EM INOX C/BUCHAS/PARAFUSOS/MOLDENOX | UN | 14 | HIDROSAN
H547 | PORTA TOALHA INOX (ARGOLA) C/BUCHA/PARAFUSO/MOLDENOX | UN | 10.85 | ELETROENGE
H548 | TAMPA DE FERRO FUNDIDO T-33 | UN | 20.21 | IRMAOS SOARES
H549 | TUBO DE CONCRETO DIAMETRO 300 MM | ML | 8.8 | GEOSERV
H550 | TUBO DE CONCRETO DIAMETRO 400 MM | ML | 11.55 | GEOSERV
H551 | TUBO DE CONCRETO DIAMETRO 600 MM | ML | 21.5 | GEOSERV
H552 | CUBA INOX 35X40X15CM CH.20 STRAKE | UN | 74.84 | IRMAOS SOARES
H553 | CUBA INOX 46X30X15 CM CH.20 STRAKE | UN | 66.22 | ELETOENGE
H554 | CUBA INOX 50X40X20 CM CH.20 | UN | 79.31 | ELETROENGE
H555 | CUBA INOX CHAPA 20 - 430 | M2 | 236 | ESTIMADO
H556 | TANQUE PANELAO INOX 60 X 70 X 60 CH.18 / 304 | UN | 538 | T.J.REFRIGERAÇÃO
H557 | REGISTRO DE ESFERA DIAM. 1/2" (METAL) | UN | 6.7 | ELETROENGE
H558 | REGISTRO DE ESFERA DIAM.3/4" (METAL) | UN | 8.82 | ELETROENGE
H559 | REGISTRO DE ESFERA DIAM. 1" (METAL) / DECA | UN | 12.87 | ELETROENGE
H560 | REGISTRO DE ESFERA DIAM.1.1/4" (METAL) | UN | 22.07 | ELETROENGE
H561 | TAMPAO DE FERRO FUNDIDO T-100 | UN | 158.35 | INGOFER
H562 | REGISTRO DE ESFERA DIAM.1.1/2" (METAL) | UN | 26.15 | IRMAOS SOARES
H563 | TUBO CORRUGADO FLEXIVEL P/DRENAGEM D=150 MM | ML | 23.54 | CASA IRACEMA
H564 | REGISTRO DE ESFERA DIAMETRO 2" (METAL) | UN | 40.23 | IRMAOS SOARES
H565 | TUBO CORRUGADO FLEXIVEL P/DRENAGEM DIAM.100 MM | ML | 11.27 | CASA IRACEMA
H566 | REGISTRO DE ESFERA DIAM.2.1/2" (METAL) | UN | 107.69 | ELETROENGE
H567 | TAMPAO DE FERRO FUNDIDO T-170 | UN | 216.48 | INGOFER
H568 | REGISTRO DE ESFERA DIAM.3" - (METAL) | UN | 155.55 | ELETROENGE
H569 | ADAPTADOR DE JUNTA ELASTICA P/SIFAO MET.40MMX1.1/2" | UN | 0.88 | ELETROENGE
H570 | REGISTRO DE ESFERA DIAM.4" (METAL) | UN | 318.75 | CASA IRACEMA
H572 | VALVULA DE DESCARGA P/MICTORIO DIAM.3/4" | UN | 47 | SOARES CENTER
H573 | SIFAO P/LAVATORIO PVC CROMADO DIAM.1"X1.1/2" | UN | 12.17 | ELETROENGE
H574 | SIFAO P/PIA 1.1/2"X2" PVC CROMADO | UN | 13.59 | IRMAOS SOARES
H575 | ADAPTADOR PVC P/SIFAO PVC 40 MM X 1.1/4" | UN | 0.71 | ELETROENGE
H576 | CAP PVC SOLDAVEL 40 MM | UN | 0.84 | IRMAOS SOARES
H578 | SIFAO P/LAVATORIO DIAMETRO 1" X 1.1/2" - PVC | UN | 1.62 | IRMAOS SOARES
H579 | TUBO DE LIGACAO PVC DE 1.1/2" | UN | 3.7 | HIDROSAN
H580 | TORNEIRA P/LAVATORIO PVC DIAM.1/2" | UN | 26.4 | CASA IRACEMA
H581 | PIA MARMOTEC 1,00 X 0,50 M | UN | 25.9 | EDIMAC
H582 | TORNEIRA DE PAREDE P/TAMQUE PVC DIAM.1/2" | UN | 2.5 | ELETROENGE
H583 | POSTE C/CRUZETA P/CX.D"AGUA (VIGOTA 6X12/CAIBRO 5X6) H=5M | UN | 70.4 | COMPOSIÇÃO
H584 | CABIDE GANCHO LOUCA | UN | 2.7 | IRMAOS SOARES
H585 | CAIXA DE DESCARGA (PVC) | UN | 6.77 | ELETROENGE
H586 | TAMPA PARA VASO 1a.LINHA (PVC) | UN | 25 | EDIMAC
H587 | TAMPA P/VASO (PVC) 2ª LINHA | UN | 7.25 | ELETROENGE
2704 | SÍLICA ATIVA | KG | 0.68 | IMP. & CIA
2705 | PLASTIFICANTE (PLASTIMAN...) OU SIMILAR | L | 4.9 | IMP.&CIA
1678 | LETREIRO PEQUENO PORTE (PLACA OBRA X 13) | M2 | 338
1487 | CAIXA D'AGUA POLIURETANO 500 LTS. C/TAMPA | UN | 106.18
1488 | CAIXA D'AGUA POLIURETANO 1000 LTS. C/TAMPA | UN | 195
1694 | COMPESADO RESINADO 10 MM | UN | 0

## COMP
Leis Sociais: 124.60%
PLANILHA DE CUSTOS MATERIAL E MÃO DE OBRA |  |  |  |  | 1.05
|  |  | INCC 12% | DATA: | 2004-06-01
CODIGO | DESCRIÇÃO DOS SERVIÇOS | UNID | Preços de Material | Preços de Mão de Obra | Total de Serviços
20000 | SERVICOS PRELIMINARES
20100 | DEMOLIÇÃO - COBERTURA TELHA METÁLICA | M2 | 0 | 0.81 | 0.81
20101 | DEMOLICAO COBERTURA TELHA CERAMICA | M2 | 0 | 1.92 | 1.92
20102 | DEMOLICAO-COBERTURA TELHA ONDULADA | M2 | 0 | 0.71 | 0.71
20103 | DEMOLICAO-ESTRUTURA MADEIRA TELHADO | M2 | 0 | 5.01 | 5.01
20105 | DEMOL.FORRO PAULISTA C/TRANSP.ATE CB.E CARGA | M2 | 0 | 1.15 | 1.15
20106 | RETIRADA DE JANELAS OU PORTAIS | M2 | 0 | 2.32 | 2.32
20107 | CORTE/DEST./RETIRADA ARVORE C/TRANSP.ATE C.B.E CARGA | UN | 0 | 130.98 | 130.98
20108 | DEMOL.PISOS/VIGAS DE MAD.C/TRANSP.ATE CB. E CARGA | M2 | 0 | 4.6 | 4.6
20109 | DEM.PISO CIMENT.S/LASTRO CONC.C/TR.ATE CB. E CARGA | M2 | 0 | 3.07 | 3.07
20110 | DEMOL.PISO LADRILHO/HIDRAUL.C/TR.ATE CB. E CARGA | M2 | 0 | 2.69 | 2.69
20111 | DEM.PISO/CERAM.SOBRE LASTRO CONC.C/TR.CB.E CARGA | M2 | 0 | 2.69 | 2.69
20112 | DEMOL.-PISO REVEST.C/TACOS C/TRANSP.ATE CB.E CARGA | M2 | 0 | 3.85 | 3.85
20113 | DEMOL.-ASSOALHO DE MAD.C/TRANSP.ATE CB.E CARGA | M2 | 0 | 3.47 | 3.47
20115 | DEMOL.-REVEST.C/AZULEJOS C/TRANSP.ATE CB. E CARGA | M2 | 0 | 2.32 | 2.32
20116 | DEMOLICAO DE LAMBRIS C/APROVEITAMENTO | M2 | 0 | 6.29 | 6.29
20117 | DEMOL.REVEST.C/ARGAMASSA C/TR.ATE CB.E CARGA | M2 | 0 | 1.92 | 1.92
20118 | DEM.ALVEN.TIJOLO S/REAP. C/TR.ATE CB. E CARGA | M3 | 0 | 8.3 | 8.3
20119 | DEMOLICAO-ALVEN. TIJOLO C/REAPROVEITAMENTO | M3 | 0 | 19.75 | 19.75
20121 | DEM.CONCR.SIMPLES C/TR.ATE CB.E CARGA (O.C.) | M3 | 0 | 43.16 | 43.16
20125 | DEMOL.LAJE PRE-MOLD.MANUAL C/TR.ATE CB.E CARGA | M3 | 0 | 50.96 | 50.96
20126 | DEMOLICAO-BLOKRET C/ EMPILHAMENTO | M2 | 0 | 2.69 | 2.69
20127 | DEM.LAJE CONC. ARM.MANUAL C/TR.ATE CB.E CARGA (OC) | M3 | 0 | 99.61 | 99.61
20128 | DEM.PILAR CONC.ARM.MANUAL C/TR.ATE CB.E CARGA(OC) | M3 | 0 | 116.22 | 116.22
20129 | DEM.VIGAS CONC. ARM.MANUAL C/TR.ATE C.B. E CARGA | M3 | 0 | 132.82 | 132.82
20130 | DEMOL.ALAMBR.POSTE CONC.C/TR. ATE CB. E CARGA | ML | 0 | 4.98 | 4.98
20131 | DEM.FORRO EUCATEX C/ESTR.MAD.C/TR.ATE CB. E CARGA | M2 | 0 | 1.09 | 1.09
20132 | DEMOL.PISO CARPETE C/TRANSP.ATE CAM.BASC.E CARGA | M2 | 0 | 0.63 | 0.63
20133 | DEMOL.PISO VINILICO C/TRANSP.ATE CAM.BASC.E CARGA | M2 | 0 | 1.15 | 1.15
20134 | DEM.DE FORRO GESSO C/TRANSP.ATE CB.E CARGA | M2 | 0 | 0.5 | 0.5
20135 | DEM./ESTR./METALON P/F.DE GESSO C/TR.CB E CARGA | M2 | 0.06 | 2.56 | 2.62
20136 | DEMOLICAO DE CAIBROS E RIPAS | M2 | 0 | 3.09 | 3.09
20137 | DEMOLIÇAO BACIA SANITARIA | UN | 0 | 0.83 | 0.83
20138 | DEMOLIÇAO DE LAVATÓRIO | UN | 0 | 1.11 | 1.11
20139 | DEMOLIÇAO DE BANCADAS | M2 | 0 | 0.83 | 0.83
20140 | DEMOLIÇAO DE VÁLVULA DE DESCARGA | UN | 0 | 2.22 | 2.22
20141 | DEMOLIÇAO DE CAIXA DESCARGA EXTERNA | UN | 0 | 0.83 | 0.83
20142 | DEMOLIÇAO DE MEIO FIO COM REAPROVEIT. | ML | 0 | 2.22 | 2.22
20143 | DEM. MEIO FIO S/REAPROV.C/TR.ATE C B E CARGA | ML | 0 | 1.66 | 1.66
20144 | DEM.DE PAVIM.ASFALTICO C/TR.ATE C.B E CARGA | M2 | 0 | 3.17 | 3.17
20145 | DEMOLIÇAO DE BACIA TURCA | UN | 0 | 1.66 | 1.66
20146 | DEMOLIÇÃO DE MICTÓRIO | UN | 0 | 1.11 | 1.11
20149 | DEM.DIV.PAINÉIS PRE-FABR.C/REAP.C/TRANS.ATE CB.E CARGA | M2 | 0 | 3.47 | 3.47
20151 | DEMOL.DIV.EM PEDRA/CONC.C/TRANSP.ATE C.B.CARGA | M2 | 0 | 1.66 | 1.66
20155 | DEMOLIÇÃO MURO PLACA PRÉ-MOLDADA C/TRANSP.C.B.E CARGA | M2 | 0 | 1.39 | 1.39
20157 | DEMOLIÇÃO CALHAS/ RUFOS EM CHAPA C/TR.AT.C.B.E CARGA | M2 | 0 | 1.01 | 1.01
20190 | LIMPEZA MECANICA DE TERRENO | M2 | 0.09 | 0 | 0.09
20200 | FERRAMENTAS | M2 | 0.53 | 0 | 0.53
20201 | CORTE EM CAPOEIRA FINA A FOICE | M2 | 0 | 0.25 | 0.25
20202 | RASPAGEM E LIMPEZA DO TERRENO | M2 | 0 | 0.65 | 0.65
20203 | CAPINA - (OBRAS CIVIS) | M2 | 0 | 0.12 | 0.12
20290 | BARRACÃO DE OBRA-PD. "A" C/INST.ELET./HID-SANIT.29,04M | UN | 2558.71 | 463.21 | 3021.92
20291 | BARRACÃO DE OBRA-PD. "B" C/INST.ELET./HID-SANIT.39,93M | UN | 3095.49 | 550.07 | 3645.56
20292 | BARRACÃO DE OBRA-PD."C" C/INST.ELET./HID.SANIT-50,82M2 | UN | 4218.42 | 636.9 | 4855.32
20293 | BARRACÃO DE OBRA-PD.AGTOP C/INST.ELET./HID-SAN.(6MM) | M2 | 82.4 | 13.79 | 96.19
20301 | BARRACÃO DE OBRA-PD.AGETOP C/INST.ELET./HID-SAN.(COMP.10MM | M2 | 88.22 | 13.79 | 102.01
20302 | DEPOSITO P/CIMENTO A=5 M2 | UN | 189.37 | 61.84 | 251.21
20400 | LIGACAO PROVISORIA AGUA | UN | 142.02 | 38.18 | 180.2
20401 | LIGACAO PROVISORIA AGUA C/SANITARIO | UN | 453.78 | 126.18 | 579.96
20501 | LIGACAO PROVISORIA LUZ E FORCA | UN | 460.97 | 68.62 | 529.59
20600 | TAPUME CHAPA COMP.RESINADA 6mm C/ABERT.E PORTAO | M2 | 13.03 | 5.15 | 18.18
20601 | TAPUME DE TABUA | M2 | 20.85 | 6.87 | 27.72
20701 | LOCACAO DA OBRA | M2 | 1.02 | 0.95 | 1.97
20702 | LOCACAO DA OBRA COM CAVALETE | M2 | 0.87 | 0.5 | 1.37
20703 | LOCACAO DE PRACA | M2 | 0.08 | 0.02 | 0.1
20801 | ABERTURA DE POCOS-AGUA POTAVEL | ML | 0 | 43.99 | 43.99
20807 | REVESTIMENTO DE POCOS C/TUBOS | ML | 78.4 | 16.65 | 95.05
20808 | LAJE CIRCULAR PARA POCOS C/ENCABECAMENTO | UN | 87.85 | 59.17 | 147.02
21001 | CONSTRUCAO DE BANDEJA SALVA VIDAS | ML | 38.04 | 24.07 | 62.11
21301 | PLACA DE OBRA | M2 | 48.97 | 3.42 | 52.39
21399 | CONSUMO DE ESGOTO | M3 | 2.9 | 0 | 2.9
21400 | CONSUMO DE AGUA | M3 | 3.63 | 0 | 3.63
21401 | CONSUMO DE ENERGIA ELETRICA | KWH | 0.36 | 0 | 0.36
21402 | ANOTAÇÃO DE EXECUÇÃO NO CREA-GO (CONTRATO) | UD | 12.26 | 0 | 12.26
21404 | MAT.(___OUTROS____) | UD | 12.26 | 0 | 12.26
21405 | M.OBRA(____OUTROS_____) | UD | 0 | 27.54 | 27.54
21601 | EPI/PCMAT/PCMSO (>= 20 EMPR.) (400m2<=A<=1500m2 ) AREA EDIF. | M2 | 4.1 | 0 | 4.1
21602 | EPI/PPRA (< 20 EMPREGADOS) (A>=200M2) AREAS EDIF.COBERTAS FE | M2 | 2.73 | 0 | 2.73
30000 | TRANSPORTES |  | 0 | 0 | 0
30101 | TRANSPORTES-ENTULHOS EM CAMINHAO INCL.CARGA MANUAL | M3 | 12.54 | 2.39 | 14.93
30104 | TRANSP. ENTULHO CACAMBA ESTACIONARIA S/CARGA | M3 | 11.2 | 0 | 11.2
30105 | TRANSP.DE ENTULHO EM CAÇAMBA ESTACIONARIA COM CARGA | M3 | 11.2 | 2.16 | 13.36
30106 | TRANSP.DE ENTULHO EM CAMINHAO SEM CARGA | M3 | 12.54 | 0 | 12.54
31602 | (__________________________) | UD | 12.26 | 0 | 12.26
31603 | MAT.(_____OUTROS_____) | UD | 12.26 | 0 | 12.26
31604 | M.OBRA(____OUTROS_____) | UD | 0 | 27.54 | 27.54
40000 | SERVICO EM TERRA |  | 0 | 0 | 0
40101 | ESCAVACAO MANUAL DE VALAS < 1 MTS. (OBRAS CIVIS) | M3 | 0 | 8.52 | 8.52
40103 | ESCAVAÇAO MANUAL DE VALAS PROF.1 A 2 M | M3 | 0 | 10.8 | 10.8
40902 | REATERRO COM APILOAMENTO | M3 | 0 | 5.63 | 5.63
41001 | ESC.CAMPO ABERTO C/TRANP.MANUAL DE TERRA(OC) | M3 | 0 | 9.73 | 9.73
41002 | APILOAMENTO | M2 | 0 | 1.33 | 1.33
41003 | ATERRO INTERNO SEM APILOAM.C/TR.EM CARRINHO MÃO | M3 | 0 | 6.64 | 6.64
41004 | ESCAVACAO MECANICA | M3 | 1.42 | 0 | 1.42
41005 | CARGA MECANIZADA | M3 | 1.32 | 0 | 1.32
41006 | TRANSPORTE DE MATERIAL ESCAVADO M3.KM | M3K | 0.72 | 0 | 0.72
41007 | ESPALHAMENTO MECANICO | M2 | 0.13 | 0 | 0.13
41008 | COMPACT.MECANICA CONTR.LAB.(95% PN) | M3 | 1.65 | 0 | 1.65
41009 | COMPACT.MECANIC.S/CONTR.LABORAT. | M3 | 0.68 | 0 | 0.68
41010 | TRANSPORTE C/LAMINA ATE 100 M - (OBRAS CIVIS) | M3 | 1.32 | 0 | 1.32
41140 | REGULARIZAÇÃO DO TERRENO | M2 | 0 | 0.81 | 0.81
41160 | SOLO CIM.1:12 COM AQUISIÇÃO DE TERRA | M3 | 67.44 | 16.05 | 83.49
41403 | DRENAGEM COM TUBOS 200 MM EXCLUINDO ESCAVAÇÃO | ML | 8.46 | 5.56 | 14.02
41404 | TUBULACAO CONCR.SIMPLES 40 CM EXCLUINDO ESCAV. | ML | 18.42 | 7.15 | 25.57
41405 | TUBULACAO CONC.ARMADO 60 CM. EXCLUINDO ESCAV. | ML | 44.86 | 12.13 | 56.99
41406 | TUBULACAO CONCR.ARMADO 80 CM.EXCL.ESCAVACAO | ML | 76.24 | 17.48 | 93.72
41407 | TUBULACAO CONC.ARMADO 100 CM EXCL.ESCAVACÃO | ML | 106.53 | 29.28 | 135.81
41602 | (__________________________) | UD | 12.26 | 0 | 12.26
41603 | MAT.(____OUTROS_____) | UD | 12.26 | 0 | 12.26
41604 | M.OBRA(____OUTROS_____) | UD | 0 | 27.54 | 27.54
50000 | FUNDACOES E SONDAGENS |  | 0 | 0 | 0
50101 | SONDAGENS P/INTERIOR - (OBRAS CIVIS) | ML | 15.09 | 8.32 | 23.41
50102 | TRANSPORTE EQUIPAMENTOS P/SONDAGEM | KM | 1.88 | 0 | 1.88
50103 | SONDAGENS P/GOIANIA - (OBRAS CIVIS) | ML | 10.49 | 8.32 | 18.81
50201 | EMBASAMENTO C/TIJOLO COMUM | M3 | 90.34 | 68.78 | 159.12
50204 | EMBASAMENTO-PEDRA MARROADA | M3 | 90.59 | 61.43 | 152.02
50250 | TRAÇO DE CONCRETO | UN | 180.32 | 0 | 180.32
50251 | CORPO DE PROVA | UN | 7.21 | 0 | 7.21
50301 | ESTACA A TRADO DIAM.25 CM S/FERRO | M | 8.92 | 6.42 | 15.34
50302 | ESTACA A TRADO DIAM.30 CM S/FERRO | M | 12.85 | 9.26 | 22.11
50401 | ESTACA A TRADO DIAMETRO 25 CM. | ML | 11.36 | 6.84 | 18.2
50402 | ESTACA A TRADO DIAMETRO 30 CM. | ML | 16.09 | 9.79 | 25.88
50601 | ESTACA PREMOLDADA CONCRETO D=20 CM. | ML | 51.97 | 0 | 51.97
50620 | PEDRA MARROADA COM LANCAMENTO | M3 | 32.76 | 10.14 | 42.9
50901 | ESCAVACAO MANUAL DE VALAS (SAPATAS/BLOCOS) | M3 | 0 | 10.8 | 10.8
50902 | APILOAMENTO (BLOCOS/SAPATAS) | M2 | 0 | 1.33 | 1.33
50903 | REATERRO C/APILOAMENTO (BLOCOS/SAPATAS) | M3 | 0 | 5.63 | 5.63
51001 | ESCAVACAO TUBULOES A CEU ABERTO - (OBRAS CIVIS) | M3 | 0 | 61.33 | 61.33
51002 | ALARGAMENTO DE BASE PARA TUBULOES - (OBRAS CIVIS) | M3 | 0 | 55.76 | 55.76
51003 | CONCRETAGEM A CEU ABERTO TUBULAO C/FERRO - (O.C) | M3 | 234.37 | 63.27 | 297.64
51004 | (__________________________) | UD | 12.26 | 0 | 12.26
51005 | MAT.(_____OUTROS_____) | UD | 12.26 | 0 | 12.26
51006 | M.OBRA(_____OUTROS____) | UD | 0 | 27.54 | 27.54
51007 | CONCRETAGEM A CEU ABERTO DE TUBULAO S/FERRO (O.C.) | M3 | 159.85 | 40.4 | 200.25
51008 | CHAPISCO EM TALUDE DE TERRA | M2 | 1.14 | 1.39 | 2.53
51009 | FORMA TABUA PINHO P/FUNDACOES U=3V - (OBRAS CIVIS) | M2 | 6.71 | 11.14 | 17.85
51010 | ACO CA-50 DE 1/4" a 3/8" - (OBRAS CIVIS) | KG | 2.72 | 0.68 | 3.4
51011 | ACO CA-50 DE 1/2" a 1" - (OBRAS CIVIS) | KG | 2.4 | 0.85 | 3.25
51012 | ACO CA-60 - (OBRAS CIVIS) | KG | 2.89 | 0.6 | 3.49
51013 | PREPARO CONCRETO FCK-13,5 C/BETONEIRA - (O.CIVIS) | M3 | 181.72 | 18.03 | 199.75
51014 | PREPARO CONCRETO FCK-13,5 S/BETONEIRA - (O. CIVIS) | M3 | 185.09 | 33.21 | 218.3
51015 | PREPARO CONCRETO FCK-15 C/BETONEIRA - (O.CIVIS) | M3 | 186.32 | 18.03 | 204.35
51016 | PREPARO CONCRETO FCK-15 S/BETONEIRA - (O.CIVIS) | M3 | 190.1 | 33.21 | 223.31
51017 | PREPARO DE CONCRETO FCK-20 C/BETONEIRA - (O.C.) | M3 | 197.21 | 18.03 | 215.24
51018 | PREPARO CONCRETO FCK-18 C/BETONEIRA - (OB.CIVIS) | M3 | 191.09 | 18.03 | 209.12
51020 | CONCRETO USINADO BOMBEAVEL FCK-15 - (OBRAS CIVIS | M3 | 237.62 | 0 | 237.62
51021 | CONCRETO USINADO BOMBEAVEL FCK-18 - (OBRAS CIVIS) | M3 | 246.76 | 0 | 246.76
51022 | CONCRETO USINADO CONVENCIONAL FCK-13,5 - (OB.CIVIS) | M3 | 226.2 | 0 | 226.2
51023 | CONCRETO USINADO CONVENCIONAL FCK-15 - (OB.CIVIS) | M3 | 230.76 | 0 | 230.76
51024 | CONCRETO USINADO CONVENCIONAL FCK-18 - (OB.CIVIS) | M3 | 239.9 | 0 | 239.9
51025 | PREPARO CONCRETO P/LASTRO SEM BETONEIRA - (O.C.) | M3 | 154.41 | 33.21 | 187.62
51026 | LANCAMENTO/APLICACAO CONC.EM FUNDAÇÃO- (O.C.) | M3 | 0 | 42.29 | 42.29
51027 | LASTRO DE BRITA (OBRAS CIVIS) | M3 | 43.08 | 6.64 | 49.72
51028 | PREPARO DE CONCRETO FCK=7 MPA C/BETONEIRA - (O.C.) | M3 | 146.69 | 18.03 | 164.72
51029 | PREPARO CONCRETO 30 MPA "A" C/BETONEIRA | M3 | 229.26 | 18.03 | 247.29
51030 | PREPARO CONCRETO 25 MPA "A" C/BETONEIRA | M3 | 207.42 | 18.03 | 225.45
51031 | CONCRETO USIN.CONVENCIONAL FCK=20 MPA (O.C .) | M3 | 246.76 | 0 | 246.76
51032 | CONCR.USINADO CONVENCIONAL FCK=25 MPA (OB. C .) | M3 | 262.75 | 0 | 262.75
51033 | CONCR.USINADO CONVENCIONAL FCK=30 MPA (OB.C.) | M3 | 283.32 | 0 | 283.32
51034 | CONCR.USINADO BOMBEAVEL FCK=13,5 MPA (OB.C.) | M3 | 233.05 | 0 | 233.05
51035 | CONCR.USINADO BOMBEAVEL FCK=20 MPA (OB.CIVIS) | M3 | 253.61 | 0 | 253.61
51036 | CONCR.USINADO BOMBEAVEL FCK=25 MPA (OB.CIVIS) | M3 | 271.89 | 0 | 271.89
51037 | CONCR.USINADO BOMBEAVEL FCK=30 MPA (OB.CIVIS) | M3 | 291.31 | 0 | 291.31
51045 | BOMBEAMENTO CONCRETO MÍNIMO -10 M3 (OBRAS CIVIS) | M3 | 16.8 | 0 | 16.8
51060 | LANÇAM./APLIC.CONCR.USIN.BOMBEADO EM FUNDAÇÃO | M3 | 0 | 21.13 | 21.13
52001 | ACO CA-25 - 5,0 MM (3/16") - (OBRAS CIVIS) | KG | 3.27 | 0.6 | 3.87
52002 | ACO CA-25 - 6,3 MM (1/4") - (OBRAS CIVIS) | KG | 3.36 | 0.6 | 3.96
52003 | ACO CA-50A - 6,3 MM (1/4") - (OBRAS CIVIS) | KG | 3.02 | 0.68 | 3.7
52004 | ACO CA 50-A - 8,0 MM (5/16") - (OBRAS CIVIS) | KG | 2.69 | 0.68 | 3.37
52005 | ACO CA-50A - 10,0 MM (3/8") - (OBRAS CIVIS) | KG | 2.45 | 0.68 | 3.13
52006 | ACO CA 50-A - 12,5 MM (1/2") - (OBRAS CIVIS) | KG | 2.39 | 0.85 | 3.24
52007 | ACO CA - 50 - 16,0 MM (5/8") - (OBRAS CIVIS) | KG | 2.45 | 0.85 | 3.3
52008 | ACO CA-50 A - 20,0 MM (3/4") - (OBRAS CIVIS) | KG | 2.45 | 0.85 | 3.3
52009 | ACO CA-50 - 22,0 MM (7/8") - (OBRAS CIVIS) | KG | 2.45 | 0.85 | 3.3
52010 | ACO CA 50-A - 25,0 MM (1") - (OBRAS CIVIS) | KG | 2.3 | 0.85 | 3.15
52011 | ACO CA 60 - 3,4 MM - (OBRAS CIVIS) | KG | 3.06 | 0.6 | 3.66
52012 | ACO CA 60-B 4,2 MM - (OBRAS CIVIS) | KG | 3.04 | 0.6 | 3.64
52013 | ACO CA-60B - 4,6 MM - (OBRAS CIVIS) | KG | 3.04 | 0.6 | 3.64
52014 | ACO CA-60 - 5,0 MM - (OBRAS CIVIS) | KG | 2.97 | 0.6 | 3.57
52016 | ACO CA 60-B - 6,4 MM - (OBRAS CIVIS) | KG | 2.56 | 0.6 | 3.16
60000 | ESTRUTURA |  | 0 | 0 | 0
60103 | ESCORAMENTO METALICO - VIGAS/LAJES (ALUGUEL/MES) | M2 | 3.36 | 0.32 | 3.68
60104 | ANDAIME METALICO TORRE (ALUGUEL/MES) | ML | 5.6 | 0.75 | 6.35
60105 | ANDAIME METALICO FACHADEIRO (ALUGUEL/MES) | M2 | 2.07 | 0.95 | 3.02
60160 | ISOPOR 20 MM PARA JUNTA DILATAÇÃO | M2 | 7.43 | 0.48 | 7.91
60191 | FORMA DE TABUA CINTA BALDRAME U=8 VEZES | M2 | 4.93 | 2.62 | 7.55
60192 | FORMA DE TABUA CINTA SOBRE ALVENARIA U=8 VEZES | M2 | 3.44 | 2.62 | 6.06
60201 | FORMA CURVA C/TABUA E CH.COMPENSADO U=2 V - (O.C.) | M2 | 13.53 | 21.46 | 34.99
60202 | FORMA-TABUA C/REAPROV. 2 VEZES - (OBRAS CIVIS) | M2 | 14.06 | 12.88 | 26.94
60203 | FORMA-MADEIRIT 12 MM REAP. 3 VEZES - (OBRAS CIVIS) | M2 | 10.01 | 9.61 | 19.62
60204 | FORMA-MADEIRIT 17MM PLAST REAP 4 V.-(OBRAS CIVIS) | M2 | 11.31 | 9.96 | 21.27
60205 | FORMA-MADEIRIT 17MM PLAST REAP 7 V. - (OBRAS CIVIS | M2 | 6.54 | 5.66 | 12.2
60206 | FORMA MADEIRIT 12MM-VIGA/PILAR U=1V - (OBRAS CIVIS | M2 | 31.38 | 14.21 | 45.59
60207 | FORMA MADEIRIT 12MM-VIGA/PILAR U=2V - (OBRAS CIVIS | M2 | 17.3 | 12 | 29.3
60208 | FORMA MADEIRIT 12MM-VIGA/PILAR U=3V - (OBRAS CIVIS | M2 | 11.88 | 11.57 | 23.45
60209 | FORMA MADEIRIT 12MM-VIGA/PILAR U=4V - (OBRAS CIVIS | M2 | 8.79 | 11.12 | 19.91
60210 | FORMA MADEIRIT PLASTIF. 12MM-U=5V - (OBRAS CIVIS) | M2 | 9.98 | 11.57 | 21.55
60211 | FORMA MADEIRIT PLASTIF.12 MM U=4 V. - (OBRAS CIVIS | M2 | 9.72 | 9.96 | 19.68
60212 | FORMA MADEIRIT PLASTIF.12MM-VIGA/PILAR U=3V-(O.C.) | M2 | 14.85 | 11.57 | 26.42
60213 | FORMA MADEIRIT PLASTIF.12MM-VIGA/PILAR U=2V-(O.C.) | M2 | 21.66 | 12 | 33.66
60214 | FORMA MADEIRIT PLASTIF.12 MM-VIGA/PILAR U=1V-(O.C) | M2 | 39.18 | 14.21 | 53.39
60301 | ACO CA - 25 - 5,0 MM (3/16") - (OBRAS CIVIS) | KG | 3.27 | 0.6 | 3.87
60302 | ACO CA-25 - 6,3 MM (1/4") - (OBRAS CIVIS) | KG | 3.36 | 0.6 | 3.96
60303 | ACO CA-50-A - 6,3 MM (1/4") - (OBRAS CIVIS) | KG | 3.02 | 0.68 | 3.7
60304 | ACO CA-50 A - 8,0 MM (5/16") - (OBRAS CIVIS) | KG | 2.69 | 0.68 | 3.37
60305 | ACO CA-50A - 10,0 MM (3/8") - (OBRAS CIVIS) | KG | 2.45 | 0.68 | 3.13
60306 | ACO CA-50A - 12,5 MM (1/2") - (OBRAS CIVIS) | KG | 2.39 | 0.85 | 3.24
60307 | ACO CA-50 - 16,0 MM (5/8") - (OBRAS CIVIS) | KG | 2.45 | 0.85 | 3.3
60308 | ACO CA 50-A - 20,0 MM (3/4") - (OBRAS CIVIS) | KG | 2.45 | 0.85 | 3.3
60309 | ACO CA-50 - 22,00 MM (7/8") - (OBRAS CIVIS) | KG | 2.45 | 0.85 | 3.3
60310 | ACO CA 50-A - 25,0 MM (1") - (OBRAS CIVIS) | KG | 2.3 | 0.85 | 3.15
60311 | ACO CA-60 3,4 MM - (OBRAS CIVIS) | KG | 3.06 | 0.6 | 3.66
60312 | ACO ACO-60B - 4,2 MM - (OBRAS CIVIS) | KG | 3.04 | 0.6 | 3.64
60313 | ACO CA-60 - 4,6 MM - (OBRAS CIVIS) | KG | 3.04 | 0.6 | 3.64
60314 | ACO CA - 60 - 5,0 MM - (OBRAS CIVIS) | KG | 2.97 | 0.6 | 3.57
60315 | ACO CA-60 - 6,0 MM - (OBRAS CIVIS) | KG | 2.56 | 0.6 | 3.16
60316 | ACO CA 60-B - 6,4 MM - (OBRAS CIVIS) | KG | 2.56 | 0.6 | 3.16
60405 | ACO CA-50 DE 1/4" A 3/8" - (OBRAS CIVIS) | KG | 2.72 | 0.68 | 3.4
60406 | ACO CA-50 DE 1/2" A 1" - (OBRAS CIVIS) | KG | 2.4 | 0.85 | 3.25
60407 | ACO CA-60 - (OBRAS CIVIS) | KG | 2.89 | 0.6 | 3.49
60408 | PILAR FERRO 5 MM - COMP. 3.20 MTS. | UN | 15.65 | 9.51 | 25.16
60409 | PILAR FERRO DIAM.10 MM-COMP.3.20 M. | UN | 29.52 | 14.21 | 43.73
60410 | PILAR FERRO DIAM.10 MM-COMP.4,00 M. | UN | 39.23 | 16.65 | 55.88
60411 | PLACA No. 01 (30 x 159) | UN | 4.02 | 6.19 | 10.21
60412 | PLACA No. 02 (30 x 76) | UN | 1.98 | 5.84 | 7.82
60413 | PLACA No. 03 (60 x 159) | UN | 7.34 | 6.99 | 14.33
60414 | PLACA No. 04 (60 x 76) | UN | 3.64 | 6.12 | 9.76
60415 | PISTA P/DESFORMAS DE PLACAS-PILARES | UN | 1305.9 | 109.52 | 1415.42
60417 | CHICANA No.01 60X80 PRE-MOLDADO | UN | 3.71 | 6.12 | 9.83
60418 | CHICANA No.02 50X80 PRE-MOLDADO | UN | 2.99 | 5.86 | 8.85
60419 | PILAR FERRO 5,0 MM COMP.3,5 M | UN | 17.19 | 15.55 | 32.74
60420 | PILAR FERRO 10 MM COMP.3,5 M | UN | 32.41 | 18.21 | 50.62
60470 | LASTRO DE BRITA - (OBRAS CIVIS) | M3 | 43.08 | 6.64 | 49.72
60486 | TRAÇO DE CONCRETO | UN | 180.32 | 0 | 180.32
60487 | CORPO DE PROVA | UN | 7.21 | 0 | 7.21
60501 | PREPARO CONCRETO FCK-13,5 C/BETON. - (OBRAS CIVIS) | M3 | 181.72 | 18.03 | 199.75
60503 | PREPARO CONCRETO FCK-13,5 S/BETON. - (OBRAS CIVIS) | M3 | 185.09 | 33.21 | 218.3
60505 | PREPARO CONCRETO FCK-15 C/BETON. - (OBRAS CIVIS) | M3 | 186.32 | 18.03 | 204.35
60506 | PREPARO CONCRETO FCK-15 S/BETON. - (OBRAS CIVIS) | M3 | 190.1 | 33.21 | 223.31
60507 | PREPARO DE CONCRETO FCK-20 C/BETONEIRA - (OB.C.) | M3 | 197.21 | 18.03 | 215.24
60508 | PREPARO CONCRETO FCK-18 C/BETON. - (OBRAS CIVIS) | M3 | 191.09 | 18.03 | 209.12
60510 | CONCRETO USINADO BOMBEAVEL FCK-15 - (OBRAS CIVIS) | M3 | 237.62 | 0 | 237.62
60511 | CONCRETO USINADO BOMBEAVEL FCK-18 - (OBRAS CIVIS) | M3 | 246.76 | 0 | 246.76
60512 | CONCRETO USINADO CONVENCIONAL FCK-20 - (OB.C.) | M3 | 246.76 | 0 | 246.76
60513 | PREPARO CONCRETO P/LASTRO SEM BET. - (OBRAS CIVIS) | M3 | 154.41 | 33.21 | 187.62
60514 | CONCRETO USINADO CONVENC. FCK-13,5 - (OBRAS CIVIS) | M3 | 226.2 | 0 | 226.2
60515 | CONCRETO USINADO CONVENC. FCK-15 - (OBRAS CIVIS) | M3 | 230.76 | 0 | 230.76
60516 | CONCRETO USINADO CONVENC. FCK-18 - (OBRAS CIVIS) | M3 | 239.9 | 0 | 239.9
60517 | PREPARO CONCRETO 25 MPA "A" C/BETONEIRA | M3 | 207.42 | 18.03 | 225.45
60518 | PREPARO CONCRETO 30 MPA "A" C/BETONEIRA | M3 | 229.26 | 18.03 | 247.29
60520 | CONCR.USINADO CONVENCIONAL FCK=25 MPA (OB.C.) | M3 | 262.75 | 0 | 262.75
60521 | CONCR.USINADO CONVENCIONAL FCK=30 MPA (OB.C.) | M3 | 283.32 | 0 | 283.32
60522 | CONCR.USINADO BOMBEAVEL FCK=13,5 MPA (OB.C.) | M3 | 233.05 | 0 | 233.05
60523 | CONCR.USINADO BOMBEAVEL FCK=20 MPA (OB. CIVIS) | M3 | 253.61 | 0 | 253.61
60524 | CONCR.USINADO BOMBEAVEL FCK=25 MPA (OB.CIVIS) | M3 | 271.89 | 0 | 271.89
60525 | CONCR.USINADO BOMBEAVEL FCK=30 MPA (OB.CIVIS) | M3 | 291.31 | 0 | 291.31
60800 | LANÇAM./APLIC.CONCR.USIN.BOMBEADO ESTRUT.(OC) | M3 | 0 | 26.44 | 26.44
60801 | LANCAMENTO/APLICACAO CONCRETO - (OBRAS CIVIS) | M3 | 0 | 52.85 | 52.85
60802 | LANC./APLIC. CONCRETO EM ESTRUTURA - (OBRAS CIVIS) | M3 | 0.06 | 52.85 | 52.91
60803 | BOMBEAMENTO CONCRETO-MINIMO 10 M3 - (OBRAS CIVIS) | M3 | 16.8 | 0 | 16.8
60804 | CANALETA PREENCHIDA COM BRITA | ML | 12.68 | 25.48 | 38.16
61001 | TRATAMENTO CONCRETO APARENTE | M2 | 0.8 | 3.42 | 4.22
61002 | CONC.ARM.COMUM FCK-150 FORM.TAB.U=3 - (OBRAS CIVIS) | M3 | 556.25 | 290.11 | 846.36
61003 | CONC.ARM.APAR.FCK-150 (F.RES.U=4) - (OBRAS CIVIS) | M3 | 540.64 | 251 | 791.64
61004 | (__________________________) | UD | 12.26 | 0 | 12.26
61005 | PROJETO ESTRUTURAL - (OBRAS CIVIS) | UD | 12.26 | 0 | 12.26
61006 | CONCR.ARM.APAR.FCK150 (F.PLAST.U=7) - (OBRAS CIVIS) | M3 | 586.41 | 128.84 | 715.25
61007 | CONC.ARM.AP.FCK=150 (F.PLAST.U=5) - (OBRAS CIVIS) | M3 | 542.64 | 252.94 | 795.58
61008 | CONC.ARMADO COMUM FCK=200 FORM.TABUA U=3-(OB.C.) | M3 | 567.15 | 295.38 | 862.53
61009 | MAT.(____OUTROS______) | UD | 12.26 | 0 | 12.26
61010 | M.OBRA(____OUTROS_____) | UD | 0 | 27.54 | 27.54
61011 | CONC.ARM.AP.FCK=200 (F.PLAST.U=5) - (OBRAS CIVIS) | M3 | 553.5 | 256.26 | 809.76
61020 | CONC.ARM.AP.FCK=20 BOMB.C/PLAST.E SILICA F. M.PL.12MM | M3 | 685.84 | 203.63 | 889.47
61101 | FORRO LAJE PRE-MOLDADA CAP. E=2CM C/FERR.DISTRIB. | M2 | 28.17 | 4.18 | 32.35
61102 | LAJE PRE-MOLD.P/PISO CAP E=4CM C/FERR.DISTRIBUIÇÃO | M2 | 33.08 | 4.28 | 37.36
61106 | ESCORAMENTO MONTAGEM E DESFORMA DE LAJE EM u - U=1 VEZ | M2 | 6.72 | 3.32 | 10.04
61107 | ESCORAMENTO MONTAGEM E DESFORMA DE LAJE EM u - U=2 V | M2 | 4.04 | 2.69 | 6.73
61108 | ESCORAMENTO MONTAGEM E DESFORMA LAJE EM u - U=3V | M2 | 3.15 | 2.46 | 5.61
70000 | INSTALACOES ELETRICA/TELEFONICA/CABEAMENTO ESTRUTURADO |  | 0 | 0 | 0
70101 | INSTALACOES ELETRICAS | UD | 12.26 | 0 | 12.26
70102 | (__________________________) | UD | 12.26 | 0 | 12.26
70109 | PROJETO ELETRICO | UD | 12.26 | 0 | 12.26
70111 | CX.DE PASSAGEM 40X40 S/F C/TAMPA CONCRETO | UN | 26.03 | 36.9 | 62.93
70112 | MAT.(____OUTROS_____) | UD | 12.26 | 0 | 12.26
70113 | M.OBRA(____OUTROS_____) | UD | 0 | 27.54 | 27.54
70202 | INSTALACOES TELEFONICAS | UD | 12.26 | 0 | 12.26
70203 | PROJETO TELEFONICO | UD | 12.26 | 0 | 12.26
70204 | ALCA PREFORMADA DE DISTRIBUICAO | UN | 1.62 | 2.14 | 3.76
70205 | ANEL DE PROTECAO PARA BASE DZ ATE 25A | UN | 0.59 | 0.43 | 1.02
70206 | ANEL DE PROTECAO PARA BASE DZ ATE 63A | UN | 0.68 | 0.43 | 1.11
70207 | ANEL GUIA No. 2 - PADRAO TELEGOIAS | UN | 0.45 | 1.29 | 1.74
70211 | ANILHA PLÁSTICA 25 CM | UN | 0.11 | 0.08 | 0.19
70218 | ARAME DE AÇO GALVANIZADO No. 12 BWG | M | 0.18 | 0.35 | 0.53
70220 | ARAND.A PROVA DE TEMPO C/GRADE MET.SUP.90 GR<100W | UN | 45.64 | 3.42 | 49.06
70221 | ARANDELA USO INTERNO 100 W | UN | 50.92 | 3.42 | 54.34
70222 | ARANDELA DE USO INTERNO 60 W | UN | 50.92 | 3.42 | 54.34
70225 | ARANDELA USO EXTERNO 100 W 45º | UN | 41.66 | 8.58 | 50.24
70226 | ARANDELA DE EMBUTIR USO EXTERNO/INTERNO (ATE 100 W) | UN | 44.35 | 8.58 | 52.93
70229 | ARAME GALVANIZADO 12 BWG | KG | 3.58 | 7.77 | 11.35
70230 | ARMACAO SECUNDARIA LEVE 1 ELEMENTO | UN | 2.74 | 4.3 | 7.04
70231 | ARMACAO SECUNDARIA LEVE 2 ELEMENTOS | UN | 6.16 | 8.58 | 14.74
70232 | ARMACAO SECUNDARIA LEVE 3 ELEMENTOS | UN | 9.52 | 12.88 | 22.4
70233 | ARMACAO SECUNDARIA LEVE 4 ELEMENTOS | UN | 11.65 | 17.16 | 28.81
70240 | ARMACAO SECUNDARIA PESADA 1 ELEMENTO | UN | 3.83 | 5.15 | 8.98
70241 | ARMACAO SECUNDARIA PESADA 2 ELEMENTOS | UN | 7.62 | 10.29 | 17.91
70242 | ARMACAO SECUNDARIA PESADA 3 ELEMENTOS | UN | 12.32 | 20.57 | 32.89
70243 | ARMACAO SECUNDARIA PESADA 4 ELEMENTOS | UN | 16.07 | 20.57 | 36.64
70250 | ARRUELA QUAD.ACO GALVANIZADO 3X38X38MM FURO 18MM | UN | 0.17 | 0.18 | 0.35
70251 | ARRUELA LISA D=1/4" | UN | 0.02 | 0 | 0.02
70252 | ARRUELA LISA D=5/16" | UN | 0.02 | 0 | 0.02
70260 | BARRA DE COBRE 1" X 1/8" (0,8052 KG/M) | ML | 15.99 | 5.73 | 21.72
70261 | BARRA DE COBRE 1" X 3/16" (1,0432 KG/M) | ML | 18.7 | 5.73 | 24.43
70262 | BARRA DE COBRE 1.1/2" X 1/8" (1,0483 KG/M) | ML | 18.37 | 5.73 | 24.1
70263 | BARRA DE COBRE 1.1/2" X 3/16" (1,5648 KG/M) | ML | 28 | 5.73 | 33.73
70264 | BARRA DE COBRE 1.1/4" X 1/8" (0,8690 KG/M) | ML | 19.92 | 5.73 | 25.65
70265 | BARRA DE COBRE 1.1/4" X 3/16" (1,3040 KG/M) | ML | 23.96 | 5.73 | 29.69
70266 | BARRA DE COBRE 1/2" X 3/16" (0,5216 KG/M) | ML | 14.65 | 5.73 | 20.38
70267 | BARRA DE COBRE 2" X 1/8" (1,3905 KG/M) | ML | 40.04 | 5.73 | 45.77
70268 | BARRA DE COBRE 2" X 3/16" (2,0865 KG/M) | ML | 36.51 | 5.73 | 42.24
70269 | BARRA DE COBRE 3/4" X 3/16" (0,7823 KG/M) | ML | 14.56 | 5.73 | 20.29
70270 | BARRA DE COBRE 3/4"X1/8" (0,5214 KG/M) | ML | 9.48 | 5.73 | 15.21
70275 | BASE BZ DE 25A A 63A | UN | 5.2 | 4.3 | 9.5
70276 | BASE DZ ATE 25A | UN | 3.79 | 4.3 | 8.09
70277 | BASE P/FUSIVEL NH ATE 160A | UN | 9.52 | 4.3 | 13.82
70278 | BASE P/FUSIVEL NH DE 250A | UN | 23.48 | 4.3 | 27.78
70279 | BASE P/FUSIVEL NH DE 400A | UN | 27.55 | 4.73 | 32.28
70280 | BASE P/FUSIVEL NH DE 630A | UN | 36.85 | 4.73 | 41.58
70281 | BASE P/GLOBO OU DROPS (1 LAMPADA) BOCA 10" CMCLS | UN | 1.14 | 1.21 | 2.35
70282 | BASE DE FERRO FUNDIDO P/MASTRO 1.1/2" | UN | 15.32 | 8.58 | 23.9
70283 | BLOCO BER-10 (BLOCO DE ENGATE RAPIDO) | UN | 6.59 | 4.3 | 10.89
70284 | BLOCO TELEFONICO BLI-10 C/CANALETA | UN | 2.46 | 4.3 | 6.76
70285 | BORNE TERMINAL SAK 2,5 MM2 | UN | 2.26 | 2.56 | 4.82
70286 | BORNE TERMINAL SAK 4 MM2 | UN | 3.24 | 2.56 | 5.8
70287 | BORNE TERMINAL SAK 6 MM2 | UN | 4.63 | 2.56 | 7.19
70288 | BORNE TERMINAL SAK 10 MM2 | UN | 4.39 | 2.99 | 7.38
70289 | BORNE TERMINAL SAK 16 MM2 | UN | 6.74 | 2.99 | 9.73
70290 | BORNE TERMINAL SAK 25 MM2 | UN | 10.29 | 2.99 | 13.28
70291 | BORNE TERMINAL SAK 35 MM2 | UN | 11.01 | 3.42 | 14.43
70292 | BORNE TERMINAL SAK 50 MM2 | UN | 17.36 | 3.42 | 20.78
70293 | BORNE TERMINAL SAK 70 MM2 | UN | 39.2 | 3.42 | 42.62
70295 | BORNE TERMINAL SAK 95 MM2 | UN | 42.9 | 4.3 | 47.2
70296 | BORNE TERMINAL SAK 120 MM2 | UN | 56 | 4.3 | 60.3
70297 | BORNE TERMINAL SAK 150 MM2 | UN | 66.08 | 4.3 | 70.38
70303 | BOTOEIRA "LIGA-DESLIGA" DE EMBUTIR | UN | 30.24 | 8.58 | 38.82
70304 | BOTOEIRA "LIGA-DESLIGA" P/INSTALACAO APARENTE | UN | 30.24 | 8.58 | 38.82
70305 | BOTOEIRA "LIGA-DESLIGA" P/INST.EM PORTA DE QUADRO | UN | 30.24 | 8.58 | 38.82
70320 | BOX CURVO DIAMETRO 1/2" | UN | 2.55 | 0.6 | 3.15
70321 | BOX CURVO DIAMETRO 3/4" | UN | 3.25 | 0.85 | 4.1
70325 | BOX CURVO DIAMETRO 1" | UN | 3.85 | 1.11 | 4.96
70330 | BOX RETO DIAMETRO 1/2" | UN | 1.51 | 0.18 | 1.69
70331 | BOX RETO DIAMETRO 3/4" | UN | 1.76 | 0.25 | 2.01
70335 | BOX RETO DIAMETRO 1" | UN | 2.17 | 0.43 | 2.6
70350 | BRACADEIRA METALICA TIPO "C" DIAM.1/2" | UN | 0.08 | 0.08 | 0.16
70351 | BRACADEIRA METALICA TIPO "C" DIAM. 3/4" | UN | 0.09 | 0.08 | 0.17
70352 | BRACADEIRA METALICA TIPO "C" DIAM. 1" | UN | 0.17 | 0.08 | 0.25
70353 | BRACADEIRA METALICA TIPO "C" DIAM. 1.1/4" | UN | 0.22 | 0.25 | 0.47
70354 | BRACADEIRA METALICA TIPO "C" DIAM. 1.1/2" | UN | 0.28 | 0.35 | 0.63
70355 | BRACADEIRA METALICA TIPO "C" DIAM. 2" | UN | 0.31 | 0.5 | 0.81
70356 | BRACADEIRA METALICA TIPO "C" DIAM. 2.1/2" | UN | 0.47 | 1.03 | 1.5
70357 | BRACADEIRA METALICA TIPO "C" DIAM. 3" | UN | 0.56 | 1.53 | 2.09
70358 | BRACADEIRA METALICA TIPO "C" DIAM. 4" | UN | 0.71 | 2.14 | 2.85
70370 | BRACADEIRA METALICA TIPO "D" DIAM. 1/2" | UN | 0.25 | 0.08 | 0.33
70371 | BRACADEIRA METALICA TIPO "D" DIAM. 3/4" | UN | 0.27 | 0.08 | 0.35
70372 | BRACADEIRA METALICA TIPO "D" DIAM. 1" | UN | 0.39 | 0.08 | 0.47
70373 | BRACADEIRA METALICA TIPO "D" DIAM. 1.1/4" | UN | 0.39 | 0.25 | 0.64
70374 | BRACADEIRA METALICA TIPO "D" DIAM. 1.1/2" | UN | 0.48 | 0.35 | 0.83
70375 | BRACADEIRA METALICA TIPO "D" DIAM. 2" | UN | 0.57 | 0.5 | 1.07
70376 | BRACADEIRA METALICA TIPO "D" DIAM. 2.1/2" | UN | 0.65 | 1.03 | 1.68
70377 | BRACADEIRA METALICA TIPO "D" DIAM. 3" | UN | 0.8 | 1.53 | 2.33
70378 | BRACADEIRA METALICA TIPO "D" DIAM. 4" | UN | 0.85 | 2.14 | 2.99
70379 | BRAÇADEIRA PARA 3 ESTAIS 1.1/2" | UN | 3.02 | 2.99 | 6.01
70380 | BRAÇADEIRA METÁLICA CIRCULAR 2" C/CHUMBADOR | UN | 2.2 | 2.99 | 5.19
70382 | BRACO CURTO GALVANIZADO P/PRATO USO AO TEMPO (0,34 METROS) | UN | 2.02 | 4.3 | 6.32
70383 | BRACO CURVO GALVANIZADO P/LUMINARIA AO TEMPO (2" E 3 METROS) | UN | 38.81 | 4.3 | 43.11
70384 | BRACO RETO GALVANIZADO P/LUMINARIA AO TEMPO (3/4" E 1 METRO) | UN | 6.38 | 4.3 | 10.68
70390 | BUCHA DE NYLON S-5 | UN | 0.04 | 0.08 | 0.12
70391 | BUCHA DE NYLON S-6 | UN | 0.06 | 0.08 | 0.14
70392 | BUCHA DE NYLON S-8 | UN | 0.08 | 0.08 | 0.16
70393 | BUCHA DE NYLON S-10 | UN | 0.09 | 0.18 | 0.27
70394 | BUCHA DE NYLON S-12 | UN | 0.12 | 0.18 | 0.3
70420 | BUCHA E ARRUELA METALICA DIAM. 1/2" | PR | 0.28 | 0.08 | 0.36
70421 | BUCHA E ARRUELA METALICA DIAM. 3/4" | PR | 0.28 | 0.08 | 0.36
70422 | BUCHA E ARRUELA METALICA DIAM. 1" | PR | 0.49 | 0.08 | 0.57
70423 | BUCHA E ARRUELA METALICA DIAM. 1.1/4" | PR | 0.65 | 0.25 | 0.9
70424 | BUCHA E ARRUELA METALICA DIAM. 1.1/2" | PR | 0.93 | 0.35 | 1.28
70425 | BUCHA E ARRUELA METALICA DIAM. 2" | PR | 1.18 | 0.5 | 1.68
70426 | BUCHA E ARRUELA METALICA DIAM. 2.1/2" | PR | 1.8 | 1.03 | 2.83
70427 | BUCHA E ARRUELA METALICA DIAM. 3" | PR | 2.86 | 1.53 | 4.39
70428 | BUCHA E ARRUELA METALICA DIAM. 4" | PR | 5.05 | 2.14 | 7.19
70450 | BUCHA P/TIJOLO FURADO S-6 | UN | 0.17 | 0.08 | 0.25
70451 | BUCHA P/TIJOLO FURADO S-8 | UN | 0.31 | 0.08 | 0.39
70452 | BUCHA P/TIJOLO FURADO S-10 | UN | 0.48 | 0.18 | 0.66
70500 | CABECOTE DE LIGA DE ALUMINIO DIAM. 3/4" | UN | 1.7 | 0.35 | 2.05
70501 | CABECOTE DE LIGA DE ALUMINIO DIAM. 1" | UN | 1.7 | 0.5 | 2.2
70502 | CABECOTE DE LIGA DE ALUMINIO DIAM. 1.1/4" | UN | 2.46 | 0.68 | 3.14
70503 | CABECOTE DE LIGA DE ALUMINIO DIAM. 1.1/2" | UN | 2.58 | 0.95 | 3.53
70504 | CABECOTE DE LIGA DE ALUMINIO DIAM. 2" | UN | 4.09 | 1.11 | 5.2
70505 | CABECOTE DE LIGA DE ALUMINIO DIAM. 2.1/2" | UN | 4.97 | 2.14 | 7.11
70506 | CABECOTE DE LIGA DE ALUMINIO DIAM. 3" | UN | 7.99 | 3.7 | 11.69
70507 | CABECOTE DE LIGA DE ALUMINIO DIAM. 4" | UN | 13.44 | 4.73 | 18.17
70520 | CABO DE AÇO ALMA DE FIBRA 1/4" | M | 4.19 | 0.55 | 4.74
70531 | CABO AGRUPADO SINTENAX 1000 V. 4 X 2,5 MM2 | M | 2.61 | 0.5 | 3.11
70533 | CABO AGRUPADO SINTENAX 1000 V. 4 X 4 MM2 | M | 4.03 | 0.5 | 4.53
70534 | CABO AGRUPADO SINTENAX 1000 V. 4 X 6 MM2 | M | 5.51 | 0.55 | 6.06
70535 | CABO AGRUPADO SINTENAX 1000 V. 4 X 10 MM2 | M | 8.94 | 0.6 | 9.54
70536 | CABO AGRUPADO SINTENAX 1000 V. 4 X 16 MM2 | M | 13.27 | 0.68 | 13.95
70537 | CABO AGRUPADO SINTENAX 1000 V. 4 X 25 MM2 | M | 20.16 | 0.73 | 20.89
70540 | CABO DE COBRE NU No. 10 MM2 (11,11M /KG) | M | 1.38 | 0.6 | 1.98
70541 | CABO DE COBRE NU No. 16 MM2 (6,94 M/KG) | M | 2.05 | 0.68 | 2.73
70542 | CABO DE COBRE NU No. 25 MM2 (4,73 M /KG) | M | 3.02 | 0.73 | 3.75
70543 | CABO DE COBRE NÚ No. 35 MM2 | M | 4.46 | 1.39 | 5.85
70544 | CABO DE COBRE NÚ No. 50 MM2 | M | 6.31 | 1.46 | 7.77
70545 | CABO DE COBRE NÚ No. 70 MM2 | M | 8.53 | 2.67 | 11.2
70546 | CABO DE COBRE NÚ No. 95 MM2 | M | 15.15 | 2.92 | 18.07
70555 | CABO FLEXIVEL PARALELO 2 X 1,5 MM2 | M | 0.62 | 0.48 | 1.1
70556 | CABO FLEXIVEL PARALELO 2 X 2,5 MM2 | M | 0.99 | 0.5 | 1.49
70557 | CABO FLEXIVEL PARALELO 2X1 MM2 | M | 0.45 | 0.43 | 0.88
70560 | CABO ISOLADO PP 3 X 4,0 MM2 | M | 3.2 | 1.78 | 4.98
70561 | CABO ISOLADO PP 3 X 2,5 MM2 | M | 2.02 | 1.15 | 3.17
70570 | CABO ISOLADO, 750 V. PIRASTIC No. 10 MM2 | M | 1.9 | 0.6 | 2.5
70571 | CABO ISOLADO, 750 V, PIRASTIC No. 16 MM2 | M | 2.93 | 0.68 | 3.61
70572 | CABO ISOLADO, 750 V, PIRASTIC No. 25 MM2 | M | 4.22 | 0.73 | 4.95
70573 | CABO ISOLADO, 750 V, PIRASTIC No. 35 MM2 | M | 5.84 | 0.91 | 6.75
70574 | CABO ISOLADO, 750 V, PIRASTIC No. 50 MM2 | M | 8.19 | 1.33 | 9.52
70575 | CABO ISOLADO, 750 V, PIRASTIC No. 70 MM2 | M | 11.57 | 1.46 | 13.03
70576 | CABO ISOLADO, 750 V, PIRASTIC No. 95 MM2 | M | 15.99 | 1.53 | 17.52
70577 | CABO ISOLADO, 750 V, PIRASTIC No. 120 MM2 | M | 19.66 | 1.96 | 21.62
70578 | CABO ISOLADO, 750 V, PIRASTIC No. 150 MM2 | M | 23.76 | 2.44 | 26.2
70580 | CABO SINTENAX 1 KV No 1,5 MM2 | M | 0.49 | 0.43 | 0.92
70581 | CABO SINTENAX 1 KV No. 2,5 MM2 | M | 0.66 | 0.48 | 1.14
70582 | CABO SINTENAX 1 KV No. 4 MM2 | M | 0.92 | 0.5 | 1.42
70583 | CABO SINTENAX 1 KV No. 6 MM2 | M | 1.16 | 0.55 | 1.71
70584 | CABO SINTENAX 1 KV No. 10 MM2 | M | 1.93 | 0.6 | 2.53
70585 | CABO SINTENAX 1 KV No. 16 MM2 | M | 3.24 | 0.68 | 3.92
70586 | CABO SINTENAX 1 KV No. 25 MM2 | M | 4.86 | 0.73 | 5.59
70587 | CABO SINTENAX 1 KV No. 35 MM2 | M | 6.26 | 0.91 | 7.17
70588 | CABO SINTENAX 1 KV No. 50 MM2 | M | 8.19 | 1.33 | 9.52
70589 | CABO SINTENAX 1 KV No. 70 MM2 | M | 11.57 | 1.46 | 13.03
70590 | CABO SINTENAX 1 KV No. 95 MM2 | M | 15.99 | 1.53 | 17.52
70591 | CABO SINTENAX 1 KV No. 120 MM2 | M | 19.66 | 1.96 | 21.62
70592 | CABO SINTENAX 1 KV No. 150 MM2 | M | 23.76 | 2.44 | 26.2
70593 | CABO SINTENAX, 1 KV, No. 185 MM2 | M | 29.59 | 2.79 | 32.38
70594 | CABO SINTENAX 1 KV No. 300 MM2 | M | 55.88 | 4.22 | 60.1
70601 | CABO TELEFONICO CCI-50 1 PAR | M | 0.13 | 0.43 | 0.56
70602 | CABO TELEFONICO CCI-50-2 PARES | M | 0.22 | 0.48 | 0.7
70603 | CABO TELEFONICO CCI-50 - 3 PARES | M | 0.34 | 0.5 | 0.84
70606 | CABO TELEFONICO CCE-50 1 PAR | M | 0.2 | 0.43 | 0.63
70607 | CABO TELEFONICO CCE-50 2 PARES | M | 0.31 | 0.48 | 0.79
70608 | CABO TELEFONICO CCE-50 3 PARES | M | 0.5 | 0.5 | 1
70610 | CABO TELEFONICO CI-50,10 PARES (USO INTERNO) | M | 1.38 | 0.73 | 2.11
70611 | CABO TELEFONICO CI-50,20 PARES (USO INTERNO) | M | 2.51 | 0.91 | 3.42
70612 | CABO TELEFONICO CI-50,30 PARES (USO INTERNO) | M | 4.64 | 1.33 | 5.97
70613 | CABO TELEFONICO CI-50,50 PARES (USO INTERNO) | M | 7.62 | 1.46 | 9.08
70620 | CABO TELEFON. CTP-APL-50 DE 10 PARES (USO EXTERNO) | M | 2.04 | 0.73 | 2.77
70621 | CABO TELEFON. CTP-APL-50 DE 20 PARES (USO EXTERNO) | M | 3.36 | 0.91 | 4.27
70622 | CABO TELEFON. CTP-APL-50 DE 30 PARES (USO EXTERNO) | M | 4.57 | 1.33 | 5.9
70626 | CABO UTP-4P, CAT.5E, 24 AWG | M | 0.59 | 0.55 | 1.14
70630 | CAIXA "ARSTOP" C/1 TOMADA 3p+T E 1 DISJ.MONOP.20A | UN | 25.2 | 6.62 | 31.82
70631 | CAIXA 75X75X31 MM LINHA X | UN | 1.74 | 0.68 | 2.42
70633 | (CAIXA DE PASSAGEM)ESCAV.MANUAL C/APILOAM. PARA... | M3 | 0 | 15.37 | 15.37
70634 | (CAIXA DE PASSAGEM)TAMPA CONCRETO E=5 CM PARA... | M2 | 31.11 | 28.93 | 60.04
70635 | (CX.PASSAGEM)ALV.1/2 VEZ TIJ.COM.REV.INTERN PARA.. | M2 | 14.83 | 21.38 | 36.21
70636 | (CX.PASSAGEM)ALV.1 VEZ TIJ.COM.REV.INTERN. PARA... | M2 | 25.87 | 30.16 | 56.03
70637 | (CAIXA DE PASSAGEM)LASTRO DE BRITA PARA... | M3 | 40.45 | 3.32 | 43.77
70645 | CAIXA DE PASSAGEM METALICA 15X15X12 CM | UN | 4.88 | 6.01 | 10.89
70646 | CAIXA DE PASSAGEM METALICA 20X20X12 CM | UN | 7.47 | 10.72 | 18.19
70647 | CAIXA DE PASSAGEM METALICA 30X30X12 CM | UN | 13.33 | 12.88 | 26.21
70648 | CAIXA DE PASSAGEM METALICA 40X40X12 CM | UN | 24.64 | 17.16 | 41.8
70649 | CAIXA DE PASSAGEM METALICA 50X50X12 CM | UN | 36.06 | 17.16 | 53.22
70650 | CAIXA DE PASSAGEM METALICA 60X60X12 CM | UN | 50.22 | 17.16 | 67.38
70670 | CAIXA DISTRIBUICAO TELEFONICA 40X40X12 CM | UN | 35.19 | 17.16 | 52.35
70671 | CAIXA DISTRIBUICAO TELEFONICA 60 X 60 X 12 | UN | 65.14 | 17.16 | 82.3
70672 | CAIXA DISTRIBUICAO TELEF.80X80X12 | UN | 99.68 | 17.16 | 116.84
70673 | CAIXA DISTRIBUICAO TELEFONICA 120X120X12 CM | UN | 264.32 | 19.72 | 284.04
70674 | CAIXA DISTRIBUICAO TELEFONICA 150X150X15 CM | UN | 511.84 | 21.46 | 533.3
70680 | CAIXA MET.HEXAGONAL P/ARANDELA (SEXTAVADA 3"X3") | UN | 0.31 | 1.29 | 1.6
70681 | CAIXA METALICA OCTOGONAL FUNDO MOVEL, SIMPLES 2" | UN | 0.57 | 1.29 | 1.86
70682 | CAIXA METALICA OCTOGONAL FUNDO MOVEL,DUPLA 4" | UN | 0.78 | 1.29 | 2.07
70690 | CAIXA METALICA P/TOMADA TELEF.10X10X5 | UN | 3.3 | 5.15 | 8.45
70691 | CAIXA METALICA RET. 4" X 2" X 2" | UN | 0.31 | 1.29 | 1.6
70692 | CAIXA METALICA QUADRADA 4"X4"X2" | UN | 0.57 | 1.29 | 1.86
70695 | CX.DISJUNTOR GERAL PAD.CELG 502,4 X 580X220 mm | UN | 164.44 | 7.47 | 171.91
70696 | CX.METALICA P/PROTEÇÃO GERAL 750X820X220MM C/DISP.P/LACRE | UN | 172.36 | 11.75 | 184.11
70697 | CX.METALICA P/TRANSF.CORRENTE 750X820X220MM C/DISPOS.P/LACRE | UN | 698.76 | 11.75 | 710.51
70698 | CX.METALICA P/PROT.GERAL 1000X1200X220mm C/DISPOS.P/LACRE | UN | 648.05 | 18.33 | 666.38
70699 | CX.METALICA P/TRASNF.CORRENTE 1000X1200X220mm C/DISPOS.P/LAC | UN | 631.18 | 18.33 | 649.51
70700 | CAIXA P/QUADRO DISTRIB.30X40X20 CM(ALPHA/INCOMAFER | UN | 67.44 | 17.16 | 84.6
70701 | CAIXA P/QUADRO DISTRIB.30X40X15 CM (ELSOL/PAINEL) | UN | 63.84 | 17.16 | 81
70702 | CAIXA P/QUADRO DISTRIB.40X40X15 CM (ALPHA/INCOM.) | UN | 82.77 | 17.16 | 99.93
70703 | CAIXA P/QUADRO DISTRIB.40X40X20 CM (ELSOL/PAINEL) | UN | 81.76 | 17.16 | 98.92
70704 | CAIXA P/QUADRO DISTRIB.45X75X20 CM (ALPHA/INCOMAF.) | UN | 113.12 | 21.46 | 134.58
70705 | CAIXA P/QUADRO DISTRIB.60X60X20 CM (ELSOL/PAINEL) | UN | 127.12 | 21.46 | 148.58
70706 | CAIXA PADRAO CELG P/TRANSFORMADORES DE CORRENTE | UN | 145.6 | 25.74 | 171.34
70707 | CAIXA PADRAO CELG PARA CHAVE GERAL | UN | 32.4 | 34.32 | 66.72
70708 | CX.PD.CELG P/MED.ENERG.ATIVA/REATI.(150X580X280MM) | UN | 154.56 | 25.74 | 180.3
70709 | CAIXA PASSAGEM 20X20X25 FUNDO BRITA S/TAMPA | UN | 5.12 | 7.04 | 12.16
70710 | CAIXA PASSAGEM 30X30X40 C/TAMPA E DRENO BRITA | UN | 22.5 | 23.72 | 46.22
70711 | CAIXA PASSAG.35X60X50 FUNDO DE CONC.(P/TAMPA R1) | UN | 21.39 | 33.23 | 54.62
70712 | CAIXA PASSAG.107 X 52 X 50 (FUNDO CONC.(P/ TAMPA R2) | UN | 39.13 | 63.17 | 102.3
70713 | CAIXA PASSAGEM 40X40X50 FUNDO BRITA S/TAMPA | UN | 16.8 | 26.06 | 42.86
70714 | CAIXA PASSAGEM 50X50X60 FUNDO BRITA S/TAMPA | UN | 24.84 | 39.59 | 64.43
70715 | CAIXA PASSAGEM 60X60X70 FUNDO DE BRITA S/TAMPA | UN | 36.03 | 54.99 | 91.02
70716 | CAIXA PASSAGEM 80X80X62,FUNDO DE BRITA S/TAMPA | UN | 41.34 | 64.42 | 105.76
70720 | CX.P/MEDIDOR/ENERGIA PAD.CELG.420X580X220mm | UN | 53.39 | 6.84 | 60.23
70725 | CX.P/TRANSFORMADOR/CORRENTE PAD.CELG.502,4X580X220mm | UN | 149.98 | 7.47 | 157.45
70730 | CAIXA PAS. METALICA C/TAMPA CEGA P/TELEF.20X20X12 | UN | 13.66 | 10.72 | 24.38
70731 | CAIXA PAS.METALICA C/TAMPA CEGA P/TELEF.40X40 X12 | UN | 35.19 | 17.16 | 52.35
70740 | CALHA FLUORESCENTE DE SOBREPOR 1 X 20 W | UN | 3.46 | 3.27 | 6.73
70741 | CALHA FLUORESCENTE DE SOBREPOR 1 X 40 W | UN | 6 | 3.27 | 9.27
70742 | CALHA FLUORESCENTE DE SOBREPOR 2 X 16 OU 2 X 20 W | UN | 4.12 | 3.32 | 7.44
70743 | CALHA FLUORESCENTE DE SOBREPOR 2 X 32 OU 2 X 40 W | UN | 6.99 | 3.32 | 10.31
70744 | CALHA FLUORESCENTE DE SOBREPOR 4 X 32 OU 4 X 40 W | UN | 13.66 | 5.59 | 19.25
70745 | CALHA FLUORESCENTE DE EMBUTIR 1 X 20 W | UN | 19.49 | 3.27 | 22.76
70746 | CALHA FLUORESCENTE DE EMBUTIR 1 X 40 W | UN | 25.09 | 3.27 | 28.36
70747 | CALHA FLUORESCENTE DE EMBUTIR 2 X 16 OU 2 X 20 W | UN | 19.49 | 3.32 | 22.81
70748 | CALHA FLUORESCENTE DE EMBUTIR 2 X 32 OU 2 X 40 W | UN | 25.09 | 3.32 | 28.41
70748 | CALHA FLUORESCENTE DE EMBUTIR 2 X 32 OU 2 X 40 W | UN | 6.99 | 3.32 | 10.31
70749 | CALHA FLUORESCENTE DE EMBUTIR 4X32 OU 4 X 40 W | UN | 45.36 | 5.59 | 50.95
70760 | CANALETA PLASTICA (LINHA X-PIAL) 20X10X220 MM | M | 0.95 | 0.6 | 1.55
70761 | CANALETA PLASTICA C/TAMPA (HELLERMAN) 1/2"X3/4" | M | 1.96 | 0.6 | 2.56
70762 | CANALETA PLASTICA C/TAMPA (HELLERMAN) 3/4"X3/4" | M | 3.25 | 0.6 | 3.85
70763 | CANALETA PLASTICA C/TAMPA (HELLERMAN) 1"X1" | M | 2.96 | 0.85 | 3.81
70764 | CANALETA PLASTICA C/TAMPA (HELLERMAN) 1"X2" | M | 3.91 | 3.42 | 7.33
70765 | CANALETA PLASTICA C/TAMPA (HELLERMAN) 2"X2" | M | 3.47 | 3.42 | 6.89
70769 | CANTONEIRA METALICA 38 X 38 MM ( ZZ ALTA) | UN | 0.57 | 0 | 0.57
70772 | CERTIFICADO DIGITAL | UN | 7.84 | 0 | 7.84
70775 | CHAVE DE AFERICAO DE 10 POLOS | UN | 115.12 | 17.16 | 132.28
70776 | CH.PARTIDA DE MOTOR TRIF.C/RELE FALTA DE FASE 5CV | UN | 331.36 | 311.77 | 643.13
70777 | CH.PARTIDA MOTOR TRIF.C/RELE DE FALTA DE FASE 10CV | UN | 402.08 | 311.77 | 713.85
70778 | CH.PARTIDA MOTOR TRIF.C/RELE DE FALTA DE FASE 2CV | UN | 321.07 | 311.77 | 632.84
70779 | CH.PARTIDA MOTOR TRIF.C/RELE FALTA DE FASE 7 1/2CV | UN | 351.81 | 311.77 | 663.58
70790 | CHAVE FUSIVEL 15 KV, 50A (CHAVE MATHEUS) | UN | 107.63 | 8.58 | 116.21
70791 | CHAVE FUSIVEL,15 KV,100A, (CHAVE MATHEUS) | UN | 108.64 | 12.88 | 121.52
70820 | CHAVE MAGNETICA C/RELE REGULAGEM 5-10A | UN | 103.04 | 10.29 | 113.33
70821 | CHAVE MAGNETICA C/RELE REGULAGEM 7-11A | UN | 103.04 | 11.14 | 114.18
70822 | CHAVE MAGNETICA C/RELE REGULAGEM 10,5-16,5A | UN | 123.49 | 12 | 135.49
70823 | CHAVE MAGNETICA C/RELE REGULAGEM 25 - 45A | UN | 297.07 | 12.88 | 309.95
70835 | CH.PARTIDA DE MOTOR TRIF.C/RELE FALTA DE FASE 1/2CV | UN | 321.07 | 311.77 | 632.84
70836 | CH.PARTIDA DE MOTOR TRIF.C/RELE FALTA DE FASE 3/4CV | UN | 321.07 | 311.77 | 632.84
70837 | CH.PARTIDA DE MOTOR TRIF.C/RELE FALTA DE FASE 1 CV | UN | 321.07 | 311.77 | 632.84
70838 | CH.PARTIDA DE MOTOR TRIF.C/RELE FALTA DE FASE 1 1/2CV | UN | 321.07 | 311.77 | 632.84
70839 | CHAVE PARTIDA MOTOR TRIF.C/RELE FALTA DE FASE 3 CV | UN | 321.07 | 311.77 | 632.84
70840 | CHAVE PARTIDA MOTOR TRIF.C/RELE FALTA DE FASE 15 CV | UN | 442.11 | 311.77 | 753.88
70842 | CHAVE PARTIDA MOTOR TRIF.C/RELE FALTA DE FASE 20CV | UN | 495.76 | 311.77 | 807.53
70845 | CHAVE REVERSORA ROTATIVA (COMUTAD.) TRIPOLAR 10A | UN | 52 | 19.72 | 71.72
70857 | CHAVE REVERSORA ROTATIVA (COMUTAD.) TRIPOLAR 16A | UN | 55.47 | 21.46 | 76.93
70858 | CHAVE REVERSORA ROTATIVA (COMUTAD.) TRIPOLAR 20A | UN | 62.72 | 23.17 | 85.89
70859 | CHAVE REVERSORA ROTATIVA (COMUTAD.) TRIPOLAR 32A | UN | 68.99 | 24.88 | 93.87
70860 | CHAVE REVERSORA ROTATIVA (COMUTAD.) TRIPOLAR 40A | UN | 87.36 | 26.59 | 113.95
70861 | CHAVE REVERSORA ROTATIVA (COMUTAD.) TRIPOLAR 63A | UN | 133.56 | 28.3 | 161.86
70862 | CHAVE REVERSORA ROTATIVA (COMUTAD.) TRIPOLAR 100 | UN | 200.38 | 31.74 | 232.12
70880 | CHAVE TRIPOLAR PACCO 100-A | UN | 156.8 | 30.04 | 186.84
70881 | CHAVE TRIPOLAR TIPO NH - 125A | UN | 42.56 | 15.44 | 58
70882 | CHAVE TRIPOLAR TIPO NH - 250A | UN | 103.13 | 18.01 | 121.14
70883 | CHAVE TRIPOLAR TIPO NH - 400A | UN | 119.84 | 20.57 | 140.41
70884 | CHAVE TRIPOLAR TIPO NH - 630A | UN | 153.44 | 23.17 | 176.61
70890 | CHAVE TRIPOLAR TIPO PACCO 16-A | UN | 31.6 | 19.72 | 51.32
70891 | CHAVE TRIPOLAR TIPO PACCO 20-A | UN | 34.83 | 21.46 | 56.29
70892 | CHAVE TRIPOLAR TIPO PACCO 32A | UN | 43.34 | 23.17 | 66.51
70893 | CHAVE TRIPOLAR TIPO PACCO 40A | UN | 52.75 | 24.88 | 77.63
70894 | CHAVE TRIPOLAR TIPO PACCO 63-A | UN | 75.6 | 26.59 | 102.19
70910 | CHUMBADOR P/CANTONEIRA D = 1/4" | UN | 0.55 | 0 | 0.55
70911 | CHUMBADOR P/CANTONEIRA D = 3/8" | UN | 0.82 | 0 | 0.82
70920 | CINTA DE ACO GALVANIZADO DIAM.190 MM | UN | 7.83 | 1.71 | 9.54
70921 | CINTA DE ACO GALVANIZADO DIAM.220 MM | UN | 8.51 | 1.71 | 10.22
70922 | CINTA DE ACO GALVANIZADO DIAM.230MM | UN | 8.85 | 1.71 | 10.56
70935 | CONDULET PVC B 1/2" S/TAMPA | UN | 5.38 | 1.53 | 6.91
70936 | CONDULET PVC B 3/4" S/TAMPA | UN | 4.91 | 1.53 | 6.44
70945 | CONDULET PVC C 1/2" S/TAMPA | UN | 5.38 | 2.24 | 7.62
70946 | CONDULET PVC C 3/4" S/TAMPA | UN | 4.91 | 2.24 | 7.15
70950 | CONDULET PVC E 1/2" S/TAMPA | UN | 3.79 | 1.53 | 5.32
70951 | CONDULET PVC E 3/4" S/TAMPA | UN | 3.49 | 1.53 | 5.02
70960 | CONDULET PVC LB 1/2" S/TAMPA | UN | 3.36 | 2.24 | 5.6
70961 | CONDULET PVC LB 3/4" S/TAMPA | UN | 3.3 | 2.24 | 5.54
70970 | CONDULET PVC LL 1/2" S/TAMPA | UN | 3.58 | 2.24 | 5.82
70971 | CONDULET PVC LL 3/4" S/TAMPA | UN | 3.14 | 2.24 | 5.38
70980 | CONDULET PVC LR 1/2" S/TAMPA | UN | 3.58 | 2.24 | 5.82
70981 | CONDULET PVC LR 3/4" S/TAMPA | UN | 3.14 | 2.24 | 5.38
70985 | CONDULET PVC TA 1/2" S/TAMPA | UN | 5.82 | 3.6 | 9.42
70986 | CONDULET PVC TA 3/4" S/TAMPA | UN | 5.49 | 2.92 | 8.41
70990 | CONDULET PVC T 1/2" S/TAMPA | UN | 5.82 | 2.92 | 8.74
70991 | CONDULET PVC T 3/4" S/TAMPA | UN | 4.35 | 2.92 | 7.27
70995 | CONDULET PVC TB 1/2" S/TAMPA | UN | 5.82 | 2.92 | 8.74
70996 | CONDULET PVC TB 3/4" S/TAMPA | UN | 5.3 | 2.92 | 8.22
71000 | CONDULET PVC X 1/2" S/TAMPA | UN | 6.05 | 3.6 | 9.65
71001 | CONDULET PVC X 3/4" S/TAMPA | UN | 4.93 | 3.6 | 8.53
71010 | CONDULET PVC XA 1/2" S/TAMPA | UN | 6.05 | 4.3 | 10.35
71011 | CONDULET PVC XA 3/4" S/TAMPA | UN | 6.13 | 4.3 | 10.43
71020 | CONECTOR PARAL. ALUM.EXTRUD.CA-CU-10,0D.10-2-1 PARAF. | UN | 1.57 | 3.85 | 5.42
71026 | CONECTOR RJ-45 CAT.5E | UN | 0.64 | 0.25 | 0.89
71030 | CONECTOR TIPO PARAFUSO FENDIDO 4 MM2 | UN | 0.91 | 1.29 | 2.2
71031 | CONECTOR TIPO PARAFUSO FENDIDO 6 MM2 | UN | 1.01 | 1.29 | 2.3
71032 | CONECTOR TIPO PARAFUSO FENDIDO 10 MM2 | UN | 1.03 | 1.71 | 2.74
71033 | CONECTOR TIPO PARAFUSO FENDIDO 16 MM2 | UN | 1.32 | 1.71 | 3.03
71034 | CONECTOR TIPO PARAFUSO FENDIDO 25 MM2 | UN | 1.34 | 2.56 | 3.9
71035 | CONECTOR TIPO PARAFUSO FENDIDO 35 MM2 | UN | 1.41 | 2.56 | 3.97
71036 | CONECTOR TIPO PARAFUSO FENDIDO 50 MM2 | UN | 1.98 | 3.42 | 5.4
71037 | CONECTOR TIPO PARAFUSO FENDIDO 70 MM2 | UN | 2.65 | 3.42 | 6.07
71038 | CONECTOR TIPO PARAFUSO FENDIDO 95 MM2 | UN | 4.23 | 4.3 | 8.53
71039 | CONECTOR TIPO PARAFUSO FENDIDO 120 MM2 | UN | 4.95 | 4.3 | 9.25
71040 | CONECTOR TIPO PARAFUSO FENDIDO 150 MM2 | UN | 5.32 | 5.15 | 10.47
71041 | CONECTOR TIPO PARAFUSO FENDIDO 185 MM2 | UN | 6.42 | 5.15 | 11.57
71060 | CONTATOR 3 TF 40 - 9A | UN | 68.99 | 17.16 | 86.15
71061 | CONTATOR 3 TF 41 - 12A | UN | 71.29 | 18.01 | 89.3
71062 | CONTATOR 3 TF 42 - 16A | UN | 78.22 | 18.87 | 97.09
71063 | CONTATOR 3 TF 43 - 25A | UN | 94.06 | 19.72 | 113.78
71064 | CONTATOR 3 TF 44 - 32A | UN | 145.54 | 20.57 | 166.11
71070 | CONTATOR 3 TF 45 - 45A | UN | 195.05 | 21.46 | 216.51
71071 | CONTATOR 3 TF 47 - 63A | UN | 357.16 | 22.31 | 379.47
71072 | CONTATOR 3 TF 48 - 75A | UN | 641.01 | 23.17 | 664.18
71100 | COTOVELO EXTERNO P/CANALETA PLASTCICA HELLERMAN | UN | 0.58 | 0.85 | 1.43
71101 | COTOVELO INTERNO P/CANALETA PLASTICA HELLERMAN | UN | 0.58 | 0.85 | 1.43
71110 | CRUZETA MADEIRA DE LEI 2400X90X112,5 MM | UN | 19.04 | 3.95 | 22.99
71111 | CRUZETA HORIZONTAL 90º P/ELETROCALHA 50X50 MM | UN | 9.73 | 1.71 | 11.44
71115 | CURVA DE INVERSAO PARA ELETROCALHA 50 X 50 MM | UN | 8.43 | 1.39 | 9.82
71120 | CURVA 90 GRAUS FERRO ZINCADO DIAMETRO 1/2" | UN | 1.02 | 0.85 | 1.87
71121 | CURVA 90 GRAUS FERRO ZINCADO DIAMETRO 3/4" | UN | 1.33 | 1.11 | 2.44
71122 | CURVA 90 GRAUS FERRO ZINCADO DIAMETRO 1" | UN | 1.79 | 1.21 | 3
71123 | CURVA 90 GRAUS FERRO ZINCADO DIAMETRO 1.1/4" | UN | 3.99 | 2.56 | 6.55
71124 | CURVA 90 GRAUS FERRO ZINCADO DIAMETRO 1.1/2" | UN | 5.22 | 2.99 | 8.21
71125 | CURVA 90 GRAUS FERRO ZINCADO DIAMETRO 2" | UN | 8.12 | 4.02 | 12.14
71126 | CURVA 90 GRAUS FERRO ZINCADO DIAMETRO 2.1/2" | UN | 16.74 | 8.58 | 25.32
71127 | CURVA 90 GRAUS FERRO ZINCADO DIAMETRO 3" | UN | 25.74 | 12.88 | 38.62
71128 | CURVA 90 GRAUS FERRO ZINCADO DIAMETRO 4" | UN | 49.22 | 15.44 | 64.66
71140 | CURVA DE 90 GRAUS DE PVC RIGIDO DIAM.1/2" | UN | 0.56 | 0.6 | 1.16
71141 | CURVA DE 90 GRAUS DE PVC RIGIDO DIAM. 3/4" | UN | 0.86 | 0.85 | 1.71
71142 | CURVA DE 90 GRAUS DE PVC RIGIDO DIAM. 1" | UN | 1.32 | 1.11 | 2.43
71143 | CURVA DE 90 GRAUS DE PVC RIGIDO DIAM. 1.1/4" | UN | 1.98 | 1.71 | 3.69
71144 | CURVA DE 90 GRAUS DE PVC RIGIDO DIAM. 1.1/2" | UN | 2.4 | 3.25 | 5.65
71145 | CURVA DE 90 GRAUS DE PVC RIGIDO DIAM. 2" | UN | 3.72 | 3.27 | 6.99
71146 | CURVA DE 90 GRAUS DE PVC RIGIDO DIAM. 2.1/2" | UN | 9.18 | 6.87 | 16.05
71147 | CURVA DE 90 GRAUS DE PVC RIGIDO DIAM. 3" | UN | 9.4 | 8.58 | 17.98
71148 | CURVA DE 90 GRAUS DE PVC RIGIDO DIAM. 4" | UN | 16.11 | 10.29 | 26.4
71150 | CURVA DE 90 GRAUS FERRO GALVANIZADO DIAM.1/2" | UN | 1.57 | 0.85 | 2.42
71151 | CURVA DE 90 GRAUS FERRO GALVANIZADO DIAM.3/4" | UN | 1.9 | 1.11 | 3.01
71152 | CURVA DE 90 GRAUS FERRO GALVANIZADO DIAM.1" | UN | 2.58 | 1.21 | 3.79
71153 | CURVA DE 90 GRAUS FERRO GALVANIZADO DIAM.1.1/4" | UN | 4.85 | 2.56 | 7.41
71154 | CURVA DE 90 GRAUS FERRO GALVANIZADO DIAM. 1.1/2" | UN | 5.97 | 2.99 | 8.96
71155 | CURVA DE 90 GRAUS FERRO GALVANIZADO DIAM. 2" | UN | 10.81 | 4.02 | 14.83
71156 | CURVA DE 90 GRAUS FERRO GALVANIZADO DIAM. 2.1/2" | UN | 23.52 | 8.58 | 32.1
71157 | CURVA DE 90 GRAUS FERRO GALVANIZADO DIAM. 3" | UN | 31.14 | 12.88 | 44.02
71158 | CURVA DE 90 GRAUS FERRO GALVANIZADO DIAMETRO 4" | UN | 70.55 | 15.44 | 85.99
71159 | DESVIO A DIREITA PARA ELETROCALHA 50 X 50 MM | UN | 9.73 | 1.39 | 11.12
71170 | DIMMER ROTATIVO SIMPLES | UN | 66.33 | 1.81 | 68.14
71171 | DISJUNTOR MONOPOLAR DE 10 A 30-A | UN | 4.65 | 2.56 | 7.21
71172 | DISJUNTOR MONOPOLAR DE 35 A 50-A | UN | 6.72 | 2.56 | 9.28
71173 | DISJUNTOR TRIPOLAR DE 10 A 35-A | UN | 28 | 8.58 | 36.58
71174 | DISJUNTOR TRIPOLAR 40 A 50A | UN | 29.9 | 8.58 | 38.48
71175 | DISJUNTOR TRIPOLAR DE 60 A 100-A | UN | 42.29 | 17.16 | 59.45
71176 | DISJUNTOR TRIPOLAR DE 125-A | UN | 126.01 | 17.16 | 143.17
71177 | DISJUNTOR TRIPOLAR DE 150-A | UN | 126.01 | 17.16 | 143.17
71178 | DISJUNTOR TRIPOLAR DE 200-A | UN | 126.01 | 17.16 | 143.17
71179 | DISJUNTOR TRIPOLAR DE 225-A | UN | 126.01 | 17.16 | 143.17
71180 | DISJUNTOR TRIPOLAR DE 250-A | UN | 888.55 | 17.16 | 905.71
71181 | DISJUNTOR TRIPOLAR DE 300-A | UN | 888.55 | 17.16 | 905.71
71190 | ELETROCALHA CH.Aº PRE ZN. FOGO "C" C/ABAS 50X50 MM S/TAMPA | M | 6.52 | 2.74 | 9.26
71200 | ELETRODUTO DE PVC RIGIDO DIAMETRO 1/2" | M | 0.83 | 1.46 | 2.29
71201 | ELETRODUTO DE PVC RIGIDO DIAMETRO 3/4" | M | 1.3 | 1.46 | 2.76
71202 | ELETRODUTO DE PVC RIGIDO DIAMETRO 1" | M | 1.95 | 1.71 | 3.66
71203 | ELETRODUTO DE PVC RIGIDO DIAMETRO 1.1/2" | M | 3.4 | 3.17 | 6.57
71204 | ELETRODUTO DE PVC RIGIDO DIAMETRO 1.1/4" | M | 2.63 | 3.6 | 6.23
71205 | ELETRODUTO DE PVC RIGIDO DIAMETRO 2" | M | 3.9 | 4.3 | 8.2
71206 | ELETRODUTO DE PVC RIGIDO DIAMETRO 2.1/2" | M | 8.6 | 5.73 | 14.33
71207 | ELETRODUTO DE PVC RIGIDO DIAMETRO 3" | M | 11.17 | 6.87 | 18.04
71208 | ELETRODUTO DE PVC RIGIDO DIAMETRO 4" | M | 18.31 | 8.58 | 26.89
71210 | ELETRODUTO FERRO GALVANIZADO DIAMETRO 1/2" | M | 5.08 | 1.71 | 6.79
71211 | ELETRODUTO FERRO GALVANIZADO DIAMETRO 3/4" | M | 5.94 | 2.56 | 8.5
71212 | ELETRODUTO FERRO GALVANIZADO DIAMETRO 1" | M | 7.39 | 3.42 | 10.81
71213 | ELETRODUTO FERRO GALVANIZADO DIAMETRO 1.1/4" | M | 8.57 | 5.59 | 14.16
71214 | ELETRODUTO FERRO GALVANIZADO DIAMETRO 1.1/2" | M | 9.83 | 6.01 | 15.84
71215 | ELETRODUTO FERRO GALVANIZADO DIAMETRO 2" | M | 12.45 | 6.87 | 19.32
71216 | ELETRODUTO FERRO GALVANIZADO DIAMETRO 2.1/2" | M | 21.59 | 12 | 33.59
71217 | ELETRODUTO FERRO GALVANIZADO DIAMETRO 3" | M | 24.1 | 13.73 | 37.83
71218 | ELETRODUTO FERRO GALVANIZADO DIAMETRO 4" | M | 29.14 | 17.16 | 46.3
71230 | ELETRODUTO METALICO FLEXIVEL DIAMETRO DIAM.1/2" | M | 2.87 | 1.46 | 4.33
71231 | ELETRODUTO METALICO FLEXIVEL DIAMETRO DIAM.3/4" | M | 3.92 | 1.46 | 5.38
71232 | ELETRODUTO METALICO FLEXIVEL DIAMETRO DIAM. 1" | M | 4.72 | 1.46 | 6.18
71240 | ELETRODUTO PVC FLEXIVEL (MANGUEIRA) DIAM.1/2" | M | 0.3 | 1.46 | 1.76
71241 | ELETRODUTO PVC FLEXIVEL (MANGUEIRA)DIAM.3/4" | M | 0.37 | 1.46 | 1.83
71242 | ELETRODUTO PVC FLEXIVEL (MANG.) DIAM.1" | M | 0.49 | 1.71 | 2.2
71243 | ELETRODUTO PVC FLEXIVEL (MANG.) DIAM.1.1/4" | M | 1.23 | 1.71 | 2.94
71244 | ELETRODUTO PVC FLEXIVEL (MANG.) DIAM.1.1/2" | M | 1.5 | 3.17 | 4.67
71245 | ELETRODUTO PVC FLEXIVEL (MANG.) DIAM.2" | M | 2.24 | 4.3 | 6.54
71246 | ELETRODUTO PVC FLEXIVEL (MANG.) DIAM.3" | M | 4.93 | 6.87 | 11.8
71250 | ELETRODUTO ZINCADO DIAMETRO 1/2" | M | 2.49 | 1.71 | 4.2
71251 | ELETRODUTO ZINCADO DIAMETRO 3/4" | M | 2.83 | 2.56 | 5.39
71252 | ELETRODUTO ZINCADO DIAMETRO 1" | M | 4 | 3.42 | 7.42
71253 | ELETRODUTO ZINCADO DIAMETRO 1.1/4" | M | 5.71 | 5.59 | 11.3
71254 | ELETRODUTO ZINCADO DIAMETRO 1.1/2" | M | 7.1 | 6.01 | 13.11
71255 | ELETRODUTO ZINCADO DIAMETRO 2" | M | 9.39 | 6.87 | 16.26
71256 | ELETRODUTO ZINCADO DIAMETRO 2.1/2" | M | 16.32 | 12 | 28.32
71257 | ELETRODUTO ZINCADO DIAMETRO 3" | M | 14.54 | 13.73 | 28.27
71258 | ELETRODUTO ZINCADO DIAMETRO 4" | M | 25.01 | 17.16 | 42.17
71267 | ELO FUSÍVEL 5 H | UN | 0.71 | 2.14 | 2.85
71268 | ELO FUSÍVEL 6 K | UN | 0.71 | 2.14 | 2.85
71270 | ELO FUSIVEL 8 K - 15 KV | UN | 1.23 | 2.14 | 3.37
71271 | ELO FUSIVEL 10 K - 15 KV | UN | 1.23 | 2.14 | 3.37
71272 | EXTINTOR CO2 (6 KG) | UN | 235.2 | 0 | 235.2
71273 | EXTINTOR PO QUIMICO SECO (6 KG) | UN | 67.2 | 0 | 67.2
71274 | EXTINTOR AGUA PRESSURIZADA (10 LITROS) | UN | 61.6 | 0 | 61.6
71275 | ESTICADOR P/CABO DE AÇO | UN | 6.18 | 1.71 | 7.89
71277 | EMENDA INTERNA P/ELETROCALHA (50 X 50 mm) | UN | 0.77 | 1.29 | 2.06
71278 | ESPELHO BAQUELITE 4" X 2" 1 FURO RJ-45 | UN | 0.87 | 0.25 | 1.12
71279 | ESPELHO BAQUELITE 4" X 2" 2 FUROS RJ-45 | UN | 0.87 | 0.28 | 1.15
71280 | FIO DE COBRE NU No. 2,5 MM2 (45,05M /KG) | M | 0.36 | 0.48 | 0.84
71281 | FIO DE COBRE NU No. 4 MM2 (28,00 M/KG) | M | 0.68 | 0.5 | 1.18
71282 | FIO DE COBRE NU No. 6 MM2 (18,00 M/KG) | M | 0.99 | 0.55 | 1.54
71283 | FIO DE COBRE NU No. 10 MM2 (11,00 M/KG) | M | 1.71 | 0.6 | 2.31
71290 | FIO ISOLADO 750 V, PIRASTIC No. 1,5 MM2 | M | 0.25 | 0.43 | 0.68
71291 | FIO ISOLADO 750 V, PIRASTIC No. 2,5 MM2 | M | 0.4 | 0.48 | 0.88
71292 | FIO ISOLADO 750 V, PIRASTIC No. 4 MM2 | M | 0.62 | 0.5 | 1.12
71293 | FIO ISOLADO 750 V, PIRASTIC No. 6 MM2 | M | 0.9 | 0.55 | 1.45
71294 | FIO ISOLADO 750 V, PIRASTIC No. 10 MM2 | M | 1.49 | 0.6 | 2.09
71300 | FIO TELEFONICO FI-60 2R (USO INTERNO) | M | 0.2 | 0.48 | 0.68
71301 | FIO TELEFONICO FE-100 (USO INTERNO E EXTERNO) | M | 0.31 | 0.5 | 0.81
71320 | FITA DE AUTO FUSAO, ROLO DE 2,00 M | UN | 2.49 | 0.43 | 2.92
71321 | FITA DE AUTO FUSAO, ROLO E 10,00 MM | UN | 8.47 | 1.71 | 10.18
71329 | FITA ISOLANTE, ROLO DE 5,00 M | UN | 1.95 | 0.85 | 2.8
71330 | FITA ISOLANTE, ROLO DE 10,00 M | UN | 2.23 | 1.71 | 3.94
71331 | FITA ISOLANTE, ROLO DE 20,00 M | UN | 3.09 | 3.42 | 6.51
71340 | FUSIVEL DZ RETARDADO ATE 25A | UN | 0.69 | 0.43 | 1.12
71341 | FUSIVEL DZ RETARDADO DE 35A A 63A | UN | 0.95 | 0.43 | 1.38
71360 | FUSIVEL NH DE 6 a 160A TAMNHO 00 | UN | 5.21 | 0.43 | 5.64
71361 | FUSIVEL NH DE 36 a 250A TAMANHO 01 | UN | 11.78 | 0.43 | 12.21
71362 | FUSIVEL NH DE 255 a 400A TAMANHO 02 | UN | 13.44 | 0.43 | 13.87
71363 | FUSIVEL NH DE 400 a 630A TAMANHO 03 | UN | 20.31 | 0.43 | 20.74
71371 | GRAMPO P/CABO DE AÇO 1/4" | UN | 0.5 | 1.39 | 1.89
71380 | HASTE COPPERWELD 3/4" X 2,40 M C/CONECTOR | UN | 11.87 | 2.56 | 14.43
71381 | HASTE COPPERWELD 5/8" X 3,00 M C/CONECTOR | UN | 15.01 | 3.42 | 18.43
71390 | HASTE CANTONEIRA 2,00 M C/CONECTOR | UN | 13.84 | 3.42 | 17.26
71391 | HASTE CANTONEIRA 2,40 M C/CONECTOR | UN | 14.74 | 4.3 | 19.04
71400 | IGINITOR S-52 P/LAMPADA V.MET.2000 W. | UN | 29.19 | 3.42 | 32.61
71410 | INTERR.BIPOLAR SIMPLES 25-A(P/CONDIONADOR AR) | UN | 13.2 | 3.17 | 16.37
71411 | INTERRUPTOR 1 SECAO LINHA X | UN | 2.74 | 1.81 | 4.55
71412 | INTERRUPTOR 2 SECOES LINHA X | UN | 5.2 | 3.17 | 8.37
71430 | INTERRUPTOR INTERMEDIARIO (FOUR-WAY) | UN | 12.99 | 4.56 | 17.55
71431 | INTERRUPTOR PARALELO SIMPLES (1 SECAO) | UN | 4.18 | 2.49 | 6.67
71432 | INTERRUPTOR PARALELO DUPLO (2 SECOES) | UN | 7.39 | 4.56 | 11.95
71440 | INTERRUPTOR SIMPLES (1 SECAO) | UN | 3.51 | 1.81 | 5.32
71441 | INTERRUPTOR SIMPLES (2 SECOES) | UN | 6.14 | 3.17 | 9.31
71442 | INTERRUPTOR SIMPLES (3 SECOES) | UN | 8.68 | 4.56 | 13.24
71443 | INTERRUPTOR SIMPLES 1 TOMADA UNIV. CONJUGADOS | UN | 6.12 | 3.17 | 9.29
71460 | ISOLADOR EPOXI 25X30 (BUJAO) | UN | 1.42 | 2.56 | 3.98
71461 | ISOLADOR EPOXI 30X30 (BUJAO) | UN | 1.47 | 2.56 | 4.03
71462 | ISOLADOR EPOXI 40X30 (BUJAO) | UN | 3.81 | 2.56 | 6.37
71463 | ISOLADOR EPOXI 50X40 (BUJAO) | UN | 3.81 | 2.56 | 6.37
71464 | ISOLADOR EPOXI 60X30 (BUJAO) | UN | 5.26 | 2.56 | 7.82
71465 | ISOLADOR EPOXI 60 X 50 (BUJAO) | UN | 6.05 | 2.56 | 8.61
71470 | ISOLADOR DE BAQUELITA COM CHAPA DE ENCOSTO | UN | 3.86 | 3.15 | 7.01
71471 | ISOLADOR BAQUELITA SIMPLES C/SUP.E BRAÇADEIRA MET.1.1/2" | UN | 3.23 | 2.99 | 6.22
71472 | ISOLADOR BAQUELITA C/GRAPA P/CHUMBAR | UN | 2.32 | 3.15 | 5.47
71473 | ISOLADOR BAQUELITA C/CHAPA Aº 90º P/FIXAR EM QUINA (2 ISOLA | UN | 5.22 | 6.29 | 11.51
71474 | ISOLADOR BAQUELITA EM SUP.MET.P/FIXAR ACIMA TUBO PROTEÇÃO | UN | 3.94 | 3.15 | 7.09
71480 | ISOLADOR ROLDANA PORCELANA 72 X 72 | UN | 1.23 | 1.71 | 2.94
71481 | ISOLADOR ROLDANA PORCELANA 76 X 79 | UN | 1.51 | 1.71 | 3.22
71490 | ISOLADOR ROLDANA PVC PEQUENO (101) | UN | 0.04 | 1.29 | 1.33
71491 | ISOLADOR ROLDANA PVC MEDIO (102) | UN | 0.07 | 1.29 | 1.36
71492 | ISOLADOR ROLDANA PVC GRANDE (103) | UN | 0.1 | 1.71 | 1.81
71500 | ISOLADOR, PINO 15 KV ROSCA 25 MM | UN | 5.82 | 1.71 | 7.53
71510 | LACO PREFORMADO DE DISTRIBUICAO | UN | 2.02 | 1.71 | 3.73
71520 | LAMPADA A VAPOR DE MERCURIO 125 W | UN | 12.03 | 0.12 | 12.15
71521 | LAMPADA A VAPOR MERCURIO 250 W | UN | 24 | 0.12 | 24.12
71522 | LAMPADA A VAPOR MERCURIO 400 W | UN | 35.84 | 0.68 | 36.52
71523 | LAMPADA A VAPOR METALICO 2000 W | UN | 716.8 | 2.06 | 718.86
71524 | LAMPADA VAPOR METALICO OVOIDE 70 W | UN | 29.75 | 0.68 | 30.43
71525 | LAMPADA VAPOR METALICO OVOIDE 150 W | UN | 65.63 | 0.68 | 66.31
71526 | LAMPADA VAPOR METALICO OVOIDE 250W | UN | 88.48 | 0.68 | 89.16
71527 | LAMPADA VAPOR METALICO OVOIDE 400 W | UN | 67.87 | 0.68 | 68.55
71528 | LAMPADA VAPOR METALICO TUBULAR 1000 W | UN | 509.45 | 0.68 | 510.13
71530 | LAMPADA FLUORESCENTE DE 20 W. | UN | 4.26 | 0.12 | 4.38
71531 | LAMPADA FLUORESCENTE DE 40 W. | UN | 4.26 | 0.12 | 4.38
71532 | LAMPADA FLUORESCENTE DE 16 W | UN | 7.19 | 0.12 | 7.31
71533 | LAMPADA FLUORESCENTE 32 W | UN | 7.19 | 0.12 | 7.31
71540 | LAMPADA INCANDESCENTE DE 40 W | UN | 1.1 | 0.04 | 1.14
71541 | LAMPADA INCANDESCENTE DE 60 W. | UN | 1.1 | 0.04 | 1.14
71542 | LAMPADA INCANDESCENTE DE 100 W. | UN | 1.46 | 0.04 | 1.5
71543 | LAMPADA INCANDESCENTE DE 150 W. | UN | 2.02 | 0.04 | 2.06
71560 | LAMPADA MISTA DE 160 W | UN | 16.25 | 0.12 | 16.37
71561 | LAMPADA MISTA 250 W | UN | 21.21 | 0.12 | 21.33
71562 | LAMPADA MISTA 500 W | UN | 49.5 | 2.06 | 51.56
71564 | LAMPADA PL 9 W | UN | 8.99 | 0.04 | 9.03
71565 | LAMPADA PL 10 W | UN | 9.86 | 0.04 | 9.9
71566 | LAMPADA PL 11 W | UN | 14.56 | 0.04 | 14.6
71567 | LAMPADA PL 15 W | UN | 15.23 | 0.04 | 15.27
71570 | LAMPADA SPOT COMPTALUX 60 W. 250 V. | UN | 4.54 | 0.04 | 4.58
71571 | LAMPADA SPOT COMPTALUX 100 W. 250 V. | UN | 5.38 | 0.04 | 5.42
71577 | LAMPADA PL 25 W | UN | 20.16 | 0.04 | 20.2
71580 | LAMPADA SPOT SIMPLES 60 W | UN | 1.4 | 0.04 | 1.44
71581 | LAMPADA SPOT SIMPLES 100 W | UN | 1.76 | 0.04 | 1.8
71590 | LAMPADA VAPOR DE SODIO OVOIDE 150 W | UN | 35.3 | 0.12 | 35.42
71591 | LAMPADA VAPOR DE SODIO (OVOIDE) 250 W | UN | 45.92 | 0.12 | 46.04
71592 | LAMPADA VAPOR DE SODIO (OVOIDE) 400W | UN | 56.84 | 0.68 | 57.52
71596 | LINE CORD UTP - 4P,CAT.5 E, FLEXIVEL, 2,0 M | UN | 4.59 | 1.11 | 5.7
71600 | LUMINARIA ABERTA DE ALUMINIO (ATE 300 W) P/POSTE | UN | 21.67 | 6.87 | 28.54
71601 | LUMINARIA FECHAD.ILUM.PUBL.(MERC.SODIO 400W S/ALOJ.REATOR (1 | UN | 96.79 | 0.68 | 97.47
71602 | LUMIN.FECHAD.ILUM.PUBLICA( MERC.SODIO 400W ) C/ALOJ.REATOR ( | UN | 168.99 | 8.58 | 177.57
71603 | LUMINARIA EXT.C/POSTE 2M, BASE CONC.2 GLOBOS/LEITOSOS | UN | 94.37 | 9.28 | 103.65
71604 | LUMINARIA CONJ.C/1 PETALA SIMPL.( ATE 400 W ) PADRAO B | UN | 247.63 | 5.73 | 253.36
71605 | LUMINARIA CONJ.C/2 PETALAS SIMPL.( ATE 400 W ) PADRAO B | UN | 366.84 | 8.9 | 375.74
71606 | LUMINARIA CONJ.C/3 PETALAS SIMPLES ( ATE 400 W ) PADRAO B | UN | 513.99 | 12.07 | 526.06
71607 | LUMINARIA CONJ.C/4 PETALAS SIMPLES ( ATE 400 W ) PADRAO B | UN | 633.95 | 15.24 | 649.19
71608 | LUMINARIA 1 PETALA (ATE 400 W) PADRAO A | UN | 288.27 | 4.46 | 292.73
71609 | LUMINARIA BLINDADA P/TETO (ATE 100 W) | UN | 38.08 | 4.3 | 42.38
71610 | LUM.TIPO ARANDELA BLINDADA A PROVA DE TEMPO 45 GR.ATE 100W | UN | 41.66 | 3.42 | 45.08
71611 | LUM.TIPO ARANDELA BLINDADA A PROVA DE TEMPO 45 GR ATE 200W | UN | 52.68 | 3.42 | 56.1
71620 | LUM.TIPO ARANDELA BLINDADA A PROVA DE TEMPO ATE 100 W 90 GR | UN | 45.64 | 3.42 | 49.06
71621 | LUM.TIPO ARANDELA BLINDADA A PROVA DE TEMPO 90 GR.ATE 200W | UN | 49.59 | 3.42 | 53.01
71630 | LUMINARIA DE EMBUTIR/REGULAVEL (OLHO DE BOI) ATE 100W | UN | 12.1 | 8.58 | 20.68
71631 | LUMINARIA DE EMBUTIR FOCO FIXO (OLHO DE BOI) ATE 100 W | UN | 9.6 | 8.58 | 18.18
71640 | LUMINARIA DE TOPO OU OSBTACULO (1 X 60 W) | UN | 24.55 | 8.58 | 33.13
71641 | LUMINARIA FOCO FIXO (PLAFAN 756 PINTADO) | UN | 22.44 | 5.15 | 27.59
71642 | LUMINARIA DE TOPO OU OBSTACULO (2X60 W) | UN | 56.45 | 8.58 | 65.03
71643 | LUMINARIA FOCO FIXO (PLAFAN 756 CROMADO) | UN | 37.42 | 5.15 | 42.57
71644 | LUMINARIA FOCO FIXO (PLAFAN 903-PINT.DECORATIF) | UN | 22.44 | 5.15 | 27.59
71655 | LUM.CIRC.S/VIDRO P/QUADRA E GALPÃO ATE 400 W (VAPOR METALICO | UN | 49.86 | 16.48 | 66.34
71660 | LUMINARIA CIRCULAR COM VIDRO P/QUADRA 400 W, P/BASE E-40 | UN | 86.67 | 17.16 | 103.83
71670 | LUMINARIA DE SOBREPOR USO AO TEMPO (TARTARUGA) ATE 100 W | UN | 40.82 | 5.15 | 45.97
71680 | LUMINARIA DE EMBUTIR P/LAMPADA PL C/SOQUETE | UN | 31.7 | 4.46 | 36.16
71700 | LUVA FERRO GALVANIZADO DIAMETRO 1/2" | UN | 0.58 | 0.25 | 0.83
71701 | LUVA FERRO GALVANIZADO DIAMETRO 3/4" | UN | 0.96 | 0.35 | 1.31
71702 | LUVA FERRO GALVANIZADO DIAMETRO 1" | UN | 0.95 | 0.5 | 1.45
71703 | LUVA FERRO GALVANIZADO DIAMETRO 1.1/4" | UN | 1.9 | 0.68 | 2.58
71704 | LUVA FERRO GALVANIZADO DIAMETRO 1.1/2" | UN | 2.24 | 0.95 | 3.19
71705 | LUVA FERRO GALVANIZADO DIAMETRO 2" | UN | 3.92 | 1.11 | 5.03
71706 | LUVA FERRO GALVANIZADO DIAMETRO 2.1/2" | UN | 4.98 | 2.14 | 7.12
71707 | LUVA FERRO GALVANIZADO DIAMETRO 3" | UN | 5.71 | 3.7 | 9.41
71708 | LUVA FERRO GALVANIZADO DIAMETRO 4" | UN | 12.82 | 4.73 | 17.55
71710 | LUVA DE REDUÇÃO FERRO GALVANIZADO 1.1/2" X 3/4" | UN | 6.04 | 2.39 | 8.43
71720 | LUVA FERRO ZINCADO DIAMETRO 1/2" | UN | 0.63 | 0.25 | 0.88
71721 | LUVA FERRO ZINCADO DIAMETRO 1" | UN | 0.81 | 0.5 | 1.31
71722 | LUVA FERRO ZINCADO DIAMETRO 3/4" | UN | 0.65 | 0.35 | 1
71723 | LUVA FERRO ZINCADO DIAMETRO 1.1/4" | UN | 1.61 | 0.68 | 2.29
71724 | LUVA FERRO ZINCADO DIAMETRO 1.1/2" | UN | 1.79 | 0.95 | 2.74
71725 | LUVA FERRO ZINCADO DIAMETRO 2" | UN | 2.68 | 1.11 | 3.79
71726 | LUVA FERRO ZINCADO DIAMETRO 2.1/2" | UN | 4.2 | 2.14 | 6.34
71727 | LUVA FERRO ZINCADO DIAMETRO 3" | UN | 5.06 | 3.7 | 8.76
71728 | LUVA FERRO ZINCADO DIAMETRO 4" | UN | 6.81 | 4.73 | 11.54
71740 | LUVA PVC ROSQUEAVEL DIAMETRO 1/2" | UN | 0.2 | 0.18 | 0.38
71741 | LUVA PVC ROSQUEAVEL DIAMETRO 3/4" | UN | 0.54 | 0.25 | 0.79
71742 | LUVA PVC ROSQUEAVEL DIAMETRO 1" | UN | 0.71 | 0.43 | 1.14
71743 | LUVA PVC ROSQUEAVEL DIAMETRO 1.1/4" | UN | 1.11 | 0.6 | 1.71
71744 | LUVA PVC ROSQUEAVEL DIAMETRO 1.1/2" | UN | 1.4 | 0.78 | 2.18
71745 | LUVA PVC ROSQUEAVEL DIAMETRO 2" | UN | 2.24 | 0.85 | 3.09
71746 | LUVA PVC ROSQUEAVEL DIAMETRO 2.1/2" | UN | 6.42 | 1.71 | 8.13
71747 | LUVA PVC ROSQUEAVEL DIAMETRO 3" | UN | 7.78 | 3.27 | 11.05
71748 | LUVA PVC ROSQUEAVEL DIAMETRO 4" | UN | 15.47 | 4.12 | 19.59
71758 | MATERIAL (__OUTROS___) | UD | 12.26 | 0 | 12.26
71759 | M.OBRA(____OUTROS___) | UD | 0 | 27.54 | 27.54
71760 | MURETA ALV.C/PORTA VENEZ./REB./PINT./TELHA PLAN | M2 | 238.32 | 101.51 | 339.83
71761 | MURETA ALV.S/ESQUADRIA C/REB.PINT./TELHA PLAN | M2 | 96.92 | 78.19 | 175.11
71764 | MÃO FRANCESA DUPLA LARGURA DE 50 MM | UN | 3.6 | 1.39 | 4.99
71765 | MAO FRANCESA PLANA DE ACO GALVANIZADO 726 MM | UN | 3.6 | 1.29 | 4.89
71768 | MASSA EPOXI CAIXA DE 250 G | UN | 2.5 | 2.97 | 5.47
71773 | NIPLE METALICO Fo.Zo. DIAMETRO 1" | UN | 1.92 | 0.85 | 2.77
71776 | NIPLE METALICO Fo.Zo. DIAMETRO 2.1/2" | UN | 9.63 | 2.14 | 11.77
71777 | NIPLE METALICO Fo.Zo. DIAMETRO 3" | UN | 15.23 | 3.7 | 18.93
71780 | NIPLE METALICO Fo.Zo. DIAMETRO 4" | UN | 24.06 | 4.73 | 28.79
71791 | NIPLE DUPLO FERRO GALVANIZADO 2" | UN | 4.84 | 2.39 | 7.23
71796 | ORGANIZADOR DE CABOS (GUIA) | UN | 13.44 | 1.05 | 14.49
71801 | PADRAO MONOFASICO 10 MM2 H=5 METROS | UN | 200.48 | 22.41 | 222.89
71805 | PADRAO MONOFASICO, 10 MM2 H=7 METROS | UN | 313.6 | 22.41 | 336.01
71820 | PADRAO TRIFASICO 16 MM2 H=7 METROS | UN | 532 | 27.68 | 559.68
71821 | PADRAO TRIFASICO 10 MM2 H=5 METROS | UN | 347.2 | 27.68 | 374.88
71822 | PADRAO TRIFASICO, 10 MM2 H=7 METROS | UN | 444.64 | 27.68 | 472.32
71823 | PADRAO TRIFASICO,16 MM2 H=5 METROS | UN | 449.12 | 30.31 | 479.43
71824 | PADRÃO TRIFASICO 35 MM H=7 METROS | UN | 492.8 | 27.68 | 520.48
71825 | PADRÃO TRIFASICO 35 MM H=5 METROS | UN | 446.88 | 27.68 | 474.56
71826 | PADRÃO TRIFASICO 25 MM H=7 METROS | UN | 445.76 | 27.68 | 473.44
71827 | PADRÃO TRIFASICO 25 MM H=5 METROS | UN | 366.24 | 27.68 | 393.92
71830 | PARA RAIOS DISTRIBUIÇÃO, VALVULA BLOCO 12 KV, 5 KVA | UN | 155.68 | 12.88 | 168.56
71831 | PARA RAIOS ÓXIDO DE ZINCO POLIMERICO S/CENTELHADOR 12KV - 10 | UN | 168.67 | 12.88 | 181.55
71835 | PARAFUSO FRANCES 16 X 45 MM | UN | 0.94 | 1.53 | 2.47
71840 | PARAFUSO MAQUINA 16 X 125 MM | UN | 1.27 | 1.53 | 2.8
71841 | PARAFUSO FRANCES 16 X 150 MM | UN | 1.53 | 1.53 | 3.06
71850 | PARAFUSO DE AJUSTE TIPO DZ ATE 25A | UN | 1.57 | 0.43 | 2
71851 | PARAFUSO DE AJUSTE TIPO DZ ATE 63A | UN | 1.68 | 0.43 | 2.11
71860 | PARAFUSO P/BUCHA S-5 | UN | 0.04 | 0.08 | 0.12
71861 | PARAFUSO P/BUCHA S-6 | UN | 0.07 | 0.08 | 0.15
71862 | PARAFUSO P/BUCHA S-8 | UN | 0.1 | 0.08 | 0.18
71863 | PARAFUSO P/BUCHA S-10 | UN | 0.11 | 0.18 | 0.29
71864 | PARAFUSO P/BUCHA S-12 | UN | 0.28 | 0.18 | 0.46
71870 | PARAFUSO SEXTAVADO D = 1/4" X 5/8" | UN | 0.09 | 0 | 0.09
71871 | PARAFUSO SEXTAVADO D = 3/8" X 3/4" | UN | 0.2 | 0 | 0.2
71872 | PARAFUSO SEXTAVADO CABEÇA LENTILHA D = 1/4" X 5/8" | UN | 0.07 | 0 | 0.07
71880 | PARAF.ROSCA DUPLA ACO GALVAN.16 X 150 C/ PORCAS | UN | 2.12 | 1.71 | 3.83
71886 | PATCH CORD UTP-4 P, CAT 5E, FLEXIVEL 2.0 M | UN | 3.86 | 1.11 | 4.97
71887 | PATCH PANNEL PADRÃO 19" CAT. 5E, COM 24 PORTAS | UN | 336 | 21.03 | 357.03
71890 | PENDENTE METALICO P/PRATO OU BED USO INTERNO | UN | 11.36 | 4.3 | 15.66
71900 | PETROLET C 1/2" S/TAMPA | UN | 3.99 | 2.24 | 6.23
71901 | PETROLET C 3/4" S/TAMPA | UN | 4.03 | 2.24 | 6.27
71902 | PETROLET C 1" S/TAMPA | UN | 5.8 | 2.24 | 8.04
71920 | PETROLET E 1/2" S/TAMPA | UN | 3.81 | 1.53 | 5.34
71921 | PETROLET E 3/4" S/TAMPA | UN | 3.82 | 1.53 | 5.35
71923 | PETROLET E 1" S/TAMPA | UN | 5.6 | 1.53 | 7.13
71930 | PETROLET LL, LR OU LB 1/2" S/TAMPA | UN | 3.92 | 2.24 | 6.16
71931 | PETROLET LL,LR OU LB 3/4" S/TAMPA | UN | 3.99 | 2.24 | 6.23
71932 | PETROLET LL, LR OU LB 1" S/TAMPA | UN | 6 | 2.24 | 8.24
71940 | PETROLET T OU TB 1/2" S/TAMPA | UN | 4.35 | 2.92 | 7.27
71941 | PETROLET T OU TB 3/4" S/TAMPA | UN | 4.35 | 2.92 | 7.27
71942 | PETROLET T OU TB 1" S/TAMPA | UN | 6.71 | 2.92 | 9.63
71950 | PETROLET X 1/2" S/TAMPA | UN | 5.04 | 3.6 | 8.64
71951 | PETROLET X 3/4" S/TAMPA | UN | 5.04 | 3.6 | 8.64
71953 | PETROLET X 1" S/TAMPA | UN | 6.83 | 3.6 | 10.43
71970 | PINO (PLUG) 2 POLOS CHATO | UN | 1.57 | 0.12 | 1.69
71971 | PINO (PLUG) 2 POLOS E TERRA | UN | 2.76 | 0.12 | 2.88
71972 | PINO (PLUG) 2 POLOS REDONDO | UN | 3.14 | 0.12 | 3.26
71973 | PINO ISOLADOR P/CRUZETA MADEIRA 15 KV, ROSCA 25 MM | UN | 4.76 | 2.32 | 7.08
71980 | PORCA QUADRADA DE ACO GALVANIZADO 16 X 2 | UN | 0.47 | 0.18 | 0.65
71981 | PORCA SEXTAVADA DIAMETRO 1/4" | UN | 0.03 | 0 | 0.03
71982 | PORCA SEXTAVADA DIAMETRO 5/16" | UN | 0.04 | 0 | 0.04
71983 | PORCA LOSANGULAR D=1/4" | UN | 0.2 | 0 | 0.2
71991 | POSTE CIRCULAR EM Fº Gº D=100/60 MM E H=7M | UN | 430.11 | 11.07 | 441.18
71992 | POSTE CIRCULAR EM Fº Gº D=100/60 MM E H=10 M | UN | 566.94 | 11.07 | 578.01
71993 | POSTE CIRCULAR EM Fº Gº D=100/60MM E H=12 M | UN | 821.73 | 11.07 | 832.8
72000 | POSTE (BRITA E AREIA 50% ) COMPACTADA | M3 | 37.69 | 8.48 | 46.17
72001 | POSTE DE CONCRETO DT 10/300 | UN | 255.36 | 11.89 | 267.25
72005 | POSTE DE CONCRETO DT 20/1300 | UN | 3472 | 19.3 | 3491.3
72010 | POSTE DE CONCRETO DT 20/1500 | UN | 4166.4 | 19.3 | 4185.7
72015 | POSTE DE CONCRETO DT 21/1500 | UN | 4804.8 | 20.03 | 4824.83
72020 | POSTE DE CONCRETO DT 22/1500 | UN | 5040 | 20.78 | 5060.78
72025 | POSTE DE CONCRETO DT 23/1300 | UN | 4704 | 21.5 | 4725.5
72030 | POSTE DE CONCRETO DT 23/1500 | UN | 5264 | 21.5 | 5285.5
72035 | POSTE DE CONCRETO DT 24/1500 | UN | 5488 | 22.27 | 5510.27
72040 | POSTE DE CONCRETO DT 25/1500 | UN | 5712 | 22.99 | 5734.99
72060 | POSTE DE CONCRETO SC 11/400 | UN | 392 | 12.62 | 404.62
72061 | POSTE DE CONCRETO SC 11/600 | UN | 497.28 | 12.62 | 509.9
72080 | POSTE/TRAFO (CAMINHAO MUCK MIN.2H/DIA) | H | 0 | 125.78 | 125.78
72085 | POSTE/TRAFO ( GUINDASTE MINIMO 10H/DIA) | H | 112 | 0 | 112
72090 | PRATO ESLMATADO DIAMETRO 10" COM SOQUETE | UN | 13.44 | 8.58 | 22.02
72091 | PRATO ESMALTADO DIAMETRO 12" COM SOQUETE | UN | 12.91 | 8.58 | 21.49
72092 | PRATO ESMALTADO DIAMETRO 14" COM SOQUETE | UN | 17.92 | 8.58 | 26.5
72100 | PROJETOR CIRCULAR (ATE 200 W ) BASE E-27 | UN | 26.14 | 8.58 | 34.72
72101 | PROJETOR CIRCULAR ATE 500 W (SIMPLES) BASE E-40 | UN | 38.08 | 8.58 | 46.66
72120 | PROJETOR CIRCULAR COM VIDRO (ATE 400 W) BASE E-40 | UN | 38.08 | 8.58 | 46.66
72125 | PROJETOR REDONDO 400 W P/BASE E-40 | UN | 38.08 | 8.58 | 46.66
72128 | PROJETOR RETANGULAR 1000 W (VAPOR METALICO) | UN | 392.82 | 12.88 | 405.7
72130 | PROJETOR RETANGULAR 2000 W (V.METALICO) | UN | 392.82 | 12.88 | 405.7
72135 | PROJ.RETANG.C/PORTA REAT. (ATE 400W) BASE E40 | UN | 176.96 | 8.58 | 185.54
72140 | PROJETOR RETANGULAR CHAPA AL.(ATE 400W) BASE E40 | UN | 39.57 | 8.58 | 48.15
72160 | PULSADOR CAMPAINHA | UN | 3.25 | 1.81 | 5.06
72170 | QUADRO DE DISTRIBUICAO CB 12-E -100A | UN | 55.89 | 17.16 | 73.05
72175 | QUADRO DE DISTRIBUICAO CB-12E - 150A | UN | 118.5 | 17.16 | 135.66
72180 | QUADRO DE DISTRIBUICAO CB-18E - 150A | UN | 147.24 | 17.16 | 164.4
72185 | QUADRO DE DISTRIBUICAO CB-20E - 100A | UN | 68.36 | 17.16 | 85.52
72190 | QUADRO DE DISTRIBUICAO CB-24E - 150A | UN | 162.78 | 25.74 | 188.52
72195 | QUADRO DE DISTRIBUICAO CB-30E - 100A | UN | 105.63 | 25.74 | 131.37
72198 | QUADRO DE DISTRIBUICAO CB-32E - 150A | UN | 152.6 | 25.74 | 178.34
72201 | QUADRO DE DISTRIBUICAO CB-40E - 100A | UN | 161.28 | 34.32 | 195.6
72205 | QUADRO DE DISTRIBUICAO CB-50E - 225A | UN | 247.86 | 42.88 | 290.74
72210 | QUADRO DE DISTRIBUICAO SB-12E | UN | 15.7 | 8.58 | 24.28
72215 | QUADRO DE DISTRIBUICAO SB-18E | UN | 35.84 | 12.88 | 48.72
72220 | QUADRO DE DISTRIBUICAO SB-3E | UN | 5.15 | 8.58 | 13.73
72221 | QUADRO DE DISTRIBUICAO SB-6E | UN | 9.36 | 8.58 | 17.94
72230 | RACK 1 ELEMENTO | UN | 4.72 | 4.3 | 9.02
72231 | RACK 2 ELEMENTOS | UN | 7.28 | 8.58 | 15.86
72232 | RACK 3 ELEMENTOS | UN | 12.05 | 12.88 | 24.93
72233 | RACK 4 ELEMENTOS | UN | 20.92 | 17.16 | 38.08
72235 | REATOR AFP V.METALICO 70 W | UN | 40.32 | 6.87 | 47.19
72236 | REATOR AFP V.METALICO 150 W | UN | 51.13 | 6.87 | 58
72237 | REATOR AFP V.METALICO 250 W | UN | 59.43 | 6.87 | 66.3
72239 | REATOR AFP V.METALICO 1000 W. | UN | 193.68 | 6.87 | 200.55
72240 | REATOR AFP V.METALICO 2000 W | UN | 222.88 | 6.87 | 229.75
72244 | REATOR EXTERNO V.M.AFP 1 X 125 W | UN | 27.45 | 8.4 | 35.85
72245 | REATOR EXTERNO V.M. AFP 1 X 250 W | UN | 39.2 | 6.87 | 46.07
72250 | REATOR EXTERNO V.M. AFP 1 X 400 W | UN | 46.67 | 6.87 | 53.54
72254 | REATOR ELETRONICO AFP 2 X 16 W | UN | 17.32 | 1.51 | 18.83
72255 | REATOR ELETRONICO AFP 2 X 20 W | UN | 18.73 | 1.51 | 20.24
72256 | REATOR ELETRONICO AFP 2 X 32 W | UN | 19.04 | 1.51 | 20.55
72257 | REATOR ELETRONICO AFP 2 X 40 W | UN | 19.04 | 1.51 | 20.55
72260 | REATOR SIMPLES 1 X 20 W | UN | 7.2 | 1.51 | 8.71
72261 | REATOR SIMPLES 1 X 40 W | UN | 7.2 | 1.51 | 8.71
72263 | REATOR ELETROMAGNETICO PR AFP 2 X 16 W | UN | 19.96 | 1.51 | 21.47
72264 | REATOR ELETROMAGNETICO PR AFP 2 X 32 W | UN | 19.96 | 1.51 | 21.47
72265 | REATOR PR-AFP 2 X 20 W | UN | 18.73 | 1.51 | 20.24
72266 | REATOR PR-AFP 2 X 40 W | UN | 18.94 | 1.51 | 20.45
72267 | REDUÇÃO A ESQUERDA P/ELETROCALHA 50 X 50 MM | UN | 4.55 | 1.39 | 5.94
72268 | REDUÇÃO A DIREITA P/ELETROCALHA 50 X 50 MM | UN | 4.55 | 1.39 | 5.94
72269 | REDUÇÃO CONCENTRICA P/ELETROCALHA 50X50 MM | UN | 4.55 | 1.39 | 5.94
72270 | REFLETOR "BEDD" DIAM.10" C/SOQUETE | UN | 13.25 | 8.58 | 21.83
72275 | REFLETOR "BEDD" DIAM.12 C/SOQUETE | UN | 15.53 | 8.58 | 24.11
72278 | REFLETOR "BEDD" DIAM.14" COM SOQUETE | UN | 20.34 | 8.58 | 28.92
72280 | REFLRETOR REDONDO C/VIDRO P/BASE E-27 | UN | 26.15 | 8.58 | 34.73
72281 | REFLETOR 250 W P/BASE E-40 | UN | 39.57 | 8.58 | 48.15
72282 | REFLETOR 400 W P/BASE E-40 | UN | 39.57 | 8.58 | 48.15
72291 | REGUA COM 8 TOMADAS | UN | 43.68 | 1.05 | 44.73
72300 | RELE BIMETALICO REGULAGEM 0,63 - 1,00A | UN | 97.44 | 2.56 | 100
72301 | RELE BIMETALICO REGULAGEM 1,0 - 1,60A | UN | 87.81 | 2.56 | 90.37
72302 | RELE BIMETALICO REGULAGEM 1,6 - 2,5A | UN | 87.81 | 2.56 | 90.37
72303 | RELE BIMETALICO REGULAGEM 10 - 16A | UN | 90.44 | 2.99 | 93.43
72304 | RELE BIMETALICO REGULAGEM 16 - 25A | UN | 90.44 | 2.99 | 93.43
72305 | RELE BIMETALICO REGULAGEM 2,5 - 4A | UN | 87.81 | 2.56 | 90.37
72306 | RELE BIMETALICO REGULAGEM 20 - 32A | UN | 125.44 | 2.99 | 128.43
72307 | RELE BIMETALICO REGULAGEM 25 - 30A | UN | 132.16 | 2.99 | 135.15
72308 | RELE BIMETALICO REGULAGEM 32 - 50A | UN | 192.53 | 2.99 | 195.52
72309 | RELE BIMETALICO REGULAGEM 4 - 6,3A | UN | 90.44 | 2.56 | 93
72310 | RELE BIMETALICO REGULAGEM 50 - 63A | UN | 188.12 | 3.42 | 191.54
72311 | RELE BIMETALICO REGULAGEM 6,3 - 10A | UN | 87.81 | 2.56 | 90.37
72312 | RELE BIMETALICO REGULAGEM 8 - 12,5A | UN | 87.81 | 2.99 | 90.8
72320 | RELE FOTO ELETRICO COM BASE | UN | 15.68 | 8.58 | 24.26
72325 | SAIDA HORIZONTAL PARA ELETRODUTO D=3/4" | UN | 1.46 | 1.03 | 2.49
72326 | SAIDA HORIZONTAL PARA ELETRODUTO D=1" | UN | 1.46 | 1.03 | 2.49
72327 | SAIDA VERTICAL PARA ELETRODUTO D=3/4" | UN | 1.65 | 1.03 | 2.68
72328 | SAIDA VERTICAL PARA ELETRODUTO D=1" | UN | 1.46 | 1.03 | 2.49
72330 | SELA DE ACO GALV.PARA CRUZETA DE MADEIRA 15 KV | UN | 3.34 | 4.3 | 7.64
72335 | SELA ACO GALVANIZADO P/CRUZETA MADEIRA 34,5KV | UN | 3.91 | 4.3 | 8.21
72338 | SIRENE METALICA ALCANCE 500 M | UN | 242.48 | 5.15 | 247.63
72340 | SINALIZADOR VERAS, AMARELO OU VERMELHO | UN | 19.04 | 8.58 | 27.62
72341 | SOQUETE ANTIVIBRATORIO P/LAMP.FLUORESCENTE | UN | 0.6 | 0.58 | 1.18
72342 | SOQUETE INDUSTRIAL 1570 P/USO AO TEMPO | UN | 5.5 | 4.3 | 9.8
72345 | SOQUETE P/LAMPADA FLUORESCENTE | UN | 0.56 | 0.58 | 1.14
72350 | SOQUETE PORCELANA P/PRATO E "BED" | UN | 5.5 | 4.3 | 9.8
72355 | SOQUETE SIMPLES DE PORCELANA P/DROPS OU GLOBO | UN | 0.95 | 2.56 | 3.51
72360 | SPOT SIMPLES | UN | 6.72 | 6.87 | 13.59
72363 | SPOT DUPLO | UN | 12.32 | 6.87 | 19.19
72364 | SPOT TRIPLO | UN | 14.56 | 9.43 | 23.99
72366 | SUPORTE S1 (1 PETALA) P/LUMINARIA PADRAO A | UN | 100.5 | 2.56 | 103.06
72367 | SUPORTE S2 (2 PETALAS) P/LUMINARIA PADRAO A | UN | 101.74 | 2.56 | 104.3
72368 | SUPORTE S3 (3 PETALAS) P/LUMINARIA PADRAO A | UN | 112.75 | 2.56 | 115.31
72369 | SUPORTE S4 (4 PETALAS) P/LUMINARIA PADRAO A | UN | 147.86 | 2.56 | 150.42
72370 | SUPORTE P/TRANSFORM.EM POSTE CONCR.CIRCULAR | UN | 31.36 | 12.88 | 44.24
72371 | SUP0RTE VERTICAL P/CANTONEIRA 50 X 50 MM | UN | 0.86 | 1.03 | 1.89
72374 | T HORIZONTAL PARA ELETROCALHA 50 X 50 MM | UN | 9.08 | 1.39 | 10.47
72375 | T VERTICAL DE DESCIDA PARA ELETROCALHA 50 X 50 MM | UN | 9.08 | 1.39 | 10.47
72376 | TAMPA DE ENCAIXE PARA ELETROCALHA DE 50 X 50 MM | M | 1.79 | 1.71 | 3.5
72380 | TAMPA CEGA CONDULET PVC 1/2" OU 3/4" | UN | 1.11 | 0.25 | 1.36
72385 | TAMPA CEGA CONDULET PVC 1" | UN | 1.75 | 0.25 | 2
72390 | TAMPA CEGA PETROLET 1/2" OU 3/4" C/TAMPA | UN | 1.27 | 0.68 | 1.95
72395 | TAMPA CEGA PETROLET 1" | UN | 1.68 | 0.68 | 2.36
72400 | TAMPA CEGA PLASTICA QUADRADA 4"X4" | UN | 2.24 | 0.25 | 2.49
72420 | TAMPA CEGA PLASTICA REDONDA 4"X4" | UN | 2.73 | 0.25 | 2.98
72425 | TAMPA CEGA PLASTICA RETANGULAR 4"X2" | UN | 1.12 | 0.25 | 1.37
72430 | TAMPA CONDULET PVC P/1 INTERRUPTOR DE 1 SECAO | UN | 1.59 | 0.25 | 1.84
72435 | TAMPA CONDULET PVC P/2 INTERRUP.1 SECAO JUNTOS | UN | 1.59 | 0.25 | 1.84
72440 | TAMPA CONDULET PVC P/2 INTER.1 SECAO SEPARADOS | UN | 1.59 | 0.25 | 1.84
72450 | TAMPA DE Fo.Fo. R1 C/BASE - PADRAO TELEGOIAS | UN | 51.95 | 0.85 | 52.8
72455 | TAMPA Fo.Fo. R2 C/BASE - PADRAO TELEGOIAS | UN | 188.38 | 2.14 | 190.52
72460 | TAMPA PETROLET P/INTERR.2 SEC.JUNTOS OU TOMADA | UN | 2.77 | 0.68 | 3.45
72465 | TAMPA PETROLET P/INTERRUPTOR 2 SECOES SEPARADAS | UN | 2.77 | 0.68 | 3.45
72470 | TAMPA PETROLET P/INTERRUPTOR 3 SECOES | UN | 2.63 | 0.68 | 3.31
72475 | TAMPA PETROLET P/INTERRUPTOR DE 1 SECAO | UN | 2.74 | 0.68 | 3.42
72480 | TAMPA TIPO DZ ATE 25A | UN | 2.43 | 0.43 | 2.86
72485 | TAMPA TIPO DZ ATE 63A | UN | 3.18 | 0.43 | 3.61
72500 | TERMINAL DE PRESSAO 1,5 MM2 | UN | 0.06 | 2.56 | 2.62
72501 | TERMINAL DE PRESSAO 2,5 MM2 | UN | 0.06 | 2.56 | 2.62
72510 | TERMINAL DE PRESSAO 4 MM2 | UN | 0.1 | 2.56 | 2.66
72515 | TERMINAL DE PRESSAO 6 MM2 | UN | 0.85 | 2.99 | 3.84
72518 | TERMINAL DE PRESSAO 10 MM2 | UN | 1.05 | 2.99 | 4.04
72520 | TERMINAL DE PRESSAO 16 MM2 | UN | 1.05 | 2.99 | 4.04
72523 | TERMINAL DE PRESSAO 25 MM2 | UN | 1.04 | 3.42 | 4.46
72528 | TERMINAL DE PRESSAO 35 MM2 | UN | 1.03 | 3.42 | 4.45
72532 | TERMINAL DE PRESSAO 50 MM2 | UN | 1.51 | 3.42 | 4.93
72535 | TERMINAL DE PRESSAO 70 MMM2 | UN | 1.66 | 3.85 | 5.51
72538 | TERMINAL DE PRESSAO 95 MM2 | UN | 1.22 | 3.85 | 5.07
72545 | TERMINAL DE PRESSAO 120 MM2 | UN | 4.42 | 3.85 | 8.27
72550 | TERMINAL DE PRESSAO 150 MM2 | UN | 4.42 | 4.3 | 8.72
72556 | TOMADA LOGICA RJ-45 TIPO KEYSTONE JACK, CAT. 5E | UN | 11.76 | 3.17 | 14.93
72560 | TERMINAL PARA ELETROCALHA 50 X 50 MM | UN | 0.58 | 1.39 | 1.97
72570 | TOMADA 2 POLOS UNIVERSAL LINHA X | UN | 3 | 1.81 | 4.81
72575 | TOMADA 2 POLOS+TERRA LINHA X | UN | 4.67 | 2.49 | 7.16
72578 | TOMADA DE 2 POLOS MAIS TERRA | UN | 5.38 | 2.49 | 7.87
72580 | TOMADA DE 3 POLOS MAIS TERRA | UN | 9.3 | 2.74 | 12.04
72585 | TOMADA P/TERMINAL DE COMPUTADOR (REF.54324) | UN | 6.5 | 2.74 | 9.24
72590 | TOMADA TELEFONICA | UN | 6.27 | 3.17 | 9.44
72591 | TOMADA TELEFONICA (4 PINOS) | UN | 6.27 | 3.17 | 9.44
72592 | TOMADA TELEFONICA 4 PINOS 4"X2" TAMPA UNHO (PISO) | UN | 16.24 | 8.58 | 24.82
72595 | TOMADA TELEFONICA DE 4 PINOS 4"X2" ROSQ.(PISO) | UN | 16.24 | 8.58 | 24.82
72596 | TOMADA TELEFONICA LINHA X | UN | 5.62 | 3.17 | 8.79
72597 | TOMADA UNIVERSAL REDONDA | UN | 3.81 | 1.81 | 5.62
72599 | TRANSFORMADOR MONOFÁSICO 37,5 KVA | UN | 2600 | 400 | 3000
72600 | TRANSFORMADOR TRIFASICO 75 KVA | UN | 2643.2 | 240.18 | 2883.38
72601 | TRANSFORMADOR TRIFASICO, 150 KVA | UN | 4744.32 | 300.23 | 5044.55
72611 | TRANSFORMADOR TRIFASICO,112,5 KVA,022 KV | UN | 3920 | 257.34 | 4177.34
72612 | TRANSFORMADOR TRIFASICO, 225 KVA, 13,8 KV | UN | 6926.08 | 428.89 | 7354.97
72613 | TRANSFORMADOR TRIFASICO 300 KVA,13,8 KV | UN | 8500.8 | 514.67 | 9015.47
72614 | TRANSFORMADOR TRIFASICO 500 KVA, 13,8 KV | UN | 11009.6 | 943.57 | 11953.17
72620 | TRANSFORMADOR DE CORRENTE RELAÇÃO 250:5 | UN | 49 | 2.87 | 51.87
72620 | TRANSFORMADOR DE CORRENTE RELAÇÃO 350:5 | UN | 49 | 2.87 | 51.87
72630 | TRILHO OU SUPORTE P/BORNE TERMINAL | M | 9.74 | 2.56 | 12.3
72637 | TUBO FERRO GALVANIZADO DIAM. 1.1/2" | M | 18.58 | 5.31 | 23.89
72638 | TUBO DE FENOLITE 3/4" | UN | 9.71 | 1.39 | 11.1
72640 | VIDRO DROPS TAMANHO MEDIO | UN | 11.18 | 0.68 | 11.86
72641 | VIDRO DROPS TAMANHO GRANDE | UN | 15.68 | 0.85 | 16.53
72650 | VIDRO TIPO GLOBO | UN | 8.22 | 0.68 | 8.9
72660 | VERGALHAO ROSCA TOTAL D=1/4" | M | 0.82 | 2.06 | 2.88
72661 | VERGALHAO ROSCA TOTAL D=5/16" | M | 1.3 | 2.06 | 3.36
72738 | REATOR AFP V.METALICO 400 W | UN | 57.6 | 6.87 | 64.47
80000 | INSTALACOES HIDRO-SANITARIAS |  | 0 | 0 | 0
80101 | INSTALACOES HIDRO-SANITARIAS | UD | 12.26 | 0 | 12.26
80103 | METAIS/ESG.(SIFAO) | UD | 12.26 | 0 | 12.26
80108 | MAT.(____OUTROS_____) | UD | 12.26 | 0 | 12.26
80109 | M.OBRA(___OUTROS___) | UD | 0 | 27.54 | 27.54
80201 | FOSSA SEPTICA-2500 L 2,50X1,25X150 | UN | 807.98 | 747.77 | 1555.75
80202 | SUMIDOURO D:1,60 PROF.4,5 M | UN | 170.71 | 514.19 | 684.9
80203 | FOSSA SEPTICA 1500 L 2.45X1,60X1.40 | UN | 766.4 | 646.34 | 1412.74
80204 | FOSSA SEPTICA 3000 L 2,95X1,65X1,90 | UN | 1083.56 | 924.38 | 2007.94
80205 | FOSSA SEPTICA 4500 L | UN | 1200.29 | 1287.24 | 2487.53
80206 | FOSSA SEPTICA 8700 L 4,45X1,95X2,00 | UN | 1483.08 | 1372.8 | 2855.88
80301 | CAIXA DE PASSAGEM 60X60 CM. | UN | 31.09 | 55.64 | 86.73
80302 | TAMPA P/ CAIXA DE PASSAGEM | UN | 19.79 | 5.45 | 25.24
80303 | (__________________________) | UD | 12.26 | 0 | 12.26
80304 | CX.AREIA C/ GRELHA METALICA 60X60 | UN | 45.9 | 70.84 | 116.74
80305 | CAIXA DE GORDURA 50 L. CONC. | UN | 68.04 | 56.15 | 124.19
80306 | CAIXA DE GORDURA 100 L. CONC. | UN | 76.74 | 70.01 | 146.75
80308 | RES.MET.TC-V=3 M3-COL.SEC.H=6M+FUND+LOGOTIPO | UN | 3174.15 | 121.78 | 3295.93
80309 | RES.MET.TC-V=5M3-COL.SEC.H=6M+FUND. | UN | 3909.09 | 275.62 | 4184.71
80310 | RES.MET.TC-V=10M3-COL.SEC.H=6M+FUND. | UN | 5943.8 | 301.01 | 6244.81
80311 | RES.MET.TC-V=15M3-COL.SEC.H=6M+FUND+LOGOTIPO | UN | 9299.51 | 932.78 | 10232.29
80401 | PROJETO HIDRO - SANITARIO | UD | 12.26 | 0 | 12.26
80402 | VASO SANIT.COMPL.INCL.VALV.DESC.TAMPA,TUBULAÇÃO | UN | 256.02 | 51.46 | 307.48
80403 | LAVATORIO COMPLETO | UN | 152.01 | 42.03 | 194.04
80500 | L O U C A S E M E T A I S |  | 0 | 0 | 0
80501 | V A S O S A N I T A R I O / A C E S S O R I O S |  | 0 | 0 | 0
80502 | VASO SANITARIO | UN | 65.33 | 8.58 | 73.91
80503 | VASO SANITARIO (2a. LINHA) | UN | 47.89 | 8.58 | 56.47
80504 | VASO SANITARIO C/CAIXA ACOPLADA COMPLETO | UN | 109.88 | 10.29 | 120.17
80508 | BACIA TURCA C/TUBO DE LIGACAO | UN | 90.38 | 17.16 | 107.54
80510 | LIGACAO P/SAIDA DE VASO (100 mm) | UN | 1.71 | 1.29 | 3
80511 | CAIXA DE DESCARGA EXTERNA | UN | 17.36 | 8.58 | 25.94
80512 | TUBO DE DESCARGA LONGO 1.1/2" | UN | 5.38 | 2.74 | 8.12
80513 | TUBO DESCARGA CURTO 1.1/2" | UN | 4.7 | 2.74 | 7.44
80514 | TUBO DE LIGACAO PVC CROMADO 1.1/2" (ENTRADA) | UN | 10.29 | 1.21 | 11.5
80515 | VALVULA DE DESCARGA - CROMADA | UN | 93.95 | 14.41 | 108.36
80516 | VALVULA DE DESCARGA HIDRA/DOCOL PLASTICO | UN | 58.49 | 14.41 | 72.9
80520 | CONJUNTO DE FIXACAO P/VASO SANITARIO (PAR) | CJ | 4.26 | 1.71 | 5.97
80525 | TAMPA P/VASO SANITARIO 2ª LINHA | UN | 11.42 | 0.5 | 11.92
80526 | TAMPA PARA VASO SANITARIO 1ª LINHA | UN | 32.48 | 0.5 | 32.98
80530 | PAPELEIRA LOUCA - EMBUTIR | UN | 8.7 | 4.78 | 13.48
80531 | PAPELEIRA PVC DE SOBREPOR | UN | 11.2 | 2.14 | 13.34
80532 | PORTA PAPEL HIGIENICO EM INOX | UN | 20.94 | 2.99 | 23.93
80538 | MAT(____OUTROS___) | UD | 12.26 | 0 | 12.26
80539 | M.OBRA(____OUTROS____) | UD | 0 | 27.54 | 27.54
80540 | L A V A T O R I O / A C E S S O R I O S |  | 0 | 0 | 0
80541 | LAVATORIO C/COLUNA | UN | 56.9 | 5.15 | 62.05
80542 | LAVATORIO MEDIO S/COLUNA | UN | 31.36 | 4.3 | 35.66
80543 | LAVATORIO C/COLUNA 2a. LINHA | UN | 46.57 | 5.15 | 51.72
80544 | LAVATORIO MEDIO S/COLUNA 2a. LINHA | UN | 22.85 | 4.3 | 27.15
80550 | FIXACAO P/LAVATORIO (PAR) | PAR | 2.72 | 1.29 | 4.01
80555 | LIGACAO FLEXIVEL P/LAVATORIO METALICO DIAM.1/2" | UN | 17.29 | 2.14 | 19.43
80556 | LIGACAO FLEXIVEL P/LAVATORIO PVC DIAMETRO 1/2" | UN | 2.03 | 2.14 | 4.17
80560 | SIFAO P/LAVATORIO METALICO DIAM.1"X1.1/2" | UN | 40.22 | 3.09 | 43.31
80561 | SIFAO P/LAVATORIO PVC DIAM.1"X1.1/2" | UN | 4.46 | 3.09 | 7.55
80562 | SIFAO FLEXIVEL PARA LAVATORIO PVC DIAM.1"X40MM | UN | 6.57 | 3.09 | 9.66
80563 | SIFAO P/LAVATORIO PVC CROMADO DIAM.1"X1.1/2" | UN | 23.48 | 3.09 | 26.57
80570 | TORNEIRA P/LAVATORIO DIAMETRO 1/2" | UN | 51.42 | 1.05 | 52.47
80571 | TORNEIRA P/LAVATORIO DIAMETRO 1/2"-2a. LINHA | UN | 17.68 | 1.05 | 18.73
80580 | VALVULA P/LAVATORIO OU BEBEDOURO METALICO DIAMETRO 1" | UN | 11.04 | 1.29 | 12.33
80581 | VALVULA P/LAVATORIO PVC DIAMETRO 1" | UN | 1.64 | 1.29 | 2.93
80590 | CUBA DE LOUCA DE EMBUTIR OVAL | UN | 33.49 | 2.92 | 36.41
80591 | CUBA DE LOUCA DE EMBUTIR 2a. LINHA | UN | 33.42 | 2.92 | 36.34
80598 | MAT.(_____OUTROS_____) | UD | 12.26 | 0 | 12.26
80599 | M.OBRA(_____OUTROS_____) | UD | 0 | 27.54 | 27.54
80600 | M I C T O R I O/A C E S S O R I O S |  | 0 | 0 | 0
80601 | MICTORIO DE LOUCA C/SIFAO INTEGRADO | UN | 70.56 | 4.3 | 74.86
80602 | MICTORIO COLETIVO INOX | ML | 324.8 | 15.44 | 340.24
80610 | KIT FERR.P/MICT.LOUCA (ESPUDE,CONEXÃO ENTR.PARAFUSOS) | UN | 23.52 | 7.73 | 31.25
80613 | SIFAO METALICO 2" P/MICTORIO | UN | 71.69 | 3.42 | 75.11
80614 | SIFAO PVC PARA MICTORIO 2" | UN | 11.77 | 3.42 | 15.19
80620 | VALVULA 1" P/MICTORIO TIPO COCHO | UN | 1.96 | 1.71 | 3.67
80621 | VALVULA DESCARGA P/MICTORIO DIAM. 3/4" - 1/2" | UN | 128.43 | 5.23 | 133.66
80630 | ESPARGIDOR P/MICTORIO TIPO COCHO | ML | 2.48 | 2.56 | 5.04
80638 | MAT.(____OUTROS____) | UD | 12.26 | 0 | 12.26
80639 | M.OBRA(____OUTROS____) | UD | 0 | 27.54 | 27.54
80650 | P I A / A C E S S O R I O S |  | 0 | 0 | 0
80651 | PIA MARMOTEC 1,20X0,60 M | UN | 54.9 | 8.58 | 63.48
80652 | PIA MARMOTEC 2,00 X 0,60 M | UN | 106.44 | 12.88 | 119.32
80660 | TORNEIRA P/PIA DIAM. 1/2" E 3/4" PAREDE | UN | 50.64 | 1.05 | 51.69
80661 | TORNEIRA P/PIA OU BEBED .1/2" E 3/4" DE PAREDES-2a.LINHA | UN | 17.65 | 1.05 | 18.7
80670 | SIFAO P/PIA 1.1/2" X 2" METAL | UN | 59.19 | 3.09 | 62.28
80671 | SIFAO PVC P/PIA 1.1/2" X 2" | UN | 5.88 | 3.09 | 8.97
80672 | SIFAO P/PIA 1.1/2"X2" PVC CROMADO | UN | 21.72 | 3.09 | 24.81
80680 | VALVULA P/PIA TIPO AMERICANA DIAM.3.1/2" (METAL) | UN | 26.04 | 1.88 | 27.92
80681 | VALVULA P/PIA METALICA - 2a.LINHA 1.1/2" X 3.3/4" | UN | 18.46 | 1.88 | 20.34
80686 | CUBA P/PIA EM ACO INOX (0,35X0,60) | UN | 71.68 | 2.92 | 74.6
80687 | CUBA INOX 35 X 40 X 15 CM CH.20 | UN | 99.65 | 2.92 | 102.57
80688 | CUBA INOX 46 X 30 X 15 CM CH.20 | UN | 100.53 | 2.92 | 103.45
80689 | CUBA INOX 50 X 40 X 20 CM CH.20 | UN | 151.69 | 2.92 | 154.61
80690 | CUBA INOX CHAPA 20 | M2 | 274.4 | 6.76 | 281.16
80693 | TANQUE (PANELAO) INOX 60 X 70 X 60 CM CH.18 | UN | 689.88 | 4.3 | 694.18
80698 | MAT.(____OUTROS____) | UD | 12.26 | 0 | 12.26
80699 | M.OBRA(____OUTROS____) | UD | 0 | 27.54 | 27.54
80720 | F I L T R O / C H U V E I R O |  | 0 | 0 | 0
80721 | CHUVEIRO ELETRICO PVC C/BRACO METALICO | UN | 27.33 | 2.64 | 29.97
80722 | CHUVEIRO PVC C/BRACO METALICO (DUCHA FRIA) | UN | 9.99 | 4.3 | 14.29
80723 | CHUVEIRO PVC COM BRACO DE PVC (DUCHA FRIA) | UN | 6.87 | 2.64 | 9.51
80724 | CHUVEIRO ELETRICO METALICO C/BRACO METALICO | UN | 110.91 | 2.64 | 113.55
80725 | CHUVEIRO METALICO C/BRACO DE PVC | UN | 107.79 | 2.64 | 110.43
80730 | CABIDE TIPO GANCHO (LOUCA) | UN | 4.3 | 3.82 | 8.12
80732 | PORTA TOALHA EM INOX (HASTE) | UN | 22.71 | 2.99 | 25.7
80733 | PORTA TOALHA EM INOX (ARGOLA) | UN | 17.53 | 2.14 | 19.67
80740 | SABONETEIRA DE LOUCA DE EMBUTIR | UN | 12.03 | 4.78 | 16.81
80741 | SABONETEIRA EM INOX | UN | 14.5 | 2.14 | 16.64
80750 | FILTRO DE PAREDE | UN | 30.25 | 5.59 | 35.84
80751 | FILTRO P/BEBEDOURO | UN | 131.06 | 2.14 | 133.2
80752 | FILTRO TANQUE AÇO CARBONO A.R.PROT.CORRO.AREIA 0,7 A 1 MM / | UN | 806.4 | 0 | 806.4
80768 | MAT.(____OUTROS____) | UD | 12.26 | 0 | 12.26
80769 | M.OBRA(_____OUTROS_____) | UD | 0 | 27.54 | 27.54
80800 | T A N Q U E S / T O R N E I R A S J A R D I M S |  | 0 | 0 | 0
80801 | TANQUE MARMOTEC/UMA CUBA E 1 BATEDOR | UN | 103.08 | 8.58 | 111.66
80802 | TANQUE MARMOTEC C/DUAS CUBAS E 1 BATEDOR | UN | 184.8 | 12.88 | 197.68
80803 | TANQUE MARMOTEC / 1 BATEDOR | UN | 82.01 | 6.87 | 88.88
80804 | TANQUE DE LOUCA C/COLUNA | UN | 149.23 | 5.15 | 154.38
80805 | TANQUE DE ACO INOX | UN | 199.63 | 21.36 | 220.99
80810 | TORNEIRA DE PAREDE P/TANQUE DIAM.1/2" E 3/4" | UN | 48.72 | 1.05 | 49.77
80811 | TORNEIRA DE JARDIM C/BICO P/MANGUEIRA DIAM.1/2" | UN | 14.1 | 1.05 | 15.15
80812 | TORNEIRA DE JARDIM C/BICO P/MANGUEIRA DIAM.3/4" | UN | 14.3 | 1.58 | 15.88
80820 | SIFAO P/TANQUE 1" X 1.1/2" - PVC | UN | 4.39 | 3.09 | 7.48
80821 | RABICHO C/ADAPT.PARA TANQUE | UN | 2.34 | 2.14 | 4.48
80821 | RABICHO C/ADAPTADOR P/TANQUE | UN | 2.34 | 2.14 | 4.48
80830 | VALVULA P/TANQUE METALICA DIAM.1" S/LADRAO | UN | 5.85 | 1.29 | 7.14
80831 | VALVULA P/TANQUE PVC | UN | 1.64 | 1.71 | 3.35
80840 | TAMPA T-5 ARTICULADA 20X20 | UN | 19.6 | 0.43 | 20.03
80845 | CAIXA ALV.P/TORNEIRA JARDIM | UN | 4.27 | 10.24 | 14.51
80868 | MAT.(____OUTROS____) | UD | 12.26 | 0 | 12.26
80869 | M.OBRA(____OUTROS____) | UD | 0 | 27.54 | 27.54
80870 | B E B E D O U R O S |  | 0 | 0 | 0
80871 | BEBEDOURO ELETRICO | UN | 459.23 | 4.3 | 463.53
80898 | MAT.(___OUTROS___) | UD | 12.26 | 0 | 12.26
80899 | M.OBRA(___OUTROS___) | UD | 0 | 27.54 | 27.54
80900 | R E G I S T R O S |  | 0 | 0 | 0
80901 | REGISTRO GAVETA BRUTO DIAMETRO 1/2" | UN | 7.19 | 4.63 | 11.82
80902 | REGISTRO DE GAVETA BRUTO DIAMETRO 3/4" | UN | 10.14 | 4.63 | 14.77
80903 | REGISTRO DE GAVETA BRUTO DIAMETRO 1" | UN | 12.26 | 4.63 | 16.89
80904 | REGISTRO DE GAVETA BRUTO DIAMETRO 1.1/4" | UN | 16.34 | 7.29 | 23.63
80905 | REGISTRO DE GAVETA BRUTO DIAMETRO 1.1/2" | UN | 19.76 | 7.29 | 27.05
80906 | REGISTRO DE GAVETA BRUTO DIAMETRO 2" | UN | 38.02 | 7.29 | 45.31
80910 | REGISTRO DE GAVETA BRUTO DIAMETRO 2.1/2" | UN | 100.84 | 9.86 | 110.7
80911 | REGISTRO DE GAVETA BRUTO 3" | UN | 173.78 | 9.86 | 183.64
80912 | REGISTRO DE GAVETA BRUTO 4" | UN | 268.49 | 12.7 | 281.19
80916 | REGISTRO GAVETA BRUTO DIAM.3/4"(20MM) - 2a. LINHA | UN | 9.56 | 4.63 | 14.19
80917 | REGISTRO DE GAVETA BRUTO 1" (25MM)- 2a. LINHA | UN | 13.6 | 4.63 | 18.23
80918 | REGISTRO GAVETA BRUTO DIAM.1.1/4" (32MM)-2a LINHA | UN | 23.83 | 7.29 | 31.12
80925 | REGISTRO DE GAVETA C/CANOPLA DIAMETRO 1/2" | UN | 37.87 | 5.23 | 43.1
80926 | REGISTRO DE GAVETA C/CANOPLA DIAMETRO 3/4" | UN | 34.1 | 5.23 | 39.33
80927 | REGISTRO DE GAVETA C/CANOPLA DIAMETRO 1" | UN | 51.67 | 5.23 | 56.9
80928 | REGISTRO DE GAVETA C/CANOPLA DIAMETRO 1.1/4" | UN | 68.16 | 8.15 | 76.31
80929 | REGISTRO DE GAVETA C/CANOPLA DIAMETRO 1.1/2" | UN | 70.41 | 8.15 | 78.56
80935 | REGIST. GAVETA C/CANOPLA DIAM.3/4"(20 MM)-2a LINHA | UN | 20.14 | 5.23 | 25.37
80936 | REGISTRO GAVETA C/CANOPLA DIAM.1" (25 MM) 2a. LINHA | UN | 24.8 | 5.23 | 30.03
80937 | REGIST.GAVETA C/CANOPLA DIAM.1.1/4" (32MM) - 2a LINHA | UN | 30.93 | 8.15 | 39.08
80945 | REGISTRO DE PRESSAO C/CANOPLA CROMADO DIAM.1/2" | UN | 38.8 | 5.23 | 44.03
80946 | REGISTRO DE PRESSAO C/CANOPLA CROMADA DIAM.3/4" | UN | 32.54 | 5.23 | 37.77
80947 | REGISTRO DE PRESSAO C/CANOPLA DIAM.1" | UN | 35.91 | 5.23 | 41.14
80960 | REGIST.PRESSAO C/CANOPLA DIAM.3/4" - 2a.LINHA | UN | 32.54 | 5.23 | 37.77
80975 | REGISTRO DE ESFERA DIAM.1/2" | UN | 16.97 | 4.63 | 21.6
80976 | REGISTRO DE ESFERA DIAMETRO 3/4" | UN | 20.22 | 4.63 | 24.85
80977 | REGISTRO DE ESFERA DIAMETRO 1" | UN | 27.28 | 4.63 | 31.91
80978 | REGISTRO DE ESFERA DIAMETRO 1.1/4" | UN | 42.93 | 7.29 | 50.22
80979 | REGISTRO DE ESFERA DIAMETRO 1.1/2" | UN | 51.51 | 7.29 | 58.8
80980 | REGISTRO DE ESFERA DIAMETRO 2" | UN | 75.22 | 7.29 | 82.51
80981 | REGISTRO DE ESFERA DIAMETRO 2.1/2" | UN | 134.22 | 9.86 | 144.08
80982 | REGISTRO DE ESFERA DIAM.3" | UN | 153.4 | 9.86 | 163.26
80983 | REGISTRO DE ESFERA DIAMETRO 4" | UN | 322.8 | 12.7 | 335.5
80998 | MAT.(___OUTROS___) | UD | 12.26 | 0 | 12.26
80999 | M.OBRA(____OUTROS___) | UD | 0 | 27.54 | 27.54
81000 | AGUA FRIA |  | 0 | 0 | 0
81001 | T U B O S DE P V C S O L D A V E L |  | 0 | 0 | 0
81002 | TUBO SOLDAVEL PVC MARROM DIAMETRO 20 mm | ML | 1.3 | 0.78 | 2.08
81003 | TUBO SOLDAVEL PVC MARROM DIAMETRO 25 mm | M | 1.6 | 1.03 | 2.63
81004 | TUBO SOLDAVEL PVC MARROM DIAMETRO 32 mm | ML | 4.01 | 1.11 | 5.12
81005 | TUBO SOLDAVEL PVC MARROM DIAM.(40 mm) | ML | 5.53 | 1.71 | 7.24
81006 | TUBO SOLDAVEL PVC MARROM DIAM. 50 mm | ML | 6.47 | 2.06 | 8.53
81007 | TUBO SOLDAVEL PVC MARROM DIAMETRO 60 mm (2") | ML | 11.01 | 2.56 | 13.57
81008 | TUBO SOLDAVEL PVC MARROM DIAMETRO 75 mm | ML | 16.81 | 3.52 | 20.33
81009 | TUBO SOLDAVEL PVC MARROM DIAMETRO 85 mm | ML | 21.43 | 4.12 | 25.55
81010 | TUBO SOLDAVEL PVC MARROM DIAMETRO 110 mm | ML | 35.75 | 4.46 | 40.21
81038 | MAT.(_____OUTROS_____) | UD | 12.26 | 0 | 12.26
81039 | M.OBRA(___OUTROS___) | UD | 0 | 27.54 | 27.54
81040 | A D A P T A D O R E S DE P V C S O L D A V E |  | 0 | 0 | 0
81041 | ADAPTAD.PVC SOLD.LONG.C/FL.LIV.P/CX.D'AGUA 25X3/4" | UN | 5.42 | 0.78 | 6.2
81042 | ADAPTAD.PVC SOLD.LONG.C/FL.LIV.P/CX.D'AGUA 32X1" | UN | 9.5 | 0.78 | 10.28
81043 | ADAPTAD.PVC SOLD.LONG.C/FL.P/CX.D'AGUA 50X1.1/2 | UN | 13.53 | 1.21 | 14.74
81044 | ADAPTAD.PVC SOLD.LONG.C/FLANG.P/CX.D'AGUA 60X2" | UN | 19.91 | 1.21 | 21.12
81046 | ADAPTADOR PVC SOLD.LONGO C/FL.LIV.P/CX.D'AGUA 110 X 4" | UN | 141.52 | 1.96 | 143.48
81055 | ADAPTAD.SOLD. C/FL.LIVRES P/CX.D'AGUA 25X3/4" | UN | 5.38 | 0.78 | 6.16
81056 | ADAPTADOR SOLD.C/FLANGES LIVRES P/CX.D'AGUA 32X1" | UN | 8.96 | 0.78 | 9.74
81057 | ADAPTADOR SOLD.C/FLANGES LIV.P/CX.D'AGUA 40X1.1/4" | UN | 11.18 | 0.78 | 11.96
81058 | ADAPTAD.SOLD.C/FL.LIVRES P/CX.D'AGUA 50X1.1/2 | UN | 12.88 | 1.21 | 14.09
81065 | ADAPTAD.SOLD.CURTO C/BOLSA E ROSCA P/REG.20X1/2" | UN | 0.27 | 1.29 | 1.56
81066 | ADAPTAD.SOLD.CURTO C/BOLSA E ROSCA P/REG.25X3/4" | UN | 0.36 | 1.29 | 1.65
81067 | ADAPTAD.SOLD.CURTO C/BOLSA E ROSCA P/REG.32X1" | UN | 0.8 | 1.29 | 2.09
81068 | ADAPTAD.SOLD.CURTO C/BOLSA/ROSCA P/REG.40X1 1/4" | UN | 1.67 | 2.14 | 3.81
81069 | ADAPTAD.SOLD.CURTO C/BOLSA/ROSCA P/REG.50X11/2" | UN | 1.84 | 2.14 | 3.98
81070 | ADAPTAD.SOLD.CURTO C/BOLSA/ROSCA P/REGIST.60X2" | UN | 5.21 | 2.14 | 7.35
81071 | ADAPTADOR SOLDAVEL CURTO C/BR P/REG.75X2.1/2" | UN | 9.62 | 2.56 | 12.18
81072 | ADAPTADOR SOLDAVEL CURTO C/BR P/REG. 85 X 3" | UN | 15.27 | 2.56 | 17.83
81073 | ADAPTADOR SOLDAVEL CURTO C/BR P/REG. 110 X 4" | UN | 24.26 | 2.56 | 26.82
81083 | ADAPTAD.JUNTA ELAST.P/SIFAO METAL.40MM X 1.1/2" | UN | 1.31 | 2.14 | 3.45
81084 | ADAPTADOR PVC P/SIFAO PVC 40 MM X 1.1/4" | UN | 1.3 | 2.14 | 3.44
81098 | MAT.(___OUTROS___) | UD | 12.26 | 0 | 12.26
81099 | M.OBRA(___OUTROS___) | UD | 0 | 27.54 | 27.54
81099 | M.OBRA(___OUTROS___) | UD | 0 | 27.54 | 27.54
81100 | L U V A S DE P V C |  | 0 | 0 | 0
81101 | LUVA SOLDAVEL DIAMETRO 20 mm | UN | 0.27 | 0.78 | 1.05
81102 | LUVA SOLDAVEL DIAMETRO 25 mm | UN | 0.34 | 0.78 | 1.12
81103 | LUVA SOLDAVEL DIAMETRO 32 mm | UN | 0.76 | 0.78 | 1.54
81104 | LUVA SOLDAVEL DIAMETRO 40 mm | UN | 1.71 | 1.21 | 2.92
81105 | LUVA SOLDAVEL DIAMETRO 50 mm | UN | 1.94 | 1.21 | 3.15
81106 | LUVA SOLDAVEL DIAMETRO 60 mm | UN | 6.4 | 1.21 | 7.61
81107 | LUVA SOLDAVEL DIAMETRO 75 mm | UN | 7.84 | 1.58 | 9.42
81108 | LUVA SOLDAVEL DIAMETRO 85 mm | UN | 22.97 | 1.58 | 24.55
81109 | LUVA SOLDAVEL DIAMETRO 110 mm | UN | 31.04 | 1.96 | 33
81120 | LUVA DE REDUCAO SOLDAVEL DIAMETRO 25 X 20 mm | UN | 0.56 | 0.78 | 1.34
81121 | LUVA DE REDUCAO SOLDAVEL C/ROSCA 25 X 1/2" | UN | 0.85 | 1.29 | 2.14
81122 | LUVA DE REDUCAO SOLDAVEL DIAMETRO 32 X 25 mm | UN | 1.36 | 0.78 | 2.14
81130 | LUVA SOLDAVEL C/ROSCA DIAMETRO 20 X 1/2" | UN | 0.55 | 1.29 | 1.84
81131 | LUVA SOLDAVEL C/ROSCA DIAMETRO 25 X 3/4" | UN | 0.62 | 1.29 | 1.91
81132 | LUVA SOLDAVEL C/ROSCA DIAMETRO 32 X 1" | UN | 2.16 | 1.29 | 3.45
81133 | LUVA SOLDAVEL C/ROSCA DIAMETRO 40 X 1.1/4" | UN | 5.35 | 2.14 | 7.49
81134 | LUVA SOLDAVEL C/ROSCA DIAMETRO 50 X 1.1/2" | UN | 12.25 | 2.14 | 14.39
81144 | LUVA SOLD.C/BUCHA DE LATAO 20 X 1/2" COR AZUL | UN | 2.82 | 0.78 | 3.6
81145 | LUVA RED.SOLDAVEL C/BUCHA LATAO DIAM.25 X 1/2" | UN | 2.62 | 0.78 | 3.4
81146 | LUVA SOLD.C/BUCHA DE LATAO 25X3/4" COR AZUL | UN | 3.01 | 0.78 | 3.79
81158 | MAT.(___OUTROS___) | UD | 12.26 | 0 | 12.26
81159 | M.OBRA(____OUTROS___) | UD | 0 | 27.54 | 27.54
81160 | B U C H A S |  | 0 | 0 | 0
81161 | BUCHA DE REDUCAO SOLD.CURTA 25 MM X 20 MM | UN | 0.18 | 0.78 | 0.96
81162 | BUCHA DE REDUCAO SOLD.CURTA 32 X 25 MM | UN | 0.34 | 0.78 | 1.12
81163 | BUCHA DE REDUCAO SOLD.CURTA 40 X 32 mm | UN | 0.95 | 1.21 | 2.16
81164 | BUCHA DE REDUCAO SOLD.CURTO 50 X 40 mm | UN | 1.36 | 1.21 | 2.57
81165 | BUCHA DE REDUCAO SOLD. CURTA 60 X 50 mm | UN | 2.62 | 1.21 | 3.83
81166 | BUCHA DE REDUCAO SOLDAVEL CURTA 75 X 60 mm | UN | 5.77 | 1.64 | 7.41
81167 | BUCHA DE REDUCAO SOLDAVEL CURTA 85 X 75 mm | UN | 7.5 | 1.64 | 9.14
81168 | BUCHA DE REDUCAO SOLDAVEL CURTA 110 X 85 mm | UN | 26.88 | 1.96 | 28.84
81175 | BUCHA DE REDUCAO SOLD.LONGA 32 X 20 mm | UN | 1.01 | 0.78 | 1.79
81176 | BUCHA DE REDUCAO SOLD.LONGA 40 X 20 mm | UN | 1.53 | 1.21 | 2.74
81177 | BUCHA DE REDUCAL SOLD.LONGA 40 X 25 | UN | 1.59 | 1.21 | 2.8
81178 | BUCHA DE REDUCAO SOLD.LONGA 50 X 20 mm | UN | 1.55 | 1.21 | 2.76
81179 | BUCHA DE REDUCAO SOLDAVEL LONGA 50 X 25 mm | UN | 1.4 | 1.21 | 2.61
81180 | BUCHA DE REDUCAO SOLDAVEL LONGA 50 X 32 mm | UN | 1.87 | 1.21 | 3.08
81181 | BUCHA DE REDUCAO SOLDAVEL LONGA 60 X 25 mm | UN | 3.43 | 1.21 | 4.64
81182 | BUCHA DE REDUCAO SOLDAVEL LONGA 60 X 32 mm | UN | 4.26 | 1.21 | 5.47
81183 | BUCHA DE REDUCAO SOLDAVEL LONGA 60 X 40 mm | UN | 4.48 | 1.64 | 6.12
81184 | BUCHA DE REDUCAO SOLDAVEL LONGA 60 X 50 mm | UN | 6.05 | 1.64 | 7.69
81198 | MAT.(___OUTROS___) | UD | 12.26 | 0 | 12.26
81199 | M.OBRA(___OUTROS___) | UD | 0 | 27.54 | 27.54
81200 | N I P E L S |  | 0 | 0 | 0
81201 | NIPEL COM ROSCA DIAMETRO 1/2" | UN | 0.27 | 1.71 | 1.98
81202 | NIPEL COM ROSCA DIAMETRO 3/4" | UN | 0.46 | 1.71 | 2.17
81203 | NIPEL COM ROSCA DIAMETRO 1" | UN | 0.92 | 1.71 | 2.63
81204 | NIPEL COM ROSCA DIAMETRO 1.1/4" | UN | 2.34 | 2.99 | 5.33
81205 | NIPEL COM ROSCA DIAMETRO 1.1/2" | UN | 2.59 | 2.99 | 5.58
81206 | NIPEL COM ROSCA DIAMETRO 2" | UN | 4.89 | 2.99 | 7.88
81207 | NIPEL COM ROSCA DIAMETRO 2.1/2" | UN | 12.15 | 3.42 | 15.57
81208 | NIPEL COM ROSCA DIAMETRO 3" | UN | 12.62 | 3.42 | 16.04
81209 | NIPLE COM ROSCA DIAMETRO 4" | UN | 36.78 | 4.3 | 41.08
81228 | MAT.(___OUTROS___) | UD | 12.26 | 0 | 12.26
81229 | M.OBRA(___OUTROS___) | UD | 0 | 27.54 | 27.54
81230 | C A P |  | 0 | 0 | 0
81231 | CAP PVC ROSCAVEL DIAMETRO 1/2" (20 mm) | UN | 0.54 | 0.78 | 1.32
81232 | CAP PVC ROSCAVEL DIAMETRO 3/4" (25 mm) | UN | 0.8 | 0.78 | 1.58
81233 | CAP PVC ROSCAVEL DIAMETRO 1" (32 mm) | UN | 1.34 | 0.78 | 2.12
81234 | CAP PVC ROSCAVEL DIAMETRO 1.1/4" (40 mm) | UN | 3.61 | 1.21 | 4.82
81235 | CAP PVC ROSCAVEL DIAMETRO 1.1/2" | UN | 3.9 | 1.21 | 5.11
81236 | CAP PVC ROSCAVEL DIAMETRO 2" | UN | 4.83 | 1.21 | 6.04
81250 | CAP PVC SOLDAVEL 20 mm | UN | 0.48 | 0.38 | 0.86
81251 | CAP SOLD. DIAMETRO 25 mm | UN | 0.56 | 0.38 | 0.94
81252 | CAP PVC SOLDAVEL 32 mm | UN | 0.81 | 0.38 | 1.19
81253 | CAP PVC SOLDAVEL DIAMETRO 40 mm | UN | 1.52 | 0.6 | 2.12
81254 | CAP PVC SOLDAVEL DIAMETRO 50 mm | UN | 3.02 | 1.21 | 4.23
81255 | CAP PVC SOLDAVEL DIAMETRO 60 mm | UN | 4.59 | 1.21 | 5.8
81256 | CAP PVC SOLDAVEL DIAMETRO 75 mm | UN | 8.5 | 1.64 | 10.14
81257 | CAP PVC SOLDAVEL DIAMETRO 85 mm | UN | 21.35 | 1.58 | 22.93
81258 | CAP PVC SOLDAVEL DIAMETRO 110 mm | UN | 31.71 | 1.96 | 33.67
81268 | MAT.(___OUTROS___) | UD | 12.26 | 0 | 12.26
81269 | M.OBRA(____OUTROS___) | UD | 0 | 27.54 | 27.54
81300 | J O E L H O S |  | 0 | 0 | 0
81301 | JOELHO 45 GRAUS SOLDAVEL 20 mm | UN | 0.35 | 1.53 | 1.88
81302 | JOELHO 45 GRAUS SOLDAVEL 25 mm | UN | 0.66 | 1.53 | 2.19
81303 | JOELHO 45 GRAUS SOLDAVEL 32 mm | UN | 1.72 | 1.53 | 3.25
81304 | JOELHO 45 GRAUS SOLDAVEL 40 mm | UN | 2.52 | 2.39 | 4.91
81305 | JOELHO 45 GRAUS SOLDAVEL 50 mm | UN | 3.24 | 2.39 | 5.63
81306 | JOELHO 45 GRAUS SOLDAVEL 60 mm | UN | 11.29 | 2.39 | 13.68
81307 | JOELHO 45 GRAUS SOLDAVEL 75 mm | UN | 27.34 | 3.17 | 30.51
81308 | JOELHO 45 GRAUS SOLDAVEL 85 mm | UN | 30.99 | 3.17 | 34.16
81309 | JOELHO 45 GRAUS SOLDAVEL 110 mm | UN | 88.91 | 3.85 | 92.76
81320 | JOELHO 90 GRAUS SOLDAVEL DIAMETRO 20 MM | UN | 0.26 | 1.53 | 1.79
81321 | JOELHO 90 GRAUS SOLDAVEL DIAMETRO 25 MM | UN | 0.34 | 1.53 | 1.87
81322 | JOELHO 90 GRAUS SOLDAVEL DIAMETRO 32 MM (1") | UN | 0.93 | 1.53 | 2.46
81323 | JOELHO 90 GRAUS SOLDAVEL DIAMETRO 40 mm (1.1/4") | UN | 2.27 | 2.39 | 4.66
81324 | JOELHO 90 GRAUS SOLDAVEL 50 mm (MARROM) | UN | 2.53 | 2.39 | 4.92
81325 | JOELHO 90 GRAUS SOLDAVEL DIAMETRO 60 mm | UN | 11.6 | 2.39 | 13.99
81326 | JOELHO 90 GRAUS SOLDAVEL DIAMETRO 75 mm | UN | 36.96 | 3.17 | 40.13
81327 | JOELHO 90 GRAUS SOLDAVEL DIAMETRO 85 mm | UN | 41.44 | 3.17 | 44.61
81328 | JOELHO 90 GRAUS SOLDAVEL DIAMETRO 110 mm (MARROM) | UN | 80.64 | 3.85 | 84.49
81335 | JOELHO 90 GR.SOLD. C/ANEL 40 mm | UN | 1.92 | 2.39 | 4.31
81336 | JOELHO 90 GR.SOLD. C/ANEL 50 MM | UN | 1.94 | 2.39 | 4.33
81340 | JOELHO REDUCAO 90 GR.SOLD. 32 mm X 25 mm | UN | 1.42 | 2.39 | 3.81
81341 | JOELHO 90 GRAUS ROSCAVEL 1/2" (MARROM) | UN | 0.66 | 1.88 | 2.54
81342 | JOELHO 90 GRAUS ROSCAVEL DIAMETRO 3/4" | UN | 1.05 | 1.88 | 2.93
81343 | JOELHO 90 GRAUS ROSCAVEL DIAMETRO 1" | UN | 1.93 | 1.88 | 3.81
81350 | JOELHO 90 GRAUS SOLDAVEL/ROSCA DIAM.20 X 1/2" | UN | 0.82 | 1.71 | 2.53
81351 | JOELHO 90 GRAUS SOLD./ROSCA 25 X 3/4" | UN | 1.32 | 1.71 | 3.03
81360 | JOELHO RED.90 GRAUS SOLD.C/BUCHA LATAO 25X1/2" | UN | 2.96 | 1.53 | 4.49
81361 | JOELHO REDUCAO 90 GRAUS SOLD./ROSCA 25 X 1/2" | UN | 0.94 | 1.71 | 2.65
81368 | JOELHO 90 GRAUS SOLD.C/BUCHA LATAO 20 X 1/2" | UN | 2.79 | 1.53 | 4.32
81369 | JOELHO 90 GRAUS SOLD. C/BUCHA LATAO 25 X 3/4" | UN | 3.49 | 1.53 | 5.02
81375 | JOELHO RED.90 GR.C/ROSCA E BUC.LATAO 3/4"X1/2" | UN | 2.97 | 1.88 | 4.85
81376 | JOELHO DE REDUCAO 90 GRAUS SOLD.DIAM.25X20MM | UN | 0.95 | 1.53 | 2.48
81380 | JOELHO 90 GRAUS C/ROSCA E BUCHA LATAO DIAM.1/2" | UN | 2.89 | 1.88 | 4.77
81381 | JOELHO 90 GRAUS C/ROSCA E BUCHA LATAO DIAM. 3/4 | UN | 3.52 | 1.88 | 5.4
81398 | MAT.(___OUTROS___) | UD | 12.26 | 0 | 12.26
81399 | M.OBRA(___OUTROS___) | UD | 0 | 27.54 | 27.54
81400 | T E |  | 0 | 0 | 0
81401 | TE 90 GRAUS SOLDAVEL DIAMETRO 20 mm | UN | 0.44 | 1.64 | 2.08
81402 | TE 90 GRAUS SOLDAVEL DIAMETRO 25 mm | UN | 0.55 | 1.64 | 2.19
81403 | TE 90 GRAUS SOLDAVEL DIAMETRO 32 mm | UN | 1.64 | 1.64 | 3.28
81404 | TE 90 GRAUS SOLDAVEL DIAMETRO 40 mm | UN | 4.1 | 2.56 | 6.66
81405 | TE 90 GRAUS SOLDAVEL DIAMETRO 50 mm | UN | 4.14 | 2.56 | 6.7
81406 | TE 90 GRAUS SOLDAVEL DIMETRO 60 mm | UN | 14.34 | 2.56 | 16.9
81407 | TE 90 GRAUS SOLDAVEL DIAMETRO 75 mm | UN | 25.54 | 3.85 | 29.39
81408 | TE 90 GRAUS SOLDAVEL DIAMETRO 85 mm | UN | 34.72 | 3.85 | 38.57
81409 | TE 90 GRAUS SOLDAVEL DIAMETRO 110 mm | UN | 72.8 | 4.73 | 77.53
81420 | TE DE REDUCAO 90 GRAUS SOLDAVEL 25 X 20 mm | UN | 1.41 | 1.64 | 3.05
81421 | TE REDUCAO 90 GRAUS SOLDAVEL 32 X 25 mm | UN | 2.81 | 1.64 | 4.45
81422 | TE REDUCAO 90 GRAUS SOLDAVEL 40 X 32 mm | UN | 3.83 | 2.56 | 6.39
81423 | TE DE REDUCAO 90 GRAUS SOLD.50 X 20 MM | UN | 4.12 | 2.56 | 6.68
81424 | TE REDUCAO 90 GRAUS SOLDAVEL 50 X 25 mm | UN | 4.07 | 2.56 | 6.63
81425 | TE REDUCAO 90 GRAUS SOLDAVEL 50 X 32 mm | UN | 6.43 | 2.56 | 8.99
81426 | TE REDUCAO 90 GRAUS SOLDAVEL 50 X 40 mm | UN | 7.75 | 2.56 | 10.31
81427 | TE DE REDUCAO 90 GRAUS SOLDAVEL 75 X 50 MM | UN | 18.83 | 2.99 | 21.82
81428 | TE DE REDUCAO 90 GRAUS SOLDAVEL 85 X 60 MM | UN | 39.89 | 3.17 | 43.06
81429 | TE DE REDUCAO 90 GRAUS SOLDAVEL 110 X 60 MM | UN | 50.15 | 3.95 | 54.1
81439 | TE REDUÇÃO 90º SOLD.C/ROSCA 32 X 32 X 3/4" | UN | 4.84 | 1.81 | 6.65
81440 | TE REDUCAO 90 GRAUS SOLD.C/ROSCA 25X25X1/2" | UN | 1.77 | 1.64 | 3.41
81441 | TE 90 GR.SOLD.C/ROSCA NA BOLSA CENT.20X20X1/2" | UN | 1.31 | 1.71 | 3.02
81442 | TE90 GR.SOLD.C/ROSCA NA BOLSA CENT.25X25X3/4" | UN | 1.7 | 1.71 | 3.41
81443 | TE 90 GR.SOLD.C/BUC.LATAO NA BOLSA CENT.20X20X1/2" | UN | 4.14 | 1.64 | 5.78
81444 | TE 90 GR.SOLD.C/BUC.LATAO NA BOLSA CENT.25X25X3/4" | UN | 4.67 | 1.64 | 6.31
81445 | TE RED.SOLD.90GR.BUC.LATAO BOLSA CENT.25X25X1/2" | UN | 4.39 | 1.64 | 6.03
81446 | MAT.(___OUTROS___) | UD | 12.26 | 0 | 12.26
81447 | M.OBRA(___OUTROS___) | UD | 0 | 27.54 | 27.54
81460 | U N I A O |  | 0 | 0 | 0
81461 | UNIAO SOLDAVEL DIAMETRO 20 mm | UN | 2.78 | 0.78 | 3.56
81462 | UNIAO SOLDAVEL DIAMETRO 25 mm | UN | 2.98 | 0.78 | 3.76
81463 | UNIAO SOLDAVEL DIAMETRO 32 mm | UN | 6.19 | 0.78 | 6.97
81464 | UNIAO SOLDAVEL DIAMETRO 40 mm | UN | 11.4 | 1.21 | 12.61
81465 | UNIAO SOLDAVEL DIAMETRO 50 mm | UN | 11.63 | 1.21 | 12.84
81466 | UNIAO SOLDAVEL DIAMETRO 60 mm | UN | 28.12 | 1.21 | 29.33
81467 | UNIAO SOLDAVEL DIAMETRO 75 mm | UN | 87.36 | 1.64 | 89
81498 | MAT.(___OUTROS___) | UD | 12.26 | 0 | 12.26
81499 | M.OBRA(____OUTROS____) | UD | 0 | 27.54 | 27.54
81500 | A D E S I V O S: |  | 0 | 0 | 0
81501 | ADESIVO PLASTICO - FRASCO 850 G | UN | 16.8 | 0 | 16.8
81502 | ADESIVO PLASTICO - BISNAGA 75 G | UN | 2.32 | 0 | 2.32
81503 | SOLUCAO LIMPADORA 200 CM3 | UN | 6.38 | 0 | 6.38
81504 | SOLUCAO LIMPADORA 1000 CM3 | UN | 17.92 | 0 | 17.92
81528 | MAT.(___OUTROS___) | UD | 12.26 | 0 | 12.26
81529 | M.OBRA(___OUTROS___) | UD | 0 | 27.54 | 27.54
81535 | C U R V A S |  | 0 | 0 | 0
81536 | CURVA 90 GRAUS SOLDAVEL DIAMETRO 20 mm | UN | 0.95 | 1.53 | 2.48
81537 | CURVA 90 GRAUS SOLDAVEL DIAMETRO 25 mm | UN | 1.27 | 1.53 | 2.8
81538 | CURVA 90 GRAUS SOLDAVEL DIAMETRO 32 mm | UN | 2.72 | 1.53 | 4.25
81539 | CURVA 90 GRAUS SOLDAVEL DIAMETRO 40 mm | UN | 4.79 | 2.39 | 7.18
81540 | CURVA 90 GRAUS SOLDAVEL DIAMETRO 50 mm | UN | 5.95 | 2.39 | 8.34
81541 | CURVA 90 GRAUS SOLDAVEL DIAMETRO 60 mm | UN | 14 | 2.39 | 16.39
81550 | CURVA 45º DIAMETRO 50 MM | UN | 4.04 | 2.39 | 6.43
81551 | CURVA 45 GRAUS SOLDAVEL DIAMETRO 75 MM | UN | 12.2 | 3.17 | 15.37
81568 | MAT.(___OUTROS___) | UD | 12.26 | 0 | 12.26
81569 | M.OBRA(___OUTROS___) | UD | 0 | 27.54 | 27.54
81570 | C R U Z E T A S |  | 0 | 0 | 0
81571 | CRUZETA SOLDAVEL DIAMETRO 25 mm | UN | 2.88 | 2.24 | 5.12
81572 | CRUZETA SOLDAVEL DIAMETRO 50 mm | UN | 8.84 | 3.42 | 12.26
81573 | CRUZETA SOLDAVEL DIAMETRO 20 MM | UN | 3.02 | 2.24 | 5.26
81581 | PLUG PVC COM ROSCA 1/2" | UN | 0.21 | 0.78 | 0.99
81598 | MAT.(___OUTROS___) | UD | 12.26 | 0 | 12.26
81599 | M.OBRA(___OUTROS___) | UD | 0 | 27.54 | 27.54
81600 | E S G O T O S A N I T A R I O |  | 0 | 0 | 0
81601 | B U C H A S |  | 0 | 0 | 0
81602 | BUCHA DE REDUCAO LONGA DIAM. 50 X 40 MM | UN | 0.95 | 1.21 | 2.16
81608 | BUCHA DE REDUÇÃO SOLDAVEL LONGA 75 X 50 MM | UN | 6.61 | 1.41 | 8.02
81610 | BUCHA DE REDUÇÃO SOLDAVEL CURTA 110 X 60 MM | UN | 11.89 | 1.58 | 13.47
81628 | MAT.(___OUTROS___) | UD | 12.26 | 0 | 12.26
81629 | M.OBRA(___OUTROS___) | UD | 0 | 27.54 | 27.54
81640 | C A P |  | 0 | 0 | 0
81641 | CAP DIAMETRO 50 MM ESGOTO PRIMARIO | UN | 1.64 | 0.6 | 2.24
81642 | CAP DIAMETRO 75 MM ESGOTO PRIMARIO | UN | 2.83 | 0.78 | 3.61
81643 | CAP DIAMETRO 100 MM ESGOTO PRIMARIO | UN | 3.68 | 1.03 | 4.71
81658 | MAT.(___OUTROS___) | UD | 12.26 | 0 | 12.26
81659 | M.OBRA(___OUTROS___) | UD | 0 | 27.54 | 27.54
81660 | C O R P O DE C A I X A S I F O N A D A/R A L O |  | 0 | 0 | 0
81661 | CORPO CX. SIFONADA DIAM. 100 X 100 X 40/50 | UN | 4.32 | 6.87 | 11.19
81662 | CORPO CX. SIFONADA DIAM. 100 X 150 X 50 | UN | 6.61 | 6.87 | 13.48
81663 | CORPO CX. SIFONADA DIAM. 150 X 150 X 50 | UN | 8.96 | 6.87 | 15.83
81664 | CORPO CX. SIFONADA DIAM. 150 X 185 X 75 | UN | 9.41 | 6.87 | 16.28
81665 | CORPO CX. SIFONADA DIAM. 250 X 172 X 50 | UN | 18.18 | 6.87 | 25.05
81666 | CORPO CX. SIFONADA DIAM. 250 X 230 X 75 | UN | 21.67 | 6.87 | 28.54
81676 | CORPO DE CAIXA SECA DIAM. 100 X 100 X 40 | UN | 3.33 | 7.73 | 11.06
81679 | CORPO RALO SIFONADO CONICO DIAM. 100 X 40 | UN | 2.07 | 7.73 | 9.8
81680 | CORPO RALO SECO CONICO DIAM. 100 X 40 MM | UN | 1.93 | 7.73 | 9.66
81681 | CORPO RALO SECO CILINDRICO 100 X 40 | UN | 2.68 | 7.73 | 10.41
81690 | CORPO RALO SIFONADO CILINDRICO 100 X 40 | UN | 2.54 | 6.87 | 9.41
81691 | CORPO RALO SIFONADO QUADRADO 100 X 53 X 40 | UN | 2.88 | 7.73 | 10.61
81695 | PROLONGAMENTO DE CX.SIFONADA 100 MM | M | 5.17 | 12.88 | 18.05
81696 | PROLONGAMENTO DE CX.SINFONADA 150 MM | M | 17.46 | 14.59 | 32.05
81697 | PROLONGAMENTO DE CX.SINFONADA250 MM | M | 33.47 | 15.44 | 48.91
81698 | MAT.(___OUTROS___) | UD | 12.26 | 0 | 12.26
81699 | M.OBRA(___OUTROS___) | UD | 0 | 27.54 | 27.54
81700 | C U R V A S |  | 0 | 0 | 0
81701 | CURVA 45 GRAUS DIAMETRO 40 MM | UN | 1.95 | 2.39 | 4.34
81702 | CURVA 45 GRAUS DIAMETRO 100 MM | UN | 18.33 | 3.85 | 22.18
81730 | CURVA 90 GRAUS CURTA DIAM. 40 MM | UN | 1.77 | 2.39 | 4.16
81731 | CURVA 90 GRAUS CURTA DIAM. 50 MM | UN | 4.1 | 2.39 | 6.49
81732 | CURVA 90 GRAUS CURTA DIAM. 75 MM | UN | 8.9 | 3.09 | 11.99
81733 | CURVA 90 GRAUS CURTA DIAM. 100 MM | UN | 9.44 | 3.85 | 13.29
81734 | CURVA 90 GRAUS LONGA DIAM. 40 MM | UN | 2.09 | 2.39 | 4.48
81735 | CURVA 90 GRAUS LONGA DIAM. 50 MM | UN | 4.45 | 2.39 | 6.84
81736 | CURVA 90 GRAUS LONGA DIAM. 75 MM | UN | 13.35 | 3.09 | 16.44
81737 | CURVA 90 GRAUS LONGA DIAM. 100 MM | UN | 20.42 | 3.85 | 24.27
81748 | MAT.(___OUTROS___) | UD | 12.26 | 0 | 12.26
81749 | M.OBRA(___OUTROS___) | UD | 0 | 27.54 | 27.54
81750 | G R E L H A S |  | 0 | 0 | 0
81751 | GRELHA QUADRADA ACO INOX ROTATIVO DIAM.100 MM | UN | 14.48 | 0.68 | 15.16
81752 | GRELHA QUADRADA ACO INOX ROTATIVO DIAM.150 MM | UN | 17.92 | 0.68 | 18.6
81760 | GRELHA QUADRADA ACO INOX SIMP. DIAM. 100 MM | UN | 11.2 | 0.68 | 11.88
81761 | GRELHA QUADRADA ACO INOX SIMPLES DIAM.150 MM | UN | 16.8 | 0.68 | 17.48
81770 | GRELHA QUADRADA BRANCA DIAM. 100 MM | UN | 0.92 | 0.68 | 1.6
81771 | GRELHA QUADRADA BRANCA DIAM. 150 MM | UN | 1.66 | 0.68 | 2.34
81778 | GRELHA QUADRADA CROMADA DIAM. 150 MM | UN | 7.62 | 0.68 | 8.3
81779 | GRELHA QUADRADA CROMADA DIAMETRO 100 MM | UN | 5.04 | 0.68 | 5.72
81783 | GRELHA REDONDA ACO INOX ROTATIVA DIAM. 100 MM | UN | 13.44 | 0.68 | 14.12
81784 | GRELHA REDONDA ACO INOX ROTATIVA DIAM. 150 MM | UN | 20.16 | 0.68 | 20.84
81785 | GRELHA REDONDA ACO INOX SIMPLES DIAM. 100 MM | UN | 10.08 | 0.68 | 10.76
81786 | GRELHA REDONDA ACO INOX SIMPLES DIAM. 150 MM | UN | 10.08 | 0.68 | 10.76
81790 | GRELHA REDONDA BRANCA DIAM. 100 MM | UN | 0.74 | 0.68 | 1.42
81791 | GRELHA REDONDA BRANCA DIAM. 150 MM | UN | 1.6 | 0.68 | 2.28
81792 | GRELHA REDONDA CROMADA DIAM.100 MM | UN | 3.1 | 0.68 | 3.78
81793 | GRELHA REDONDA CROMADA DIAM.150 MM | UN | 6.72 | 0.68 | 7.4
81794 | GRELHA DE FERRO CHATO COM BERÇO | M2 | 83.76 | 62.91 | 146.67
81798 | MAT.(____OUTROS____) | UD | 12.26 | 0 | 12.26
81799 | M.OBRA(___OUTROS___) | UD | 0 | 27.54 | 27.54
81810 | D I V E R S O S |  | 0 | 0 | 0
81811 | HIDROMETRO DIAM.RAMAL = 25 MM VAZAO = 3 M3 | UN | 83.01 | 10.29 | 93.3
81812 | HIDROMETRO DIAM.RAMAL=25 MM1,5 M3 | UN | 78.53 | 10.29 | 88.82
81818 | INST.DE CONJ.MOTOR-BOMBA CENTRIFUGA DE 1 HP | UN | 352.8 | 68.62 | 421.42
81819 | BOMBA ANAUGER | UN | 140 | 4.3 | 144.3
81823 | TAMPA P/CX.PASSAG.FERRO FUND.60X53 | UN | 43.23 | 3.47 | 46.7
81825 | CAIXA DE PASSAGEM 60 X 60 CM | UN | 31.09 | 55.64 | 86.73
81826 | TAMPA P/CAIXA DE PASSAGEM | UN | 19.79 | 5.45 | 25.24
81827 | CAIXA DE AREIA 60 X 60 S/TAMPA | UN | 25.74 | 70.84 | 96.58
81828 | CAIXA DE AREIA C/GRELHA METALICA 60 X 60 | UN | 45.9 | 70.84 | 116.74
81829 | (CAIXA DE INSPECAO)-TAMPA CONCRETO E=5CM PARA... | M2 | 31.11 | 28.93 | 60.04
81830 | (CAIXA DE INSPECAO)LASTRO DE CONCRETO PARA... | M3 | 146.51 | 63.64 | 210.15
81831 | (CAIXA DE INSPECAO)-ALVEN.1/2 VEZ REVEST.PARA... | M2 | 14.83 | 21.38 | 36.21
81832 | (CAIXA DE INSPECAO)ALVEN.1 VEZ REVEST.PARA... | M2 | 25.87 | 30.16 | 56.03
81833 | (CX.INSPECAO)ESC.MANUAL C/APILOAM.FUNDO PARA... | M3 | 0 | 15.37 | 15.37
81840 | TAMPA DE FERRO FUNDIDO T-33 | UN | 47.14 | 13.69 | 60.83
81841 | TAMPAO DE FERRO FUNDIDO P/POCO DE VISITA T-100 | UN | 232.31 | 12.88 | 245.19
81842 | TAMPAO DE FERRO FUNDIDO P/POCO DE VISITA T-170 | UN | 389.11 | 12.88 | 401.99
81850 | CAIXA DE GORDURA 50 l. CONCRETO | UN | 68.04 | 56.15 | 124.19
81851 | CAIXA DE GORDURA 100 L CONCRETO | UN | 76.74 | 70.01 | 146.75
81858 | CAIXA D'AGUA FIBROCIMENTO - 500 L | UN | 101.24 | 47.87 | 149.11
81859 | CAIXA D'AGUA FIBROCIMENTO - 1000 L | UN | 202.46 | 47.87 | 250.33
81860 | CAIXA D'AGUA POLIURETANO 500 LTS.C/TAMPA | UN | 132.16 | 25.74 | 157.9
81861 | CAIXA D'AGUA POLIURETANO 1000 LTS. C/TAMPA | UN | 227.36 | 25.74 | 253.1
81865 | FOSSA SEPTICA 1500 L 2,45 X 1,60 X 1,40 | UN | 766.4 | 646.34 | 1412.74
81866 | FOSSA SEPTICA 2500 L 2,50SX1,25X1,50 | UN | 807.98 | 747.77 | 1555.75
81867 | FOSSA SEPTICA 3000 L. 2,95X1,65 X 1,90 | UN | 1083.56 | 924.38 | 2007.94
81868 | FOSSA SEPTICA 4500 L | UN | 1200.29 | 1287.24 | 2487.53
81869 | FOSSA SEPTICA 8700 L,4,45X1,95X2,00 | UN | 1483.08 | 1372.8 | 2855.88
81874 | SUMIDOURO D:1,60 PROF.4,5 M | UN | 170.71 | 514.19 | 684.9
81879 | RES.MET.TC-V=3M3 - COL.SEC.H=6 M+FUND.+LOGOTIPO | UN | 3174.15 | 121.78 | 3295.93
81880 | RES.MET.TC-V=5 M3 COL.SEC.H=6 M+FUND.+LOGOTIPO | UN | 4178.94 | 365.33 | 4544.27
81881 | RES.MET.TC.V=10 M3-COL.SE.H=6M+FUND.+LOGOTIPO | UN | 6295.49 | 463.94 | 6759.43
81882 | RES.MET.TC-V=15 M3 COL.SEC.H=6M+FUND.+LOGOTIPO | UN | 9299.51 | 932.78 | 10232.29
81885 | TERMINAL DE VENTILACAO DIAMETRO 50 MM | UN | 3.99 | 0.6 | 4.59
81888 | TORNEIRA BOIA DIAMETRO (3/4") 20 MM | UN | 24.33 | 2.39 | 26.72
81889 | TORNEIRA BOIA DIAMETRO 1" (25 MM ) | UN | 31.75 | 2.92 | 34.67
81890 | TORNEIRA BOIA DIAMETRO 1.1/4" - 32 MM | UN | 44.8 | 3.42 | 48.22
81891 | TORNEIRA BOIA DIAMETRO 1.1/2" (40 MM) | UN | 56.1 | 3.85 | 59.95
81892 | TORNEIRA BOIA DIAMETRO 2" (50 MM) | UN | 66.53 | 4.63 | 71.16
81894 | EXTINTOR CO2 (6 KG) | UN | 235.2 | 0 | 235.2
81895 | EXTINTOR PÓ QUÍMICO SECO (6 KG) | UN | 67.2 | 0 | 67.2
81896 | EXTINTOR ÁGUA PRESSURIZADA (10 LITROS) | UN | 61.6 | 0 | 61.6
81898 | MAT.(___OUTROS___) | UD | 12.26 | 0 | 12.26
81899 | M.OBRA(___OUTROS___) | UD | 0 | 27.54 | 27.54
81920 | J O E L H O S |  | 0 | 0 | 0
81921 | JOELHO 45 GRAUS DIAMETRO 40 MM | UN | 0.94 | 2.39 | 3.33
81922 | JOELHO 45 GRAUS DIAMETRO 50 MM | UN | 0.95 | 2.39 | 3.34
81923 | JOELHO 45 GRAUS DIAMETRO 75 MM | UN | 3.2 | 3.09 | 6.29
81924 | JOELHO 45 GRAUS DIAMETRO 100 MM | UN | 3.81 | 3.85 | 7.66
81935 | JOELHO 90 GRAUS DIAMETRO 40 MM | UN | 0.67 | 2.39 | 3.06
81936 | JOELHO 90 GRAUS DIAMETRO 50 MM | UN | 1.15 | 2.39 | 3.54
81937 | JOELHO 90 GRAUS DIAMETRO 75 MM | UN | 2.86 | 3.09 | 5.95
81938 | JOELHO 90 GRAUS DIAMETRO 100 MM | UN | 3.58 | 3.85 | 7.43
81945 | JOELHO 90 GRAUS C/BOLSA P/ANEL DIAM.40X1.1/2 | UN | 2.02 | 2.39 | 4.41
81946 | JOELHO 90 GRAUS C/VISITA DIAM.100 X 50 MM | UN | 8.37 | 3.85 | 12.22
81958 | MAT.(___OUTROS___) | UD | 12.26 | 0 | 12.26
81959 | M.OBRA(___OUTROS___) | UD | 0 | 27.54 | 27.54
81960 | J U N C O E S |  | 0 | 0 | 0
81961 | JUNCAO 45 GRAUS DIAMETRO 40 MM | UN | 1.52 | 2.49 | 4.01
81965 | JUNCAO INVERTIDA DIAMETRO 75 X 50 MM | UN | 5.35 | 3.17 | 8.52
81970 | JUNCAO SIMPLES DIAMETRO 50 X 50 MM | UN | 3.68 | 2.49 | 6.17
81971 | JUNCAO SIMPLES DIAM. 75 X 50 MM | UN | 5.75 | 3.17 | 8.92
81972 | JUNCAO SIMPLES DIAMETRO 75 X 75 MM | UN | 7.99 | 3.17 | 11.16
81973 | JUNCAO SIMPLES DIAM. 100 X 50 MM | UN | 6.26 | 3.95 | 10.21
81974 | JUNCAO SIMPLES DIAMETRO 100 X 75 MM | UN | 9.86 | 3.95 | 13.81
81975 | JUNCAO SIMPLES DIAM. 100 X 100 MM | UN | 9.95 | 3.95 | 13.9
81981 | JUNÇÃO DUPLA DIAMETRO 75 MM | UN | 8.48 | 3.17 | 11.65
81998 | MAT.(____OUTROS____) | UD | 12.26 | 0 | 12.26
81999 | M.OBRA(____OUTROS____) | UD | 0 | 27.54 | 27.54
82000 | L U V A S |  | 0 | 0 | 0
82001 | LUVA SIMPLES DIAMETRO 40 MM | UN | 0.57 | 1.21 | 1.78
82002 | LUVA SIMPLES DIAMETRO 50 MM | UN | 1.4 | 1.21 | 2.61
82003 | LUVA SIMPLES DIAMETRO 75 MM | UN | 2.51 | 1.53 | 4.04
82004 | LUVA SIMPLES DIAM. 100 MM | UN | 2.98 | 1.96 | 4.94
82038 | MAT.(___OUTROS___) | UD | 12.26 | 0 | 12.26
82039 | M.OBRA(____OUTROS___) | UD | 0 | 27.54 | 27.54
82050 | P O R T A / G R E L H A |  | 0 | 0 | 0
82051 | PORTA GRELHA QUADRADA BRANCO DIAM. 150 MM | UN | 2.15 | 0.85 | 3
82052 | PORTA GRELHA QUADRADO CROMADO DIAM.150 MM | UN | 8.12 | 0.85 | 8.97
82053 | PORTA GRELHA QUADRADO P/GREL.QUADRADA DIAM. 100 MM | UN | 4.29 | 0.85 | 5.14
82054 | PORTA GRELHA QUADRADO P/GRELHA RED.BRANC.100 MM | UN | 1.78 | 0.85 | 2.63
82055 | PORTA GRELHA QUADRADO P/GRELHA RED.CROM.DIAM.100 M | UN | 4.29 | 0.85 | 5.14
82070 | PORTA GRELHA REDONDO BRANCO DIAM. 100 MM | UN | 1.06 | 0.68 | 1.74
82071 | PORTA GRELHA REDONDO BRANCO DIAM. 150 MM | UN | 1.78 | 0.85 | 2.63
82072 | PORTA GRELHA REDONDO CROMADO DIAMETRO 150 MM | UN | 4.61 | 0.85 | 5.46
82098 | MAT.(____OUTROS____) | UD | 12.26 | 0 | 12.26
82099 | M.OBRA(___OUTROS___) | UD | 0 | 27.54 | 27.54
82100 | R E D U C O E S |  | 0 | 0 | 0
82101 | REDUCAO EXCENTRICA 75 X 50 MM | UN | 2.67 | 3.09 | 5.76
82102 | REDUCAO EXCENTRICA 100 X 75 MM | UN | 3.55 | 3.85 | 7.4
82103 | REDUCAO EXCENTRICA 100 X 50 MM | UN | 3.09 | 1.88 | 4.97
82138 | MAT.(___OUTROS___) | UD | 12.26 | 0 | 12.26
82139 | M.OBRA(___OUTROS___) | UD | 0 | 27.54 | 27.54
82150 | T A M P A S |  | 0 | 0 | 0
82151 | TAMPA CEGA QUADRADA BRANCA DIAM. 150 MM | UN | 4.1 | 0.68 | 4.78
82152 | TAMPA CEGA QUADRADA CROMADA DIAM. 150 MM | UN | 8.93 | 0.68 | 9.61
82153 | TAMPA CEGA REDONDA BRANCA DIAM. 100 MM | UN | 2.62 | 0.68 | 3.3
82154 | TAMPA CEGA REDONDA BRANCA DIAM. 150 MM | UN | 3.71 | 0.68 | 4.39
82155 | TAMPA CEGA REDONDA CROMADA DIAM. 100 MM | UN | 2.8 | 0.68 | 3.48
82156 | TAMPA CEGA REDONDA CROMADA DIAM. 150 MM | UN | 9.52 | 0.68 | 10.2
82157 | TAMPA CEGA REDONDA PVC 250 MM | UN | 4.98 | 0.43 | 5.41
82158 | TAMPA CEGA REDONDA ALUMINIO 250 MM | UN | 15.68 | 0.43 | 16.11
82198 | MAT.(___OUTROS___) | UD | 12.26 | 0 | 12.26
82199 | M.OBRA(____OUTROS____) | UD | 0 | 27.54 | 27.54
82200 | T E |  | 0 | 0 | 0
82201 | TE 90 GRAUS DIAMETRO 40 MM - ESGOTO | UN | 1.39 | 2.49 | 3.88
82210 | TE 90 GRAUS REDUCAO 50 X 40 MM - ESGOTO | UN | 3.73 | 2.49 | 6.22
82220 | TE DE INSPECAO DIAMETRO 100 X 75 MM | UN | 19.6 | 3.95 | 23.55
82230 | TE SANITARIO DIAMETRO 50 X 50 MM | UN | 3.12 | 2.49 | 5.61
82231 | TE SANITARIO DIAMETRO 75 X 50 MM | UN | 5.06 | 3.17 | 8.23
82232 | TE SANITARIO DIAMETRO 75 X 75 MM | UN | 6.38 | 3.17 | 9.55
82233 | TE SANITARIO DIAMETRO 100 X 50 MM | UN | 6.45 | 3.95 | 10.4
82234 | TE SANITARIO DIAMETRO 100 X 75 MM | UN | 5.98 | 3.95 | 9.93
82235 | TE SANITARIO DIAMETRO 100 X 100 MM | UN | 7.38 | 3.95 | 11.33
82298 | MAT.(___OUTROS___) | UD | 12.26 | 0 | 12.26
82299 | M.OBRA(___OUTROS___) | UD | 0 | 27.54 | 27.54
82300 | T U B O S |  | 0 | 0 | 0
82301 | TUBO SOLD.P/ESGOTO DIAM. 40 MM | ML | 2.07 | 2.06 | 4.13
82302 | TUBO SOLD. P/ESGOTO DIAM. 50 MM | ML | 4.24 | 2.56 | 6.8
82303 | TUBO SOLDAVEL P/ESGOTO DIAM.75 MM | ML | 5.41 | 4.12 | 9.53
82304 | TUBO SOLDAVEL P/ESGOTO DIAM. 100 MM | ML | 6.04 | 4.46 | 10.5
82330 | TUBO LEVE PVC RIGIDO DIAMETRO 125 MM | M | 15.68 | 4.46 | 20.14
82331 | TUBO LEVE PVC RIGIDO DIAMETRO 150 MM | M | 17.77 | 4.8 | 22.57
82332 | TUBO LEVE PVC RIGIDO DIAMETRO 200 MM | M | 27.15 | 5.15 | 32.3
82333 | TUBO LEVE PVC RIGIDO DIAMETRO 300 MM | M | 54.79 | 5.15 | 59.94
82334 | TUBO LEVE PVC RIGIDO DIAMETRO 250 MM | M | 35.46 | 5.15 | 40.61
82340 | TUBO DE CONCRETO DIAM.300 MM | ML | 16.28 | 5.59 | 21.87
82341 | TUBO DE CONCRETO DIAM. 400 MM | ML | 27.84 | 7.15 | 34.99
82342 | TUBO DE CONCRETO ARMADO DIAMETRO 600 MM | ML | 44.86 | 10.72 | 55.58
82360 | TUBO CORRUGADO FLEXIVEL P/DRENAGEM DIAMETRO 150 MM | ML | 29.29 | 4.91 | 34.2
82365 | TUBO CORRUGADO FLEXIVEL P/DRENAGEM DIAMETRO 100 MM | ML | 13.01 | 4.46 | 17.47
82373 | TUBO FERRO GALVANIZ.DIAM.1/2" | ML | 6.17 | 2.32 | 8.49
82374 | TUBO FERRO GALVANIZADO DIAM.3/4" | ML | 7.93 | 2.56 | 10.49
82375 | TUBO FERRO GALVANIZADO DIAM.1" | ML | 11.21 | 2.87 | 14.08
82376 | TUBO FERRO GALVAN.DIAM.1.1/4" | ML | 14.18 | 4.3 | 18.48
82377 | TUBO FERRO GALV.DIAM.1.1/2" | ML | 18.65 | 5.31 | 23.96
82378 | TUBO FERRO GALVANIZADO DIAM.2" | ML | 23.6 | 6.34 | 29.94
82379 | TUBO FERRO GALVANIZADO DIAM.2.1/2" | ML | 33.25 | 7.12 | 40.37
82380 | TUBO FERRO GALVANIZADO DIAM.3" | ML | 38.1 | 8.32 | 46.42
82381 | TUBO FERRO GALVANIZADO DIAM.4" | ML | 56.36 | 8.58 | 64.94
82398 | MAT.(____OUTROS___) | UD | 12.26 | 0 | 12.26
82399 | M.OBRA(_____OUTROS____) | UD | 0 | 27.54 | 27.54
82400 | ADAPTADORES |  | 0 | 0 | 0
82401 | ADAPTADOR PARA VALVULA DE PIA,LAVAT.E TANQUE 40 MM | UN | 96.35 | 2.14 | 98.49
82402 | ADAPTADOR JUNTA ELAST.P/SIFÃO METAL.40 MM X 1.1/2" | UN | 1.31 | 2.14 | 3.45
82403 | ADAPTADOR PVC P/SIFAO PVC 40 MM X 1.1/4" | UN | 1.3 | 2.14 | 3.44
82498 | MAT.(___OUTROS___) | UD | 12.26 | 0 | 12.26
82499 | M.OBRA(___OUTROS___) | UD | 0 | 27.54 | 27.54
82500 | BOMBAS |  | 0 | 0 | 0
82501 | VALVULA DE FLUXO 3/4" | UN | 224.02 | 4.63 | 228.65
82502 | VALVULA DE RETENÇÃO HORIZONTAL 1" | UN | 39.64 | 4.63 | 44.27
82503 | VALVULA DE RETENÇÃO VERTICAL 1" | UN | 16.82 | 4.63 | 21.45
82559 | TE DE FERRO GALVANIZADO 4" X 3" | UN | 94.01 | 7.9 | 101.91
82598 | MAT.(___OUTROS___) | UD | 12.26 | 0 | 12.26
82599 | M.OBRA(___OUTROS___) | UD | 0 | 27.54 | 27.54
85000 | INCENDIOS |  | 0 | 0 | 0
85001 | EXTINTOR CO2 (6 KG) | UN | 235.2 | 0 | 235.2
85003 | EXTINTOR PO QUIMICO SECO (6 KG) | UN | 67.2 | 0 | 67.2
85005 | EXTINTOR AGUA PRESSURIZADA (10 LITROS) | UN | 61.6 | 0 | 61.6
85007 | CAIXA DE INCÊNDIO MET.C/TAMPA E MURETA 17X45X75 CM C/PINTURA | UN | 78.41 | 46.84 | 125.25
85009 | CAIXA DE INCÊNDIO ALV.C/TAMPA METALICA 17X45X75 CM C/PINTURA | UN | 86.04 | 42.88 | 128.92
85011 | CAIXA DE INCÊNDIO MET.C/TAMPA E MURETA 17X60X90 CM C/PINTURA | UN | 109.74 | 44.52 | 154.26
85013 | CAIXA DE INCÊNDIO DE ALV.C/TAMPA MET.17X60X90 CM C/PINTURA | UN | 151.56 | 53.03 | 204.59
85015 | CAIXA DE PASSEIO C/TAMPA DE FERRO FUNDIDO 40X60 CM P/INCÊNDI | UN | 95 | 26.41 | 121.41
85017 | MANGUEIRA DE INCÊNDIO D.I. = 38 MM COMP. = 15 M | CJ | 116.93 | 1.05 | 117.98
85019 | MANGUEIRA DE INCENDIO DI:=38 mm COMP. 20M | CJ | 150.95 | 1.05 | 152
85021 | MANGUEIRA DE INCÊNDIO D.I. = 38 MM COMP. = 25 M | CJ | 158.47 | 1.05 | 159.52
85023 | MANGUEIRA DE INCENDIO DI:=38 mm COMP. 30 M | CJ | 206.39 | 1.05 | 207.44
85025 | ESGUICHO TRONCO CÔNICO 1.1/2" (13 MM) | UN | 17.64 | 0.43 | 18.07
85027 | ADAPTADOR P/ENGATE STORZ 2.1/2" X 1.1/2" | UN | 17.94 | 0.78 | 18.72
85031 | REGISTRO GLOBO ANGULAR 2.1/2" | UN | 52.47 | 4.3 | 56.77
85035 | TAMPÃO CEGO COM CORRENTE 2.1/2" | UN | 31.32 | 0.78 | 32.1
85037 | TANQUE DE PRESSÃO DE 10 L | UN | 57.14 | 5.59 | 62.73
85039 | PRESSOSTATO 50 A 80 PSI | UN | 51.42 | 5.59 | 57.01
85041 | MANOMETRO - 0 A 10 KG/CM2 | UN | 29.04 | 5.59 | 34.63
85043 | SPRINKLER PENDENTE 60º C ,COR LIQUIDO VERMELHO | UN | 19.97 | 1.29 | 21.26
85045 | NIPLE DUPLO FERRO GALVANIZADO 1" | UN | 3.38 | 1.71 | 5.09
85047 | NIPLE DUPLO FERRO GALVANIZADO 2.1/2" | UN | 15.74 | 4.3 | 20.04
85049 | NIPLE DUPLO FERRO GALVANIZADO 3" | UN | 25.83 | 4.3 | 30.13
85051 | NIPLE DUPLO FERRO GALVANIZADO 3"X2.1/2" | UN | 25.83 | 4.3 | 30.13
85053 | TE DE FERRO GALVANIZADO 90º X 1" | UN | 6.69 | 5.35 | 12.04
85055 | TE DE FERRO GALVANIZADO 90º X 1.1/2" X 1" | UN | 11.93 | 5.35 | 17.28
85057 | TE DE FERRO GALVANIZADO 90º X 3" X 3" | UN | 1.25 | 7.9 | 9.15
85061 | COTOVELO FERRO GALVANIZADO 90º X 1" | UN | 4.6 | 4.8 | 9.4
85063 | COTOVELO FERRO GALVANIZADO 90º X 3" | UN | 42.69 | 7.9 | 50.59
85065 | COTOVELO FERRO GALVANIZADO 45º X 2.1/2" | UN | 29.3 | 7.9 | 37.2
85067 | COTOVELO FERRO GALVANIZADO 45º X 3" | UN | 35.97 | 7.9 | 43.87
85069 | BUCHA DE FERRO GALVANIZADO 1.1/2" X 1" | UN | 6.69 | 2.39 | 9.08
85071 | BUCHA FERRO GALVANIZADO 3" X 2.1/2" | UN | 13.9 | 3.42 | 17.32
85073 | UNIÃO COM ASSENTO CÔNICO DE BRONZE 3" | UN | 100.86 | 3.42 | 104.28
85075 | LUVA DE FERRO GALVANIZADO 3" X 2.1/2" | UN | 32.93 | 4.3 | 37.23
85077 | VÁLVULA DE RETENÇÃO HORIZONTAL 2.1/2" | UN | 104.92 | 4.3 | 109.22
85078 | VÁLVULA DE RETENÇÃO HORIZONTAL 3" | UN | 127.96 | 7.9 | 135.86
85079 | VÁLVULA DE RETENÇÃO VERTICAL 2.1/2" | UN | 53.82 | 4.3 | 58.12
85081 | VÁLVULA DE RETENÇÃO VERTICAL 3" | UN | 72.93 | 7.9 | 80.83
85083 | VÁLVULA DE FLUXO 1" | UN | 231.86 | 3.7 | 235.56
85098 | MAT.(___OUTROS___) | UD | 12.26 | 0 | 12.26
85099 | M.OBRA(___OUTROS___) | UD | 0 | 27.54 | 27.54
90000 | INSTALACOES ESPECIAIS |  | 0 | 0 | 0
90101 | INSTALACOES ESPECIAIS | UD | 12.26 | 0 | 12.26
90102 | (__________________________) | UD | 12.26 | 0 | 12.26
90103 | INSTALACOES SOM | UD | 12.26 | 0 | 12.26
90104 | INSTALACOES AR CONDICIONADO | UD | 12.26 | 0 | 12.26
90105 | INSTALACOES SINALIZACOES | UD | 12.26 | 0 | 12.26
90106 | PROJETO (_________________________) | UD | 12.26 | 0 | 12.26
90107 | MAT.(____OUTROS_____) | UD | 12.26 | 0 | 12.26
90108 | M.OBRA(___OUTROS___) | UD | 0 | 27.54 | 27.54
91000 | G Á S |  | 0 | 0 | 0
91007 | CENTRAL DE GÁS PADRAO AGETOP S/INST. (1+1 CILIND.45 KG) | UN | 637.12 | 197.83 | 834.95
91009 | CENTRAL DE GÁS PADRAO AGETOP S/INST.(2+2 CLIND.45 KG) | UN | 1192.02 | 268.81 | 1460.83
91011 | REGULADOR FAMABRAS FRG 45 C/MANÔMETRO DPV | UN | 106.4 | 5.59 | 111.99
91013 | TUBO GALVANIZADO DIN 2440 DE 1/2" | M | 3.49 | 2.32 | 5.81
91015 | TUBO DE AÇO PRETO S/C 3/4" | M | 2.56 | 2.56 | 5.12
91017 | COTOVELO 300 PSI 1/2" | UN | 3.52 | 2.74 | 6.26
91019 | TE PRETO 90º 3/4" NPT 300 LBS | UN | 5.81 | 3.15 | 8.96
91021 | LUVA GALVANIZADO DE REDUÇÃO 3/4" X 1/2" (GÁS) | UN | 3.84 | 1.39 | 5.23
91023 | UNIÃO S/BRONZE PRETA 3/4" NPT 300 LBS | UN | 16.27 | 1.39 | 17.66
91025 | VÁLVULA ESFERICA LATÃO 3/4" | UN | 20.16 | 3.7 | 23.86
91027 | VALVULA LATÃO P-13 NOVA 3/4" | UN | 2.72 | 3.7 | 6.42
91029 | VALVULA DE RETENÇÃO LATÃO 1/2" X 7/16" NPT | UN | 2.54 | 3.7 | 6.24
91031 | NIPLE DUPLO 300 PSI 3/4" | UN | 1.48 | 1.39 | 2.87
91033 | NIPLE DE LATÃO DE 3/4" NPT X 1/4" NPT | UN | 3.92 | 1.39 | 5.31
91035 | BUCHA RED.NPT DE 3/4" X 1/2" 300 LBS | UN | 1.11 | 1.39 | 2.5
91037 | BUCHA RED.M/F PRETA 3/4" X 1/2" NPT 300 LBS | UN | 1.85 | 1.39 | 3.24
91039 | TAMPÃO 300 PSI PRETO 3/4" | UN | 3.54 | 0.85 | 4.39
91041 | MANGOTE FLEXIVEL PRETO 7/8 " X 7/16" - 500 MM | UN | 12.32 | 3.42 | 15.74
91043 | BRAÇADEIRA TIPO D DE 3/4" | UN | 0.27 | 1.71 | 1.98
91045 | SUPORTE PARA COLETOR | UN | 6.38 | 2.56 | 8.94
91098 | MAT.(___OUTROS___) | UD | 12.26 | 0 | 12.26
100000 | ALVENARIAS E DIVISORIAS |  | 0 | 0 | 0
100101 | ALVENARIA DE TIJOLO COMUM 1/4 VEZ | M2 | 4.95 | 7.19 | 12.14
100102 | ALVENARIA DE TIJOLO COMUM 1/2 VEZ | M2 | 10.65 | 9.76 | 20.41
100103 | ALVENARIA DE TIJ.COMUM 1/2 VEZ EM CRIVO | M2 | 6.64 | 17.81 | 24.45
100160 | ALV.TIJ.FURADO 1/2 VEZ 15X30X10-6 FUROS REDONDO | M2 | 6.15 | 6.74 | 12.89
100201 | ALVENARIA TIJOLO FURADO 1/2 VEZ - 10 x 20 x 20 | M2 | 6.91 | 6.87 | 13.78
100202 | ALVENARIA TIJOLO FURADO 1 VEZ | M2 | 14.47 | 11.87 | 26.34
100203 | ALVENARIA TIJOLO COMUM 1 VEZ | M2 | 21.49 | 12.15 | 33.64
100204 | CUNHAMENTO/ALVENARIAS C/TIJ.COMUM | ML | 2.06 | 1.76 | 3.82
100205 | CUNHAMENTO/ALVEN. CUNHA DE CONCRETO | ML | 2.42 | 2.89 | 5.31
100301 | DIVISORIA DE MARMORE | M2 | 107.17 | 14.29 | 121.46
100302 | DIVISORIA DE GRANITINA | M2 | 55.65 | 14.29 | 69.94
100303 | DIVISORIA DE ARDOSIA POLIDA 3 CM | M2 | 76.93 | 14.29 | 91.22
100320 | DIVISORIA DE GRANITO POLIDO | M2 | 107.17 | 21.4 | 128.57
100401 | DIVISORIA TIPO DIVILUX | M2 | 50.4 | 0.02 | 50.42
100402 | DIVISORIA NAVAL | M2 | 39.2 | 0.02 | 39.22
100403 | FERRAGENS P/PORTA DIVISORIA DIVILUX | UN | 106.4 | 0 | 106.4
100404 | FERRAGENS P/PORTA DIVISORIA NAVAL | UN | 76.16 | 0 | 76.16
100405 | DIVISORIA DIVILUX-PAINEIS C/VIDRO | M2 | 63.84 | 0.02 | 63.86
100406 | DIVISORIA NAVAL-PAINEIS C/VIDRO | M2 | 50.4 | 0.02 | 50.42
100501 | ELEMENTO VAZADO DE CONCRETO | M2 | 30.63 | 12.9 | 43.53
100502 | ELEMENTO VAZADO CERAMICO (6 x 18 x 18) | M2 | 29.96 | 13.16 | 43.12
100601 | ALVENARIA DE TIJOLO DE VIDRO (20 x 20 x10) | M2 | 220.99 | 17.16 | 238.15
100602 | ALVENARIA TIJOLO LAMINADO 1/2 VEZ | M2 | 23.27 | 13.79 | 37.06
100603 | ALVENARIA TIJOLO LAMINADO 1 VEZ | M2 | 50.47 | 27.54 | 78.01
100604 | (__________________________) | UD | 12.26 | 0 | 12.26
100605 | MAT.(____OUTROS_____) | UD | 12.26 | 0 | 12.26
100606 | M.OBRA(____OUTROS_____) | UD | 0 | 27.54 | 27.54
100607 | ALVENARIA TIJ.LAM.1/2 VEZ EM CRIVO | M2 | 15.9 | 17.81 | 33.71
100608 | ALVENARIA TIJ.LAMINADO 1/2 VEZ C/DETALHES | M2 | 23.83 | 25.64 | 49.47
110000 | ALVENARIA AUTO-PORTANTE |  | 0 | 0 | 0
110101 | ALVENARIA ESTRUTURAL (10x20x40) ARMADA | M2 | 24.95 | 9.26 | 34.21
110102 | (__________________________) | UD | 12.26 | 0 | 12.26
110103 | MAT.(____OUTROS___) | UD | 12.26 | 0 | 12.26
110104 | M.OBRA(____OUTROS____) | UD | 0 | 27.54 | 27.54
110105 | CORTINA CANAL.9X19X19 P/SER CHEIA CONCR.ARM.0,0302M3 | M2 | 12.6 | 5.71 | 18.31
110106 | CORTINA CANAL.14X19X19 P/SER CHEIA CONCR.ARM.0,0568M3 | M2 | 15.58 | 6.19 | 21.77
110107 | CORTINA CANAL.19X19X19 P/SER CHEIA CONCR.ARM.0,0947M3 | M2 | 20.31 | 7.32 | 27.63
120000 | IMPERMEABILIZACAO |  | 0 | 0 | 0
120101 | REGULARIZACAO (1:3) E=2 cm | M2 | 4.95 | 2.44 | 7.39
120102 | MANTA ASFALTICA TORODIN ARDOSIADO | M2 | 32.03 | 0 | 32.03
120104 | MANTA ASFALTICA TORODIM ALUMINIO | M2 | 30.8 | 0 | 30.8
120202 | IMPERMEABILIZACAO IGAS KI | M2 | 22.85 | 0 | 22.85
120203 | JUNTA DIL.C/MANTA BUTIL. DUPLA | ML | 56 | 0 | 56
120204 | MANTA BUTILICA (IMPERFLEX FILM) | M2 | 86.24 | 0 | 86.24
120205 | MANTA ASFALTICA | M2 | 23.41 | 0 | 23.41
120206 | PROTECAO MECANICA C/TELA GALVANIZADA | M2 | 8.95 | 5.01 | 13.96
120207 | PROTECAO MECANICA (1:3) E=2 CM | M2 | 4.95 | 2.44 | 7.39
120208 | IMPERMEABILIZACAO-ARGAM. SINT.SEMI - FLEXIVEL | M2 | 13.44 | 0 | 13.44
120209 | IMPERMEABILIZACAO-C/CIMENTO CRISTALIZANTE 3 DEMAOS | M2 | 10.08 | 0 | 10.08
120210 | MASTIQUE A BASE DE POLIURETANO | CM3 | 0.12 | 0.02 | 0.14
120212 | IMPERMEAB. FLEXÍVEL INCLUSIVE BASE (TRANSIÇÃO) SEMI FLEXIVEL | M2 | 29.12 | 0 | 29.12
120901 | IMPERMEABILIZACAO-JARDINEIRA C/MANTA (COMPLETA) | M2 | 31.47 | 7.43 | 38.9
120902 | IMPERMEABILIZACAO VIGAS BALDRAMES E=2,0 CM | M2 | 5.52 | 5.23 | 10.75
121001 | IMPERMEABILIZACAO-REBAIXO BANHEIRO | M2 | 5.1 | 1.33 | 6.43
121101 | IMP.MURO DE ARRIMO C/EMULSAO ASFALT.(HIDROASFALTO) | M2 | 2.5 | 1.11 | 3.61
121102 | (__________________________) | UD | 12.26 | 0 | 12.26
121103 | MAT.(____OUTROS____) | UD | 12.26 | 0 | 12.26
121104 | M.OBRA(___OUTROS____) | UD | 0 | 27.54 | 27.54
130000 | ISOLAMENTO TERMICO E ACUSTICO |  | 0 | 0 | 0
130103 | ISOLAMENTO TERMICO C/VERMICULITA ESP=5 CM | M2 | 13.87 | 0.85 | 14.72
130104 | (___________________________) | UD | 12.26 | 0 | 12.26
130105 | MAT.(___OUTROS____) | UD | 12.26 | 0 | 12.26
130106 | M.OBRA(____OUTROS____) | UD | 0 | 27.54 | 27.54
130107 | PROTECAO MEC./TERMICA C/VERMICULITA e=2,5 CM | M2 | 8.77 | 2.44 | 11.21
130150 | ISOLAMENTO TERM.ACUST.VERM.PAREDE (1CI:ICH:4V)1,5CM | M2 | 7.47 | 4.63 | 12.1
140000 | ESTRUTURA DE MADEIRA |  | 0 | 0 | 0
140101 | ESTRUTURA-TELHA CERAMICA V=3 A 7 M. C/FERRAGENS | M2 | 18.68 | 10.29 | 28.97
140102 | ESTRUTURA-TELHA CERAMICA V=7 A 10 M C/FERRAGENS | M2 | 19.51 | 12.88 | 32.39
140103 | ESTRUTURA-TELHA CERAMICA V=10-13 M. C/FERRAGENS | M2 | 21.01 | 15.44 | 36.45
140111 | MÃO DE OBRA ESTR.MAD.TELHA CERÂMICA V=3 A 7 M | M2 | 0.34 | 10.29 | 10.63
140112 | MÃO DE OBRA ESTR.MAD.TELHA CERÂMICA V=7 A 10 M | M2 | 0.34 | 12.88 | 13.22
140113 | MÃO DE OBRA ESTR.MAD.TELHA CERÂMICA V=10 A 13 M | M2 | 0.34 | 15.44 | 15.78
140118 | MÃO DE OBRA P/ESTR.MAD.EM TESOURA TELHA FIBROCIMENTO | M2 | 0.04 | 8.58 | 8.62
140119 | MAO DE OBRA P/ESTR.MADEIRA EM TERÇA TELHA FIBROCIMENTO | M2 | 0.03 | 3.7 | 3.73
140200 | EST.MAD.TELHA FIBROCIM.(SOMENTE TERCAS) C/FERRAGENS | M2 | 4.96 | 3.7 | 8.66
140201 | ESTRUT.-TELHA DE FIBROCIMENTO (C/TESOURA) C/FERRAGENS | M2 | 13 | 8.58 | 21.58
140202 | GRADEADO CAIBROS/RIPAS | M2 | 8.49 | 3.09 | 11.58
140203 | GRADEADO DE CAIBROS COMO RIPAMENTO | M2 | 6.84 | 1.29 | 8.13
140204 | GRADEAMENTO DE CAIBROS P/ESTRUTURA DE MADEIRA | M2 | 4.64 | 0.85 | 5.49
140206 | RIPÃO APARELHADO P/TELHADO | M | 3.26 | 1.88 | 5.14
140301 | TRATAMENTO P/ESTRUTURA DE TELHADO | M2 | 2.95 | 0.53 | 3.48
140302 | (__________________________) | UD | 12.26 | 0 | 12.26
140303 | MAT.(____OUTROS____) | UD | 12.26 | 0 | 12.26
140304 | M.OBRA(____OUTROS___) | UD | 0 | 27.54 | 27.54
150000 | ESTRUTURAS METALICAS |  | 0 | 0 | 0
150101 | ESTR.ARCOS ESPAC.=3 A 6 MTS.C/FUNDO ANTI-CORROSIVO | KG | 4.48 | 0 | 4.48
150102 | (__________________________) | UD | 12.26 | 0 | 12.26
150103 | ESTRUTURA EM ACO TIPO USI SAC-300 | KG | 4.48 | 0 | 4.48
150105 | ESTRUT. ESPACIAL AÇO DO TIPO USI SAC-300(C/PINT.ELETROSTATIC | KG | 5.6 | 0 | 5.6
150201 | ESTR.TESOURAS ESP.=5 A 6,5 M C/FUNDO ANTI-CORROSIVO | KG | 4.48 | 0 | 4.48
150202 | EST.TES.PLANAS PRE-MOLD CONC.C/FUNDO ANTI-CORROS. | M2 | 20.16 | 0 | 20.16
150203 | VIGA DE ACO 50x127x17MM-COMP.=3,88M(PASSAR.ESCOLA) | UN | 65.99 | 0 | 65.99
150204 | ESTRUT.ACO TIPO MR-250 C/FUNDO ANTI-CORROSIVO | KG | 4.48 | 0 | 4.48
150205 | ESTRUTURA EM ACO CA-25 | KG | 4.48 | 0 | 4.48
150206 | MAT.(____OUTROS_____) | UD | 12.26 | 0 | 12.26
150207 | M.OBRA(____OUTROS____) | UD | 0 | 27.54 | 27.54
150208 | CRUZETA METALICA P/CAIXA D'AGUA | UN | 44.02 | 0 | 44.02
160000 | COBERTURAS |  | 0 | 0 | 0
160201 | COBERTURA C/ TELHA FRANCESA | M2 | 8.06 | 0.99 | 9.05
160202 | CUMEEIRA P/TELHA FRANCESA | ML | 3.33 | 4.7 | 8.03
160301 | COBERTURA C/TELHA COLONIAL | M2 | 10.04 | 2.36 | 12.4
160302 | CUMEEIRA P/TELHA COLONIAL | ML | 2.99 | 4.7 | 7.69
160401 | COBERTURA C/ TELHA COLONIAL-PLAN | M2 | 6.72 | 1.46 | 8.18
160402 | CUMEEIRA P/ TELHA COLONIAL-PLAN | ML | 2.99 | 4.7 | 7.69
160403 | EMBOCAMENTO LATERAL (OITOES) | ML | 0.97 | 2.59 | 3.56
160404 | EMBOCAMENTO DE BEIRAL | M | 0.16 | 3.21 | 3.37
160421 | MAO DE OBRA PARA COBERTURA C/TELHA COLONIAL PLAN | M2 | 0 | 1.46 | 1.46
160501 | COBERTURA C/TELHA ONDULADA | M2 | 12.14 | 1.88 | 14.02
160502 | CUMEEIRA P/TELHA ONDULADA | ML | 17.26 | 1.03 | 18.29
160600 | CALHA DE CHAPA GALVANIZADA | M2 | 10.83 | 14.9 | 25.73
160601 | CALHA DE CHAPA GALVANIZADA | ML | 6.5 | 8.93 | 15.43
160602 | RUFO DE CHAPA GALVANIZADA | ML | 4.73 | 4.3 | 9.03
160603 | RUFO DE CHAPA GALVANIZADA | M2 | 17.99 | 10.72 | 28.71
160801 | COBERTURA C/ CANALETE 49 C/ACESSORIOS | M2 | 53.93 | 3.65 | 57.58
160901 | COBERTURA C/ CANALETE 90 C/ACESSORIOS | M2 | 37.83 | 4.58 | 42.41
160902 | COBERTURA C/ TELHA MODULADA C/ACESSORIOS | M2 | 38.68 | 3.65 | 42.33
160903 | COBERTURA C/ ETERMAX C/ACESSORIOS | M2 | 28.48 | 2.24 | 30.72
160904 | COBERTURA C/TELHA AUTOPORTANTE METALICA | M2 | 69.44 | 0 | 69.44
160905 | COBERTURA C/TELHA ALUMINIO 0.5 MM | M2 | 32.03 | 1.39 | 33.42
160906 | COBERTURA C/ TELHA FIBER-GLASS - 1MM | M2 | 30.05 | 1.39 | 31.44
160907 | EMPENA DE TELHA VOGATEX | M2 | 14.77 | 8.78 | 23.55
160908 | RIPAMENTO DE ARGAMASSA | M2 | 1.11 | 1.84 | 2.95
160909 | FECHAMENTO LATERAL TELHA PRE-PINT.#0,65 mm | M2 | 38.04 | 2.99 | 41.03
160910 | FECH.LAT.TELHA PRE-PINT.# 0,5 MM C/ ACESSORIOS | M2 | 32.16 | 2.99 | 35.15
160911 | COBERTURA C/TELHA FIBER-GLASS 1,5 MM C/ ACESSORIOS | M2 | 38.95 | 1.39 | 40.34
160963 | CUMMEIRA P/TELHA GALV.TRAPEZ.0,43MM | M | 12.45 | 0.68 | 13.13
160964 | CUMEEIRA P/TELHA GALVANIZADA TRAPEZOIDAL 0,5 MM | ML | 14.25 | 0.68 | 14.93
160965 | CUMEEIRA P/TELHA GALVANIZADA ONDULADA 0,5 MM | ML | 14.25 | 0.68 | 14.93
160966 | COBERTURA C/TELHAS GALV. OND. 0,5 MM C/ACESSORIOS | M2 | 22.84 | 1.39 | 24.23
160967 | COBERTURA C/TELHA CHAPA GALV. TRAP.05 mm C/ACESSORIOS | M2 | 22.84 | 1.39 | 24.23
160968 | (__________________________) | UD | 12.26 | 0 | 12.26
160969 | COBERT.C/TELHA CH.GALV.TRAPEZ. 0,43 MM C/ACESSORIOS | M2 | 19.54 | 1.39 | 20.93
160970 | FECHAMENTO LAT.TELHA TRAPEZ.0,43 MM | M2 | 16.87 | 2.99 | 19.86
161001 | MAT.(____OUTROS______) | UD | 12.26 | 0 | 12.26
161002 | M.OBRA(____OUTROS____) | UD | 0 | 27.54 | 27.54
170000 | ESQUADRIAS DE MADEIRA |  | 0 | 0 | 0
170010 | ALIZAR | ML | 2.3 | 0.32 | 2.62
170015 | PORTAL | JG | 46.37 | 26.51 | 72.88
170101 | PORTA LISA 60x210 C/PORTAL E ALISAR S/FERRAGENS | UN | 106.99 | 36.5 | 143.49
170102 | PORTA LISA 70x210 C/PORTAL E ALISAR S/FERRAGENS | UN | 106.99 | 36.5 | 143.49
170103 | PORTA LISA 80x210 C/PORTAL E ALISAR S/FERRAGENS | UN | 106.99 | 36.5 | 143.49
170104 | PORTA DE SANIT.60x180 C/PORTAL /ALISAR S/FERRAGENS | UN | 106.97 | 36.5 | 143.47
170105 | PORTA ALMOFADADA C/PORTAL E ALISARES S/FERRAGENS | UN | 140.94 | 36.5 | 177.44
170106 | PORTA REV.C/FORM.P/BOX C/PORTAL/ALISAR S/FERRAGENS | UN | 158.68 | 40.2 | 198.88
170107 | FOLHA DE PORTA LISA 60/70/80X210 | UN | 44.45 | 4.42 | 48.87
170108 | FOLHA DE PORTA FORMICADA - 70/90 X 210 | UN | 143.44 | 12.35 | 155.79
170109 | FOLHA DE PORTA FORMICADA 60X210 OU 60X180 | UN | 96.14 | 12.35 | 108.49
170110 | PORTA FORMICADA P/ARMARIO SEM FERRAGENS | M2 | 27.55 | 8.4 | 35.95
170111 | PORTA LISA 90/100X210 C/PORTAL E ALISAR S/FERRAGENS | UN | 106.99 | 36.5 | 143.49
170112 | FOLHA DE PORTA LISA 100 X 210 | UN | 44.45 | 4.42 | 48.87
170120 | FOLHA DE PORTA ALMOFADADA 60/70/80X210 | UN | 78.4 | 4.42 | 82.82
170201 | PORTA DE CEREJEIRA C/PORTAL E ALISAR SEM FERRAGENS | UN | 202.54 | 36.5 | 239.04
170202 | (__________________________) | UD | 12.26 | 0 | 12.26
170301 | MAT.(____OUTROS_____) | UD | 12.26 | 0 | 12.26
170302 | M.OBRA(____OUTROS_____) | UD | 0 | 27.54 | 27.54
180000 | ESQUADRIAS METALICAS |  | 0 | 0 | 0
180101 | CAIXILIO ALUMINIO BASCULANTE/CORRER C/FERRAGENS | M2 | 146.64 | 10.64 | 157.28
180102 | ESQUADRIA DE ALUMINIO VENEZIANA C/FERRAGENS | M2 | 252.11 | 10.64 | 262.75
180103 | PORTA DE ABRIR EM ALUMINIO C/FERRAGENS | M2 | 205.07 | 10.64 | 215.71
180104 | PORTA DE ALUMINIO VENEZIANA C/FERRAGENS | M2 | 272.27 | 10.64 | 282.91
180105 | ESQUADRIA ALUMINIO MAXIMO AR C/FERRAGENS | M2 | 160.34 | 10.64 | 170.98
180111 | CAXILHO ALUM. ANODIZ.BASC./CORRER C/FERRAGENS | M2 | 160.34 | 10.64 | 170.98
180112 | ESQUAD. ALUMINIO ANODIZ. VENEZIANA C/FERRAGENS | M2 | 270.03 | 10.64 | 280.67
180113 | PORTA DE ABRIR EM ALUM.ANODIZ.C/FERRAGENS | M2 | 219.63 | 10.64 | 230.27
180114 | PORTA DE ALUMINIO ANODIZ.VENEZIANA C/FERRAGENS | M2 | 292.43 | 10.64 | 303.07
180115 | ESQUADRIA ALUMINIO ANODIZ.MAXIMO-AR C/FERRAGENS | M2 | 171.54 | 10.64 | 182.18
180200 | ESQ.FERRO T e CANT.1" e 7/8" - CH. ARREMATE C/FERRAGENS | M2 | 125.68 | 13.2 | 138.88
180201 | ESQ.FERRO T e CANTONEIRA 1"E 7/8" C/FERRAGENS | M2 | 113 | 13.2 | 126.2
180202 | ESQUAD.METALON/CHAPA DOBRADA No.14 C/FERRAGENS | M2 | 180.56 | 11.57 | 192.13
180203 | ESQUADRIA METALON VENEZIANA C/FERRAGENS | M2 | 180.56 | 11.57 | 192.13
180204 | PORTA CORTA FOGO COMPLETA | UN | 319.67 | 38.62 | 358.29
180205 | PORTAL 70 x 210 METALICO | UN | 21.07 | 52.57 | 73.64
180206 | PORTA MET. CELA DE PRISAO 90X250 CM C/FERRAGENS | UN | 609.72 | 43.24 | 652.96
180207 | GRADE COM TELA ARTISTICA 2 X 2 | M2 | 78.4 | 0 | 78.4
180208 | GRADE PROTECAO TIPO TIJOLINHO GP-1/GP-2 | M2 | 54.63 | 10.24 | 64.87
180210 | GRADE PROTEÇÃO FERRO CHATO 1/8" X 3/4" NA ESQUADRIA | M2 | 17.86 | 11.57 | 29.43
180230 | GUICHE CANTONEIRA/GRADE P/VIDRO | M2 | 128.97 | 100.52 | 229.49
180231 | CORRIMAO TUBO FERRO GALVANIZADO 1.1/2" | ML | 36.04 | 25.68 | 61.72
180232 | PORTAO TUBO GALVANIZADO DIAMETRO 1.1/2" C/FERRAGENS | M2 | 136.05 | 92.3 | 228.35
180233 | GUARDA CORPO TUBO FERRO GALVANIZADO 1.1/2" | M2 | 76.73 | 53.44 | 130.17
180301 | GRADIL DE PROTECAO ESCADA/SACADA | M2 | 73.8 | 19.32 | 93.12
180302 | PORTAO DE FERRO GRADEADO PT-6 C/FERRAGENS | M2 | 74.51 | 19.32 | 93.83
180303 | PORTA DE ENROLAR C/FERRAGENS | M2 | 63.56 | 14.07 | 77.63
180304 | PORTAO DE ABRIR CHAPA 14 PT-4 C/FERRAGENS | M2 | 104.42 | 19.32 | 123.74
180305 | PORTAO DE TELA E CANO GALVANIZ. PT 9/10 C/FERRAGENS | M2 | 89.87 | 39.17 | 129.04
180306 | (__________________________) | UD | 12.26 | 0 | 12.26
180307 | PORTAO /CHAPA TRAPEZ / TUBO DE ACO PT-5 C/FERRAGEM | M2 | 103.71 | 12.88 | 116.59
180308 | PORTAO CHAPA 14 / GRADE DE FERRO PT-7 C/FERRAGENS | M2 | 70.66 | 12.88 | 83.54
180309 | PORTAO CORRER / ABRIR CONJUGADO PT-8 C/FERRAGENS | M2 | 124.22 | 21.94 | 146.16
180310 | GRADE DE PROTECAO EM CANTONEIRA GP3 - GP4 | M2 | 65.17 | 10.24 | 75.41
180311 | GRADE DE PROTECAO / TUBO INDUSTRIAL - GP5 | M2 | 63.18 | 10.24 | 73.42
180312 | GRADE DE FRENTE/FERRO REDONDO GF-1 | M2 | 75.01 | 21.94 | 96.95
180313 | GRADE DE PROTECAO / TUBO DE ACO GF-2 | M2 | 65.69 | 21.94 | 87.63
180314 | GUARDA CORPO /TUBO INDUSTRIAL GC-1 / GCS1 | M2 | 66.6 | 10.24 | 76.84
180315 | GUARDA CORPO/TUBO IND.E TELA ARTIST GC-2/GCS-2 | M2 | 82.32 | 10.24 | 92.56
180316 | CORRIMAO/TUBO INDUSTRIAL C-1 | ML | 14.26 | 10.24 | 24.5
180317 | GRADE DE CELA | M2 | 122.57 | 21.94 | 144.51
180318 | GUARDA BICICLETAS | M | 31.62 | 17.24 | 48.86
180319 | CORRIMAO TUBO FERRO GALVANIZADO DIAM. 2" | ML | 50.76 | 11.22 | 61.98
180320 | GRADE GINASIO(TELA PORTUG.3X3-12/TB.INDUST.1.1/2" | M2 | 35.41 | 27.14 | 62.55
180321 | GRADE GIN.(PARAF.)TELA PORT.3X3-12/TUB.IND.1.1/2" | M2 | 37.15 | 17.56 | 54.71
180322 | PORTAO TELA CANO INDUST.TIPO P1/2/3/9/10 C/FERRAGENS | M2 | 33.66 | 45.61 | 79.27
180323 | PORTAO PANTOGRAFICO C/FERRAGENS | M2 | 225.61 | 21.78 | 247.39
180324 | GRELHA DE FERRO CHATO COM BERÇO | M2 | 83.76 | 62.91 | 146.67
180325 | VEDACAO JUNTA DILATACAO CH.No.18 PARAF.C/30-PINTADA | M | 4.52 | 2.32 | 6.84
180401 | ESQ.DE CORRER/CH.No.16 J5-9,10,12,13 e 14 C/FERRAGENS | M2 | 190.93 | 21.94 | 212.87
180402 | ESQ.VENEZIANA/CHAPA No. 16 J11 e J16 C/FERRAGENS | M2 | 215.67 | 21.94 | 237.61
180403 | ESQ.MAX.AR/CHAPA No.16 (J1 a J8) - J15 C/FERRAGENS | M2 | 151.59 | 21.94 | 173.53
180404 | ESQ.BASCULANTE/CHAPA No.16 J17,18 e 19 C/FERRAGENS | M2 | 182.27 | 21.94 | 204.21
180405 | ESQ.METALICA / PRE-MOLDADO JPM-1 / JPM-2 C/FERRAGENS | M2 | 150.3 | 11.57 | 161.87
180431 | ESQUADRIA PIVOTANTE J,J1,J3,J5 E J7 C/FERRAGENS | M2 | 158.16 | 10.64 | 168.8
180501 | PORTA DE ABRIR EM CHAPA PF-1 C/FERRAGENS | M2 | 178.75 | 21.94 | 200.69
180502 | PORTA DE ABRIR/FOLHA DE VIDRO PF-2 C/FERRAGENS | M2 | 83.04 | 21.94 | 104.98
180503 | PORTA DE ABRIR/VENEZIANA/VIDRO PF-3 C/FERRAGENS | M2 | 96.1 | 21.94 | 118.04
180504 | PORTA ABRIR/VENEZIANA PF-4 C/FERRAGENS | M2 | 115.2 | 21.94 | 137.14
180505 | PORTA ABRIR/VENEZ./VIDRO (4) FOLHAS PF-5 C/FERRAGENS | M2 | 176.78 | 21.94 | 198.72
180506 | PORTA DE CORRER C/PROTECAO PF-6 C/ FERRAGENS | M2 | 134.51 | 21.94 | 156.45
180507 | PORTA DE CORRER C/BASCULA PF-7/PF-8 C/ FERRAGENS | M2 | 105.99 | 21.94 | 127.93
180508 | PORTA ABRIR/VIDRO/CHAPA PF-9 C/FERRAGENS | M2 | 102.89 | 21.94 | 124.83
180509 | PORTA ABRIR CH.P/WC PF-10 C/FERRAGENS | M2 | 95.68 | 21.94 | 117.62
180510 | PORTA CH./VENEZIANA PRE-MOLD.PPM-1/PPM-2 C/FERRAGEM | M2 | 203.93 | 11.57 | 215.5
180511 | PORTA CHAPA / GRADE - PRE-MOLD.PPM-3 C/FERRAGEM | M2 | 77.49 | 21.94 | 99.43
180512 | PORTA EM CHAPA P/WC - PRE-MOLD.PPM-4 C/FERRAGEM | M2 | 89.79 | 21.94 | 111.73
180601 | MAT.(_____OUTROS_____) | UD | 12.26 | 0 | 12.26
180602 | M.OBRA(____OUTROS_____) | UD | 0 | 27.54 | 27.54
180701 | ESCADA MARINHEIRO METALON C/PROTECAO | M | 38.37 | 33.38 | 71.75
180702 | ESCADA DE MARINHEIRO EM METALON | M | 33.72 | 29.18 | 62.9
180703 | ESCADA MARINHEIRO S/GUAR.CORPO CHAP.FERRO REDONDO | M | 21.8 | 17.16 | 38.96
190000 | VIDROS |  | 0 | 0 | 0
190101 | VIDRO LISO 3 MM | M2 | 33.6 | 0 | 33.6
190102 | VIDRO LISO 4 MM | M2 | 40.32 | 0 | 40.32
190103 | VIDRO LISO 5 MM | M2 | 50.4 | 0 | 50.4
190104 | VIDRO LISO 6 MM | M2 | 61.6 | 0 | 61.6
190105 | VIDRO MINI-BOREAL | M2 | 31.36 | 0 | 31.36
190106 | VIDRO PONTILHADO | M2 | 31.36 | 0 | 31.36
190107 | VIDRO FANTASIA | M2 | 31.36 | 0 | 31.36
190108 | VIDRO MARTELADO | M2 | 31.36 | 0 | 31.36
190109 | VIDRO CANELADO | M2 | 31.36 | 0 | 31.36
190201 | VIDRO TEMPERADO 10 MM | M2 | 145.6 | 0 | 145.6
190202 | VIDRO TEMPERADO 10 MM FUME | M2 | 173.6 | 0 | 173.6
190301 | VIDRO FUME COMUM | M2 | 50.4 | 0 | 50.4
190401 | VIDRO ARAMADO | M2 | 84 | 0 | 84
190402 | (__________________________) | UD | 12.26 | 0 | 12.26
190501 | MAT.(____OUTROS____) | UD | 12.26 | 0 | 12.26
190502 | M.OBRA(____OUTROS______) | UD | 0 | 27.54 | 27.54
200000 | REVESTIMENTO DE PAREDES |  | 0 | 0 | 0
200101 | CHAPISCO COMUM | M2 | 1.14 | 0.83 | 1.97
200102 | COSTURA DE TRINCA EM ALV. DE TIJOLO | ML | 1.3 | 2.42 | 3.72
200103 | RASGO E ENCHIMENTO DE ALVENARIA | M | 0.06 | 3.67 | 3.73
200104 | CHAPISCO FINO USADO SOBRE EMBOCO C/PENEIRA | M2 | 2.15 | 1.43 | 3.58
200105 | CHAPISCO COM PEDRISCO | M2 | 0.58 | 1.43 | 2.01
200140 | CHAPISCO COMUM EM FACHADA | M2 | 1.14 | 0.95 | 2.09
200145 | CHAPISCO COMUM EM BALANCIM | M2 | 1.49 | 0.85 | 2.34
200150 | CHAPISCO ROLADO (1CI:3ARML)+(1COLA:10CI) | M2 | 1.23 | 0.3 | 1.53
200200 | EMBOCO P/REBOCO FINO (1CALH:4ARML+100kgCI/M3) | M2 | 2.7 | 3.35 | 6.05
200201 | EMBOCO (1CI:4 ARML) | M2 | 4.14 | 3.35 | 7.49
200403 | REBOCO (1 CALH:4 ARFC+100kgCI/M3) | M2 | 0.72 | 3.65 | 4.37
200499 | REBOCO PAULISTA A-14 (1CALH:4ARMLC+100kgCI/M3) | M2 | 2.7 | 4.63 | 7.33
200500 | REBOCO PAULISTA A-7 (1 CALH,4 ARMLC) | M2 | 2.12 | 4.63 | 6.75
200501 | REBOCO PAULISTA A-8(1CI:2SAIBRO:6ARML) | M2 | 3 | 4.63 | 7.63
200502 | REBOCO - BASE P/TINTA EPOXI (1CI:3 ARML) | M2 | 4.95 | 4.63 | 9.58
200503 | REVESTIMENTO C/LITOCERAMICA | M2 | 11.66 | 6.82 | 18.48
200504 | REBOCO PAULISTA A13 (1 CALH:3 ARMLC+100kgCI/M3) | M2 | 2.98 | 4.63 | 7.61
200505 | REB.PAULISTA C/IMPERM.A-15 (1CI:4ARMLC+5% IMPXCI) | M2 | 3.34 | 4.63 | 7.97
200506 | CHAPISCO GROSSO | M2 | 3.42 | 2.08 | 5.5
200507 | REVESTIMENTO DE PRUMADAS (REBOCO) | ML | 7.13 | 18.82 | 25.95
201001 | QUARTZOTEX | M2 | 12.57 | 0 | 12.57
201002 | PASTILHA DE PORCELANA COM PASTA COLANTE | M2 | 53.32 | 3.29 | 56.61
201003 | PASTILHA PORCELANA C/ARGAMASSA FLEXIVEL | M2 | 60.14 | 3.29 | 63.43
201004 | CERAM.10 X 10 C/REJ.FLEXIV.TOM FORTE(EXTERIOR) | M2 | 35.1 | 9.86 | 44.96
201005 | REVEST.CERAMICO 10 X 10 TOM CLARO (INTERIOR) | M2 | 23.56 | 9.86 | 33.42
201006 | REVESTIM.C/CERAMICA 10 X 10 TOM FORTE(INTERIOR) | M2 | 30.72 | 9.86 | 40.58
201101 | AZULEJO BRANCO | M2 | 14.39 | 7.04 | 21.43
201102 | AZULEJO COLORIDO | M2 | 14.39 | 7.04 | 21.43
201103 | AZULEJO DECORADO | M2 | 14.39 | 7.04 | 21.43
201201 | REVESTIMENTO COM PEDRA SAO THOME | M2 | 26.31 | 6.56 | 32.87
201202 | REVESTIMENTO DE MARMORE PADRONIZADO | M2 | 62.4 | 6.56 | 68.96
201301 | REVESTIMENTO COM FULGET | M2 | 42.55 | 25.48 | 68.03
201302 | REVESTIMENTO C/CERAMICA 30X30 | M2 | 18.78 | 6.76 | 25.54
201303 | REVESTIMENTO C/CERAMICA ALTA RESIST | M2 | 19.43 | 7.45 | 26.88
201304 | FORMICA C/EMBOCO 1:3 | M2 | 20.62 | 4.91 | 25.53
201305 | REJUNTAMENTO C/CIMENTO-COLA PRE-MOL | ML | 0.08 | 0.25 | 0.33
201306 | REJUNTAMENTO C/MASSA IBERE-PRE MOL. | ML | 0.22 | 0.25 | 0.47
201307 | REVESTIMENTO COM CERAMICA 20 X 20 | M2 | 15.22 | 7.45 | 22.67
201320 | REV.C/CERAMICA 20X20 EM DIAGONAL/DETALHES | M2 | 15.22 | 14.69 | 29.91
201371 | REV.C/BARITA RX-GAB.MEDICO | M2 | 84 | 6.87 | 90.87
201401 | BARRA LISA (1CI:4ARMLC+5%IMP.X CI) C/OXIDO FERRO | M2 | 5.88 | 6.01 | 11.89
201402 | REVEST.C/BARITA-RX GAB.ODONTOLOGICO | M2 | 67.2 | 6.87 | 74.07
201403 | (__________________________) | UD | 12.26 | 0 | 12.26
201501 | MAT.(____OUTROS____) | UD | 12.26 | 0 | 12.26
201502 | M.OBRA(____OUTROS____) | UD | 0 | 27.54 | 27.54
210000 | FORROS |  | 0 | 0 | 0
210101 | CHAPISCO EM FORRO (1CI: 3 ARG) | M2 | 1.49 | 1.15 | 2.64
210102 | CHAPISCO ROLADO ( 1CIM:3 ARML)+(1 COLA:10 CIM) | M2 | 1.23 | 0.3 | 1.53
210201 | EMBOCO EM FORRO (1 CALH:4 ARML+150 KG CI/M3) | M2 | 3.14 | 4.22 | 7.36
210301 | REBOCO FINO EM FORRO (1 CALH:4 ARFC+100 KG CI/M3) | M2 | 0.75 | 4.93 | 5.68
210401 | REBOCO PAULISTA EM FORRO(1CALH:4ARML+150KG CI/M3) | M2 | 3.92 | 5.63 | 9.55
210460 | FORRO DE PVC C/ESTRUTURA METALON | M2 | 26.88 | 0 | 26.88
210501 | FORRO DE GESSO | M2 | 9.52 | 0 | 9.52
210502 | FORRO GESSO SOB LAJE MACICA | M2 | 9.52 | 0 | 9.52
210503 | FORRO DE GESSO SOB LAJE PREMOLDADA | M2 | 9.52 | 0 | 9.52
210504 | FORRO DE GESSO SOB TELHADO MADEIRA | M2 | 9.52 | 0 | 9.52
210505 | MOLDURA PARA FORRO DE GESSO 5 CM | ML | 5.04 | 0 | 5.04
210506 | TABICA PARA FORRO DE GESSO | ML | 5.04 | 0 | 5.04
210515 | GESSO CORRIDO EM TETO | M2 | 1.34 | 3.27 | 4.61
210601 | FORRO LAJE PRE-MOLD.CAP E=2CM C/FERR.DISTRIBUIÇÃO | M2 | 28.17 | 4.18 | 32.35
210602 | FORRO METALICO TIPO "PARILINE" | M2 | 72.8 | 0 | 72.8
210603 | LAJE PRE-MOLD. P/PISO CAP E=4 CM C/FERR.DISTRIBUIÇÃO | M2 | 32.65 | 4.28 | 36.93
210701 | FORRO PACOTE PERFIL DE ALUMINIO | M2 | 40.72 | 0 | 40.72
210702 | FORRO PAULISTA DE CEDRINHO (1ª QUALIDADE) | M2 | 22.48 | 8.58 | 31.06
210703 | (__________________________) | UD | 12.26 | 0 | 12.26
210704 | MAT.(____OUTROS____) | UD | 12.26 | 0 | 12.26
210705 | M.OBRA(____OUTROS____) | UD | 0 | 27.54 | 27.54
220000 | REVESTIMENTO DE PISO |  | 0 | 0 | 0
220050 | LASTRO DE CONCRETO SEM IMPERM.1:3:6 | M2 | 7.63 | 2.49 | 10.12
220053 | REGULARIZAÇAO DE PISO/LAJE (1:3) e=2 CM | M2 | 4.95 | 2.44 | 7.39
220060 | PISO LAMINADO EM CONCRETO e=7cm 20 MPA P/QUADRA (2 X 2 M ) | M2 | 22.6 | 5.63 | 28.23
220061 | PISO LAMINADO C/CONCR.USINADO 20 MPA e=7 CM P/QUADRA (2 X 2 | M2 | 25.47 | 4.36 | 29.83
220100 | PASSEIO PROTECAO EM CONC.DESEMPEN.5 CM 1:2,5:3,5 | M2 | 12.49 | 9.76 | 22.25
220101 | LASTRO DE CONCRETO IMPERMEABILIZADO 1:3:6 | M2 | 9.31 | 2.69 | 12
220102 | PISO CONCRETO DESEMPEN. ESPES. = 5 CM 1:2,5:3,5 | M2 | 9.24 | 3.15 | 12.39
220103 | CONC.ARM.ESP.=20CM BAIA TERM.RODOVIARIO 30MPA(3X3 M)COMP./S. | M2 | 71.16 | 18.44 | 89.6
220104 | PISO EM CONC DESEMPENADO e=7 CM 1:2,5:3,5 | M2 | 12.92 | 4.63 | 17.55
220105 | PISO CONC.POLIDO e=2,0 CM (1:2:2,5) E JUNTA PL AST.17MM | M2 | 9.09 | 4.42 | 13.51
220106 | CASCALHO APILOADO | M3 | 60.48 | 8.3 | 68.78
220107 | LASTRO DE BRITA PARA PISO - (OBRAS CIVIS) | M3 | 43.08 | 6.26 | 49.34
220108 | PISO CONC.SEMI POLIDO C/LASTRO E=7,0 CM | M2 | 19.96 | 6.09 | 26.05
220109 | CONCRETO DESEMPENADO P/QD.C/LASTRO E=7,0 CM | M2 | 13.8 | 6.09 | 19.89
220111 | RODAPE DE CONCRETO POLIDO 7 CM CANTO VIVO | M | 2.63 | 1.25 | 3.88
220112 | PISO CIMENTADO C/BIANCO e=1 CM (1 CI:3 ARMG)) | M2 | 4.2 | 3.39 | 7.59
220113 | CHAPISCO ADES.S/PISO C/BIANCO e=5 MM ( 1CI:1,5 ARMG) | M2 | 1.85 | 0.5 | 2.35
220114 | CONC.DEMP.5CM C/JUNTA SX.ROLADO-10CM-1:2,5:3,5 | M2 | 9.59 | 6.09 | 15.68
220201 | CIMENT.LISO IMP.NATURAL E=2CM C/JUNTA PL.1CI:3ARMG | M2 | 5.89 | 3.49 | 9.38
220202 | CIMENT.RUST.IMP.NATURAL E=.2CM C/JUNTA PL.1CI:3ARMG | M2 | 5.89 | 4.42 | 10.31
220301 | CIMENT.RUSTICO E=2CM C/JUNTA PLAST.1 CI:3 ARMG | M2 | 5.58 | 4.42 | 10
220302 | PISO CIMENTADO RUSTICO ESP=2 CM SEM JUNTA | M2 | 4.95 | 4.42 | 9.37
220305 | CERAMICA ESMALTADA 20 X 20 | M2 | 20.46 | 6.64 | 27.1
220306 | RODAPE DE CERAMICA ESMALTADA 20 X20 | ML | 1.36 | 6.19 | 7.55
220307 | CERAMICA 15 X 15 DE PRIMEIRA | M2 | 21.34 | 10.62 | 31.96
220308 | RODAPE DE CERAMICA 15 X 15 | ML | 1.57 | 6.19 | 7.76
220309 | CERAMICA 30 X 30 | M2 | 22.16 | 6.79 | 28.95
220310 | RODAPE DE CERAMICA 30 X 30 | ML | 1.62 | 6.19 | 7.81
220311 | CERAMICA ANTI-DERRAPANTE | M2 | 21.66 | 6.64 | 28.3
220312 | RODAPE DE CERAMICA ANTI-DERRAPANTE | ML | 1.59 | 6.19 | 7.78
220401 | PISO DE ARDOSIA | M2 | 11.89 | 6.79 | 18.68
220402 | RODAPE DE ARDOSIA | ML | 0.86 | 6.19 | 7.05
220403 | PISO ARENITO (PIRENOP.ASSENT.BARRO) | M2 | 16.58 | 8.58 | 25.16
220501 | MAT.(_____OUTROS_____) | UD | 12.26 | 0 | 12.26
220502 | M.OBRA(____OUTROS____) | UD | 0 | 27.54 | 27.54
220801 | REVESTIMENTO COM TABUA CORRIDA-SENTIDO RETO | M2 | 50.08 | 15.85 | 65.93
220802 | RODAPE DE MADEIRA | ML | 4.98 | 3.09 | 8.07
220901 | CIMENT.LISO C/OX.FERRO E=2 CM C/JUNTA PL.1CI:3ARMG | M2 | 6.98 | 3.49 | 10.47
220902 | RODAPE DE MASSA (ICI:3 ARMG) | ML | 0.64 | 2.02 | 2.66
220903 | PISO ALTA RESIST.C/BASE REGULARIZ.E JUNTA PL.27MM | M2 | 19.59 | 15.87 | 35.46
220904 | RODAPE ALTA RESIST.7 CM CANT.VIVO | ML | 1.13 | 2.62 | 3.75
220905 | DEGRAUS DE ALTA RESISTENCIA | ML | 6.23 | 23.62 | 29.85
220906 | PISO EM PEDRA PORTUGUESA | M2 | 20.94 | 5.23 | 26.17
220907 | PISO EM MARMORE C/REGULARIZACAO | M2 | 62.9 | 8.58 | 71.48
220908 | PISO CERAMICA DE ALTA RESISTENCIA | M2 | 22.81 | 6.64 | 29.45
220909 | RODAPE DE CERAMICA DE ALTA RESIST. | ML | 1.68 | 6.19 | 7.87
220910 | CONCR.SEIXO ROL.SEMI POLIDO 3CM(1:2:2,5) C/JUNTA 27MM | M2 | 12 | 10.94 | 22.94
220911 | JUNTA/DILATACAO C/SEIXO ROLADO | M2 | 11.3 | 20.03 | 31.33
220912 | PISO EM PRANCHA DE MADEIRA DE LEI | M2 | 48.4 | 15.85 | 64.25
220913 | PISO EM GRANITO C/REGULARIZACAO | M2 | 59.54 | 7.97 | 67.51
220914 | RODAPE ALTA RESIST.10 CM CANTO ARRE | M | 1.96 | 4.3 | 6.26
220917 | RODAPE DE GRANITO | ML | 7.38 | 2.67 | 10.05
220920 | SOLEIRA EM GRANITO | M2 | 100.98 | 6.64 | 107.62
221000 | BORRACHA ANTIDER.C/REG.E=2CM E NATA DE CIMENTO | M2 | 31.11 | 4.42 | 35.53
221001 | PISO VINILICO C/REGULARIZ. E=2CM E NATA DE CIMENTO | M2 | 34.41 | 4.42 | 38.83
221002 | RODAPE DE PLASTICO P/ PISO VINILICO | ML | 3.92 | 0.18 | 4.1
221101 | GRANITINA C/REGULAR.E=2CM E JUNTA PLASTICA 27MM | M2 | 23.95 | 4.42 | 28.37
221102 | RODAPE DE GRANITINA | ML | 4.48 | 0 | 4.48
221103 | RASP./APLIC.RESINA ACRILICA UMA DEMAO | M2 | 6.61 | 0 | 6.61
221104 | RASP/APLIC.RESINA ACRILICA DUAS DEMAOS | M2 | 8.06 | 0 | 8.06
221105 | (__________________________) | UD | 12.26 | 0 | 12.26
221106 | GRANITINA C/OX.FERRO REGUL.E=2CM JUNTA PL.27MM | M2 | 30.07 | 4.42 | 34.49
221107 | DEGRAUS DE GRANITINA C/REGULARIZACAO | M | 17.34 | 3.32 | 20.66
221108 | DEMARCACAO DE QUADRA C/PISO VINILICO | ML | 1.55 | 1.66 | 3.21
221109 | TESTEIRA CANTONEIRA ALUMINIO | ML | 11.46 | 3.09 | 14.55
230000 | FERRAGENS |  | 0 | 0 | 0
230101 | FECH.(ALAV.) LAFONTE 609 - RE/8766- E17 IMAB | UN | 49.06 | 5.25 | 54.31
230102 | FECH.(ALAV.) LAFONTE 609 - RI /8766- I18 IMAB | UN | 39.55 | 5.25 | 44.8
230103 | FECHADURA TIPO LIVRE OCUPADO (819 IMAB/719 LA FONTE) | UN | 23.3 | 5.25 | 28.55
230104 | FECH. TIPO BICO DE PAPAGAIO (1222 LAFONTE/1161 E - 30 IMAB) | UN | 28 | 7.9 | 35.9
230105 | FECH.(ALAV.) LAFONTE 609 - RB/8766 - B19 IMAB | UN | 39.55 | 5.25 | 44.8
230106 | TARGETA NIQUELADA No. 03 | UN | 2.8 | 2.64 | 5.44
230107 | FECH.(BOLA) LAFONTE 2078 - E/9158 - E17 IMAB | UN | 44.25 | 5.25 | 49.5
230108 | FECH.BOLA) LAFONTE 2078 - I /9158 - I18 IMAB | UN | 35.39 | 5.25 | 40.64
230109 | FECH.LAFONTE 2078 - B / BOLA WC / 9158 - B19 IMAB | UN | 35.39 | 5.25 | 40.64
230110 | TARGETA GALVANIZADA 12 X 2 CM PARAFUSADA | UN | 5.6 | 2.64 | 8.24
230171 | MACANETA TIPO BOLA | CJ | 14.56 | 0.91 | 15.47
230172 | BARRA P/DEFICIENTE FISICO B6 PADRAO AGETOP | UN | 10.1 | 28.37 | 38.47
230200 | DOBRADICA P/ARMARIO | UN | 0.9 | 1.29 | 2.19
230201 | DOBRADICA 3" x 3 1/2" FERRO POLIDO | UN | 0.56 | 2.14 | 2.7
230202 | DOBRADICA 3" X 3 1/2" CROMADA | UN | 1.46 | 4.3 | 5.76
230203 | (__________________________) | UD | 12.26 | 0 | 12.26
230204 | MAT.(____OUTROS____) | UD | 12.26 | 0 | 12.26
230205 | M.OBRA(____OUTROS____) | UD | 0 | 27.54 | 27.54
230206 | CANTONEIRA PEQUENA P/DIVISORIAS | UN | 7.84 | 0 | 7.84
230207 | CANTONEIRA GRANDE P/DIVISORIAS | UN | 13.22 | 0 | 13.22
230208 | CHAPA SUPORTE P/DIVISORIAS | UN | 10.08 | 0 | 10.08
230209 | BATENTE C/ENCOSTO BORRACHA P/DIVISORIAS | UN | 19.6 | 0 | 19.6
230210 | DOBRADICA C/MOLA P/PORTA/DIVISORIAS | UN | 36.96 | 0 | 36.96
230211 | PARAFUSO P/FERRAGENS/DIVISORIAS | UN | 2.52 | 0 | 2.52
230801 | CORRENTE 4 MM P/CADEADO | M | 2.44 | 0 | 2.44
230802 | CADEADO 20 MM | UN | 4.42 | 0 | 4.42
230803 | CADEADO 30 MM | UN | 5.99 | 0 | 5.99
230804 | CADEADO 50 MM | UN | 12.04 | 0 | 12.04
240000 | MARCENARIA |  | 0 | 0 | 0
240101 | ARMARIO EMBUTIDO DE CEREJEIRA MOGNO | M2 | 291.2 | 0 | 291.2
240102 | ARMARIO FORMICADO | M2 | 347.2 | 0 | 347.2
240103 | ARMARIO FORMICADO INTERNO/EXTERNO | M2 | 459.2 | 0 | 459.2
240104 | TABUA APARELHADA P/ GUICHET | M2 | 40.24 | 20.27 | 60.51
240105 | PORTA GIZ (COXIM L=5 M) | UN | 30.59 | 54.3 | 84.89
240106 | BATE CARTEIRA ENVERNIZADO E ASSENT. 2,5 X 12 CM | M | 5.26 | 12.88 | 18.14
240107 | PALCO MOVEL EM ASSOALHO EM IPE ENCERADO | M2 | 76.82 | 13.2 | 90.02
240108 | QUADRO AVISO-MOGNO/COMPENS./CORTICA/FELTRO | M2 | 147.53 | 23.82 | 171.35
240109 | ESTRADO ESC.20 SALAS | M2 | 34.29 | 37.83 | 72.12
240110 | QUADRO AVISO TP-1 (1,20 X 1,20 M) | UN | 49.48 | 39.57 | 89.05
240200 | PORTINHOLA COMPENSADO/FORMICADO | M2 | 63.34 | 135.97 | 199.31
240201 | BALCAO DE MADEIRA | ML | 347.2 | 0 | 347.2
240202 | (__________________________) | UD | 12.26 | 0 | 12.26
240203 | PRATELEIRA MONTANTES EM ALVEN. APARENTE | M2 | 88.03 | 16.68 | 104.71
240204 | MAT.(____OUTROS_____) | UD | 12.26 | 0 | 12.26
240205 | M.OBRA(____OUTROS_____) | UD | 0 | 27.54 | 27.54
240206 | PRATELEIRA 50 CM U.I.S 16 L.PAD.96 | M2 | 147.1 | 54.49 | 201.59
240207 | PRATELEIRA 25 CM U.I.S.16 L.PAD.96 | M2 | 74.44 | 42.24 | 116.68
240208 | BATE MACA 2,5 X 12 CM/ENVERNIZ. E ASSENTADO | ML | 8.29 | 12.88 | 21.17
240209 | PRATELEIRA EST.CAIBRO/4 TABUAS APARELHADAS | ML | 56.87 | 21.03 | 77.9
240210 | SUBST.MADEIRA C/PINTURA TAB.BASQUETE | UN | 84.01 | 32.83 | 116.84
250000 | ADMINISTRACAO |  | 0 | 0 | 0
250101 | ENGENHEIRO - (OBRAS CIVIS) | H | 0 | 23.32 | 23.32
250102 | MESTRE DE OBRA - (OBRAS CIVIS) | H | 0 | 13.71 | 13.71
250103 | ENCARREGADO - (OBRAS CIVIS) | H | 0 | 7.37 | 7.37
250104 | VIGIA DE OBRAS (DIURNO) - (OBRAS CIVIS) | H | 0 | 3.32 | 3.32
250105 | ALMOXARIFE - (OBRAS CIVIS) | H | 0 | 5.25 | 5.25
250106 | (__________________________) | UD | 12.26 | 0 | 12.26
250107 | M.OBRA(____OUTROS____) | UD | 0 | 27.54 | 27.54
250108 | MAT.(_____OUTROS_____) | UD | 12.26 | 0 | 12.26
250109 | APONTADOR - (OBRAS CIVIS) | H | 0 | 5.25 | 5.25
250110 | VIGIA DE OBRAS - (NOTURNO) - OBRAS CIVIS | H | 0 | 3.6 | 3.6
260000 | PINTURA |  | 0 | 0 | 0
260101 | REMOCAO DE PINTURA ANTIGA A CAL | M2 | 0 | 0.65 | 0.65
260102 | REMOCAO DE PINTURA A TEMPERA | M2 | 0 | 1.01 | 1.01
260103 | LIMPEZA DE ESTRUT.METAL.S/ANDAIME | M2 | 0.02 | 0.6 | 0.62
260104 | REMOCAO DE PINTURA ANTIGA A LATEX | M2 | 0 | 1.33 | 1.33
260105 | REMOCAO DE PINTURA ANTIGA A OLEO OU ESMALTE | M2 | 0.36 | 1.66 | 2.02
260201 | CAIACAO TRES DEMAOS MUROS E PAREDES - (OB.C.) | M2 | 0.28 | 0.48 | 0.76
260202 | CAIACAO DUAS DEMAOS MUROS E PAREDES - (OB.C.) | M2 | 0.17 | 0.35 | 0.52
260204 | CAIAÇAO 2 DEMAOS EM POSTE/ VIGAS E MEIO FIO(OC) | M2 | 0.17 | 0.78 | 0.95
260601 | PINTURA TEXTURIZADA C/SELADOR ACRILICO | M2 | 3.35 | 1.68 | 5.03
260801 | PINTURA A BASE DE SILICONE 1 DEMAO | M2 | 1.15 | 0.63 | 1.78
260901 | PINTURA VERNIZ EM MADEIRA 2 DEMAOS | M2 | 1.98 | 1.56 | 3.54
260902 | PINTURA C/VERNIZ ACRILICO-02 DEMAOS | M2 | 1.95 | 1.21 | 3.16
260909 | PINTURA LATEX ACRILICA 3 DEMAOS C/SELADOR | M2 | 2.67 | 1.86 | 4.53
261000 | PINTURA LATEX ACRILICA 2 DEMAOS C/SELADOR | M2 | 2.07 | 2.08 | 4.15
261001 | PINTURA LATEX ACRILICO 2 DEMAOS | M2 | 1.49 | 1.86 | 3.35
261002 | PINTURA EPOXI | M2 | 6.64 | 11.45 | 18.09
261003 | EMASSAMENTO EPOXI | M2 | 8.86 | 3.82 | 12.68
261005 | PINTURA COM SELADOR ACRILICO | M2 | 0.58 | 0.22 | 0.8
261006 | PINTURA LATEX UMA DEMAO COM SELADOR | M2 | 1.16 | 1.05 | 2.21
261007 | PINTURA GEL-O-PLAST | M2 | 7.39 | 6.66 | 14.05
261008 | FUNDO ANTICORROSIVO | M2 | 0.66 | 2.24 | 2.9
261009 | FUNDO PRIMER P/ESTR.MET.(2 DEMAOS) | M2 | 2.9 | 4.93 | 7.83
261010 | FUNDO SUPER GALVITE 1 DEMAO | M2 | 0.9 | 2.28 | 3.18
261090 | PINT.PVA LATEX 2 D SENDO 2a. 50% LIQUIB.C/SELADOR | M2 | 1.56 | 1.56 | 3.12
261300 | EMASSAMENTO COM MASSA PVA DUAS DEMAOS | M2 | 1.13 | 2.24 | 3.37
261301 | EMASSAMENTO COM MASSA PVA UMA DEMAO | M2 | 0.73 | 1.56 | 2.29
261302 | PINTURA LATEX DUAS DEMAOS COM SELADOR | M2 | 1.49 | 1.56 | 3.05
261303 | PINTURA LATEX TRES DEMAOS COM SELADOR | M2 | 1.95 | 1.86 | 3.81
261304 | EMASSAMENTO ACRILICO 2 DEMAOS | M2 | 2.03 | 2.67 | 4.7
261305 | EMASSAMENTO ACRÍLICO 1 DEMÃO EM PAREDE | M2 | 1.3 | 1.86 | 3.16
261306 | PINTURA PVA LATEX 1 DEMAO SEM SELADOR | M2 | 0.68 | 0.81 | 1.49
261307 | PINTURA PVA LATEX 2 DEMAOS SEM SELADOR | M2 | 1.14 | 1.33 | 2.47
261308 | PINTURA PVA LATEX 3 DEMAOS SEM SELADOR | M2 | 1.6 | 1.58 | 3.18
261401 | EMASSAMENTO A OLEO EM PAREDES 2 DEMAOS | M2 | 2.02 | 2.67 | 4.69
261402 | PINTURA A OLEO DUAS DEMAOS COM SELADOR | M2 | 2.39 | 2.08 | 4.47
261501 | EMASSAMENTO/OLEO/ESQUADRIAS MADEIRA | M2 | 1.61 | 2.67 | 4.28
261502 | PINT.ESMALTE S/ANTICOR 2 DEMAOS | M2 | 1.76 | 3.27 | 5.03
261503 | PINT.ESMALTE 2 DEM. ESQ.FERRO (S/FUNDO ANTICOR.) | M2 | 1.74 | 5.33 | 7.07
261504 | PINTURA ESMALTE 1 DEMÃO ESQUADRIA METALICA S/FUNDO ANTICORR. | M2 | 1.06 | 3.67 | 4.73
261548 | PINTURA ESMALTE 1 DEMÃO EM PAREDE SEM SELADOR | M2 | 1.04 | 1.21 | 2.25
261550 | PINT.ESMALTE SINT.PAREDES - 2 DEM.C/SELADOR | M2 | 2.59 | 2.08 | 4.67
261560 | PINTURA ESMALTE SINT. ESQ. MADEIRA | M2 | 2.99 | 3.27 | 6.26
261602 | PINT.ESMALTE/ESQUAD.FERRO C/FUNDO ANTICOR. | M2 | 2.26 | 6.26 | 8.52
261603 | PINT.GRAFITE ESQUAD.FERRO C/ FUNDO ANTICOR. | M2 | 2.88 | 6.26 | 9.14
261604 | PINTURA LIQUIBRILHO UMA DEMAO | M2 | 1.56 | 0.85 | 2.41
261605 | PINTURA DE QUADRO NEGRO C/EMASSAM. | UN | 35.21 | 35.69 | 70.9
261606 | TRATAMENTO DE CONCRETO APARENTE | M2 | 0.8 | 3.42 | 4.22
261607 | PINTURA CERAMICA P/BEIRAL | M2 | 1.47 | 10.52 | 11.99
261608 | PINTURA C/BORRACHA CLORADA 2 DEMAOS | M2 | 9.3 | 3.95 | 13.25
261609 | PINTURA ESMALTE ESTR.METAL.2 DEMAOS - SUMARE | M2 | 3.16 | 4.93 | 8.09
261610 | PINTURA ESMALTE EST.METAL.1 DEMAO - SUMARE | M2 | 1.79 | 2.99 | 4.78
261611 | PINT.ALQUIDICA BRILHANTE DF 1 DEM.50 MIC.(SUMALUX) | M2 | 4.39 | 2.99 | 7.38
261620 | LETREIRO EM PAREDE FEITO A PINCEL | M2 | 0.6 | 31.39 | 31.99
261623 | LETREIRO PEQ.PORTE A PINCEL EM PAREDE E PORTAS | M2 | 456.96 | 0 | 456.96
261700 | DEMARC.QUADRA/VAGAS TINTA POLIESPORTIVA | ML | 0.29 | 2.18 | 2.47
261701 | DEMARC.QUADRA/VAGAS TINTA BOR.CLORADA | ML | 1.25 | 2.18 | 3.43
261702 | (__________________________) | UD | 12.26 | 0 | 12.26
261703 | PINT.POLIESPORTIVA - 2 DEM.(PISOS E CIMENTADOS) | M2 | 1.47 | 2.08 | 3.55
261704 | MAT.(_____OUTROS_____) | UD | 12.26 | 0 | 12.26
261705 | M.OBRA(_____OUTROS_____) | UD | 0 | 27.54 | 27.54
270000 | DIVERSOS |  | 0 | 0 | 0
270102 | PLANTIO GRAMA PLACA C/IRRIGACAO (O.C) A < 11.000 M2 | M2 | 1.68 | 1.61 | 3.29
270105 | PLANTIO GRAMA PLACA C/IRRIG.P/CAMPO FUTEBOL (OC) A<11.000M2 | M2 | 3.36 | 0 | 3.36
270201 | PLANTIO GRAMA PLACA C/IRRIG.E TERRA VEGETAL(OC) A<11.000 M2 | M2 | 2.86 | 1.81 | 4.67
270202 | PLANTIO GRAMA MUDA C/IRRIG. E TERRA VEGETAL(OC)A <11.000 M2 | M2 | 1.74 | 2.42 | 4.16
270203 | PEQUENOS ARBUSTOS C/IRRIGACAO 2 M. | M2 | 11.2 | 2.89 | 14.09
270204 | PLANTIO DE ARVORES / MUDA | UN | 11.2 | 2.89 | 14.09
270205 | GRADE PROTECAO P/MUDA DE ARVORES | UN | 35.18 | 10.52 | 45.7
270206 | IRRIGACAO P/30 DIAS / AREA PLANTADA | M2 | 0.39 | 0.25 | 0.64
270207 | PLANT.GRAMA PLACAS/ADUBO/TERRA VEGET.C/IRRIG.(OC)A <11.000M2 | M2 | 3.01 | 2.22 | 5.23
270301 | DOMUS DE ACRILICO | M2 | 280.21 | 4.3 | 284.51
270501 | LIMPEZA FINAL DE OBRA - (OBRAS CIVIS) | M2 | 0.03 | 0.32 | 0.35
270502 | LIMPEZA C/ACIDO MURIATICO (1:6) | M2 | 0.12 | 0.85 | 0.97
270503 | BLOKRET-8 CM PRE-FABR.FCK 22 MPA | M2 | 24.98 | 2.02 | 27
270504 | BLOKRET 6 CM PRE-FABR.FCK 18 MPA | M2 | 19.68 | 2.02 | 21.7
270601 | BLOKRET 10 CM FCK=35 MPA PRE-FABR. | M2 | 30.54 | 2.02 | 32.56
270602 | CALCAMENTO C/PARALELEPIPEDO | M2 | 25.84 | 4.7 | 30.54
270603 | REDE PROTECAO PALCO C/GANCHOS E BUCHAS S8 | M2 | 15.68 | 0.78 | 16.46
270619 | ARAME FARPADO 3 FIOS EM ALAMBRADO/MURO EXISTENTE | M | 0.6 | 0.58 | 1.18
270620 | ALAM.POSTE CONC.TB.IND.2a.OPCAO 2"#2,28 DUP.T 150X7M | M2 | 14.16 | 7.45 | 21.61
270621 | ALAMB.TUBO IND.2"#2,28- TELA #12 QD.ESP.EXIST.S/PINT. | M2 | 20.89 | 18.07 | 38.96
270701 | ALAMBRADO CANO FERRO GALVANIZADO 2" E TELA H=2M PADRÃO AGETO | ML | 153.8 | 13.76 | 167.56
270702 | ALAMBRADO C/POSTE DE CONCRETO E CINTA ARMADA PD.AGETOP | ML | 33.89 | 13.16 | 47.05
270703 | CERCA ARAME FARP.(9 FIOS),AROEIRA C/2M,EST.C/16M | ML | 11.95 | 4 | 15.95
270704 | CERCA ARAME FARP.C/POSTE CONCRETO(6 FIOS) PD.AGETOP | ML | 11.92 | 4 | 15.92
270706 | ALAMB.PROT.CANO GALV.2"H=4.4 M PINT | ML | 248.04 | 22.23 | 270.27
270802 | MASTRO P/BANDEIRA FERRO GALVANIZADO 3UN (ASSENT.PINTADO) | CJ | 534.26 | 51.97 | 586.23
270803 | ACERO-2 LADOS: 5,00 DE LARGURA | ML | 0 | 3.32 | 3.32
270807 | PLACA INAUGURACAO ACO INOXIDAVEL (60X40) | UN | 280 | 1.98 | 281.98
270808 | PLACA INAUGURACAO ACO INOXIDAVEL (40 X 25) | UN | 156.8 | 1.98 | 158.78
270809 | PLACA DE INAUGURACAO ACO ESCOVADO 42X60 CM | UN | 280.36 | 1.31 | 281.67
270810 | PLACA DE INAUGURACAO ACO ESCOVADO 80 X 60 CM | UN | 392.36 | 1.31 | 393.67
270811 | OBELISCO P/PLACA DE INAUGURACAO - PADRAO AGETOP | UN | 72.78 | 105.71 | 178.49
270889 | SUP.PAD.TAB.BASQUETE "U" ENREJ.- 2 UN (ASSENT.PINT.) | CJ | 2463.2 | 307.9 | 2771.1
270890 | SUP.ARTICULAVEL TUBO IND.P/TAB.BASQ.ASSENT.PINT.2 UN | CJ | 2976.33 | 571.7 | 3548.03
270891 | SUP.TUBO INDUST. REMOVIVEL P/TAB.BASQ.ASSENT.PINTADA | CJ | 1409.71 | 176.13 | 1585.84
270892 | SUP. Fº Gº REMOVIVEL P/TAB.BASQ.ASSENT.PINTADA | CJ | 3004.86 | 217.09 | 3221.95
270990 | SUP. ARTICULAVEL TUBO IND.P/TAB.BASQ.ASSENT.PINT.2 UN | CJ | 2976.33 | 571.7 | 3548.03
271098 | TAB.BASQ.2UN EST.MET.M.LEI ASSENT.PINT.ARO FLEX. | CJ | 1222.52 | 51.92 | 1274.44
271099 | TAB.BASQ.2UN EST.MET./COMP.ASSENT.PINT.ARO METAL. | CJ | 679.1 | 51.92 | 731.02
271100 | TABELA DE BASQUETE C/ARO FLEXIVEL - 02 UNID | CJ | 0 | 0 | 0
271100 | TAB.BASQ.2UN EST.MET.COMP.ASSENT.PINTADA ARO FLEX. | CJ | 1275.92 | 51.92 | 1327.84
271101 | TRAVES Fº Gº P/FUTEBOL SALÃO 2 UN PINTADAS | CJ | 1212.93 | 24.53 | 1237.46
271102 | TAB.BASQ.2UN EST.MET.M.LEI ASSENT.PINT.ARO METAL. | CJ | 625.72 | 51.92 | 677.64
271103 | CONJUNTO PARA VOLEIBOL C/PINTURA (2 SUPORTES) | CJ | 441.1 | 17.96 | 459.06
271104 | ESCADA MARINHEIRO S/GUAR.CORPO CH.FERRO REDONDO | M | 21.8 | 17.16 | 38.96
271105 | TRAVES Fº Gº P/CAMPO FUT. 2 UN (ASSENT.PINTADAS) 7,32 X 2, | CJ | 2460.27 | 186.68 | 2646.95
271106 | TRAVES Fº Gº P/CAMPO FUT.AREIA-2UN (ASSENT.PINT.) 2,00 X 5,0 | CJ | 933.24 | 190.12 | 1123.36
271201 | QUADRO DE GIZ (5,0X1,20 M C/EMBOÇO PINTURA COMPLETO) | UN | 109.05 | 121.9 | 230.95
271203 | QUADRO AVISO TP-1 (1,20 X 1,20 M) | UN | 49.48 | 39.57 | 89.05
271204 | QUADRO DE GIZ (1,36 X 6,20) ESC. 20 SALAS | UN | 226.26 | 121.9 | 348.16
271208 | QD.GIZ EMBOCO/LAM.MELAMINICO COMPL.-ESC.2000 6,87X1,39M | UN | 420.94 | 211.66 | 632.6
271210 | QUADRO DE GIZ EMBOÇO/PINTURA COMPLETO | M2 | 18.16 | 20.33 | 38.49
271301 | PASSEIO DE PROTECAO EM CONC.DESEMPENADO 5 CM | M2 | 12.49 | 9.76 | 22.25
271302 | BASE DE BANCADAS AZULEJADA | ML | 19.01 | 24.77 | 43.78
271303 | BANCO DE CONCRETO POLIDO | ML | 14.71 | 13.71 | 28.42
271304 | BANCADA DE ARDOSIA POLIDA | M2 | 70.03 | 4.3 | 74.33
271305 | BASE DE BANCADA REBOCADA | ML | 7.15 | 17.33 | 24.48
271306 | BASE DE BANCADA REV.COM CERAMICA | M | 18.88 | 24.77 | 43.65
271307 | BANCO CONCRETO POLIDO ALV.TIJOLO APARENTE ESC.20 SL | M | 37.62 | 24.57 | 62.19
271401 | (__________________________) | UD | 12.26 | 0 | 12.26
271402 | MICTORIO INOXIDAVEL | M2 | 422.08 | 22.41 | 444.49
271403 | MIC.INOX P/PRE-MOLD.(S/I.IDROS.) | UN | 382.56 | 89.76 | 472.32
271404 | MICTORIO AZULEJADO - 1,80 M | UN | 66.81 | 49.16 | 115.97
271405 | LAVATORIO AZULEJADO TIPO I - 1,80 M | UN | 97.78 | 74.41 | 172.19
271406 | MAT.(_____OUTROS_____) | UD | 12.26 | 0 | 12.26
271407 | M.OBRA(____OUTROS____) | UD | 0 | 27.54 | 27.54
271408 | MICTORIO ACO INOX SOBRE COCHO DE CONCRETO | ML | 240.08 | 187.48 | 427.56
271409 | LAVATORIO ACO INOX SOBRE COCHO DE CONCRETO | ML | 255.43 | 197.52 | 452.95
271412 | MURO TIJ.FURADO 1/2 VEZ CHAP.C/PEDRISCO H=2 M | ML | 55.8 | 31.09 | 86.89
271413 | MURO TIJOLO APARENTE (H=2 M) C/PINT.SILICONE | M2 | 50.12 | 34.74 | 84.86
271414 | MURO PLACA PRE-MOLDADA PADRAO AGETOP | M2 | 13 | 9.71 | 22.71
271415 | MURO ALV.TIJ.FUR.1/2 VEZ 3 M S/CHAPISCO | M | 89.95 | 61.68 | 151.63
271416 | SARJETA (10X20X100) - (OBRAS CIVIS) | UN | 2.51 | 7.9 | 10.41
271417 | CANALETA CONCRETO DESEMPENADO 5 CM PD.AGETOP | ML | 7.46 | 8.76 | 16.22
271500 | CAFE DA MANHA | REF | 0.62 | 0 | 0.62
271501 | TRANSPORTE | UD | 12.26 | 0 | 12.26
271502 | CANTINA - (OBRAS CIVIS) | RF | 3.08 | 0 | 3.08
271503 | MURO TIJ.FURADO 2 M- 1/2 VEZ SEM REVESTIMENTO | ML | 53.39 | 25.18 | 78.57
271504 | BEBEDOURO - CENTRO COMUNITARIO | UN | 45.99 | 119.41 | 165.4
271505 | CRUZETA METALICA P/ CAIXA D'AGUA | UN | 44.02 | 0 | 44.02
271506 | CAIXA D'AGUA METALICA (______LTS.) | UD | 12.26 | 0 | 12.26
271507 | BEBEDOURO P/6 TORNEIRAS AZULEJADOS | UN | 151.18 | 166.23 | 317.41
271508 | BEBED.AZUL.CRIANCA/ADULTO - NINCHO | M | 95.89 | 74.28 | 170.17
271509 | BEBED. AZUL.ADULTO/CRIANCA PAREDE | M | 99.8 | 123.21 | 223.01
271601 | PRATEL.EST.CAIBRO/4 TABUAS APARELH. | ML | 56.87 | 21.03 | 77.9
271608 | BANCADA DE GRANITO C/ESPELHO | M2 | 116.51 | 21.46 | 137.97
271609 | BANCADA DE CONCRETO POLIDO | M2 | 33.16 | 30.74 | 63.9
271701 | BANCADA DE GRANITINA | M2 | 30.83 | 4.3 | 35.13
271702 | BANCADA DE MARMORE | M2 | 103.63 | 4.3 | 107.93
271703 | BANCO DE ALVENARIA PINTADO | ML | 29.49 | 47.99 | 77.48
271704 | MESA DE ALVENARIA PINTADA | ML | 18.03 | 29.18 | 47.21
271705 | PERSIANAS DE CIMENTO AMIANTO 45 G. | M2 | 166.51 | 0 | 166.51
271707 | MURO TIJ. FURADO 2 M.-REBOC./CAIADO | ML | 67.83 | 42.03 | 109.86
271708 | MEIO FIO ALVEN. REBOCADA E PINTADA | ML | 1.83 | 1.92 | 3.75
271709 | MURO TIJ.F.2,5 M REB/PINT. PVA 2 DEMAOS | ML | 89.4 | 74.38 | 163.78
271710 | SUBST.MADEIRA C/PINTURA TAB.BASQUET | UN | 82.29 | 32.83 | 115.12
271713 | MEIO FIO CONCR.15X30X100 FC28=30 MPA-PRE-MOLD. | M | 9.33 | 8.25 | 17.58
271714 | MEIO FIO 5 X 25 X 100 - (OBRAS CIVIS) | ML | 1.58 | 7.8 | 9.38
271715 | MEIO FIO DE CONCRETO 15 X 30 X 100 - (OB.CIVIS) | ML | 5.63 | 8.25 | 13.88
271716 | CANTONEIRA ARDOSIA POLIDA 2 REGUAS BOLEADAS | M2 | 77.99 | 45.79 | 123.78
271717 | CANTONEIRA MARMORE E REGUAS BOLEADAS | M2 | 94.79 | 45.79 | 140.58
271718 | CANTONEIRA GRANITO REGUAS BOLEADAS | M2 | 98.15 | 45.79 | 143.94
271801 | LADRILHO HIDRAULICO COR NATURAL (SEM LASTRO) | M2 | 15.85 | 6.04 | 21.89
271802 | LADRILHO HIDRAULICO DE UMA COR (S/LASTRO) | M2 | 17.84 | 6.04 | 23.88
271803 | LADRILHO HIDRAULICO DE DUAS CORES (S/LASTRO) | M2 | 21.37 | 6.04 | 27.41
271850 | LETRA CAIXA CH.GALVANIZ.PINTADA COLOCADA | ML | 179.2 | 0 | 179.2
271851 | LETRA CAIXA INOX COLOCADA | ML | 257.6 | 0 | 257.6
271852 | LETRA CAIXA INOX ESCOVADO COLOCADA | ML | 257.6 | 0 | 257.6
271853 | LETRA CAIXA LATAO AMARELO COLOCADA | ML | 257.6 | 0 | 257.6

## ESCOLA 6 SALAS
ESTADO DE GOIÁS
SECRETARIA DA EDUCAÇÃO
SUPERINTENDÊNCIA DE PLANEJAMENTO E PROGRAMAÇÃO
ANEXO III
PLANILHA DE ORÇAMENTO
OBRA : CONSTRUÇÃO DE ESCOLA NOVA
SUB-NOME : CONSTRUÇÃO DE ESCOLA NOVA DE 06 SALAS
CIDADE: CORUMBÁ DE GOIÁS - GO
SRE: ANÁPOLIS - GO |  | ÁREA CONSTRUÍDA: |  | 922.2 | m²
DATA : JUNHO / 2004
CÓDIGO | SERVIÇOS | UNID | QUANT. | P.MAT | P.M.OBRA | T.SERVIÇO
20000 | SERVICOS PRELIMINARES
20301 | BARRACÃO DE OBRA-PD.AGETOP C/INST.ELET./HID-SAN.(COMP.10MM | M2 | 82.5 | 88.22 | 13.79 | 8415.825
20600 | TAPUME CHAPA COMP.RESINADA 6mm C/ABERT.E PORTAO | M2 | 572 | 13.03 | 5.15 | 10398.96
21301 | PLACA DE OBRA | M2 | 6 | 48.97 | 3.42 | 314.34 |  | 2.28 | #VALUE!
20701 | LOCACAO DA OBRA | M2 | 922.2 | 1.02 | 0.95 | 1816.734 |  | 5.94 | #VALUE!
270810 | PLACA DE INAUGURACAO ACO ESCOVADO 80 X 60 CM | UN | 1 | 392.36 | 1.31 | 393.67 |  | 11.78 | #VALUE!
21402 | ANOTAÇÃO DE EXECUÇÃO NO CREA-GO (CONTRATO) | UD | 36.89 | 12.26 | 0 | 452.2714
21602 | EPI/PPRA (< 20 EMPREGADOS) (A>=200M2) AREAS EDIF.COBERTAS FE | M2 | 922.2 | 2.73 | 0 | 2517.606
|  |  | SUB-TOTAL -----------------> |  |  | 24309.4064
30000 | TRANSPORTES
30101 | TRANSPORTES-ENTULHOS EM CAMINHAO INCL.CARGA MANUAL | M3 | 60 | 12.54 | 2.39 | 895.8
|  |  | SUB-TOTAL -----------------> |  |  | 895.8
40000 | SERVICO EM TERRA
40103 | ESCAVAÇAO MANUAL DE VALAS PROF.1 A 2 M | M3 | 135 | 0 | 10.8 | 1458
41002 | APILOAMENTO | M2 | 207 | 0 | 1.33 | 275.31
40902 | REATERRO COM APILOAMENTO | M3 | 80 | 0 | 5.63 | 450.4
|  |  | SUB-TOTAL -----------------> |  |  | 2183.71
50000 | FUNDACOES E SONDAGENS
50101 | SONDAGENS P/INTERIOR - (OBRAS CIVIS) | ML | 90 | 15.09 | 8.32 | 2106.9
50102 | TRANSPORTE EQUIPAMENTOS P/SONDAGEM | KM | 775 | 1.88 | 0 | 1457
50401 | ESTACA A TRADO DIAMETRO 25 CM. | ML | 525 | 11.36 | 6.84 | 9555
51013 | PREPARO CONCRETO FCK-13,5 C/BETONEIRA - (O.CIVIS) | M3 | 10.14 | 181.72 | 18.03 | 2025.465
51026 | LANCAMENTO/APLICACAO CONC.EM FUNDAÇÃO- (O.C.) | M3 | 65.55 | 0 | 42.29 | 2772.1095
51015 | PREPARO CONCRETO FCK-15 C/BETONEIRA - (O.CIVIS) | M3 | 55.41 | 186.32 | 18.03 | 11323.0335
51009 | FORMA TABUA PINHO P/FUNDACOES U=3V - (OBRAS CIVIS) | M2 | 497.85 | 6.71 | 11.14 | 8886.6225
51010 | ACO CA-50 DE 1/4" a 3/8" - (OBRAS CIVIS) | KG | 2116 | 2.72 | 0.68 | 7194.4
51012 | ACO CA-60 - (OBRAS CIVIS) | KG | 2116 | 2.89 | 0.6 | 7384.84
|  |  | SUB-TOTAL -----------------> |  |  | 52705.3705
60000 | ESTRUTURA
60505 | PREPARO CONCRETO FCK-15 C/BETON. - (OBRAS CIVIS) | M3 | 41.57 | 186.32 | 18.03 | 8494.8295
60801 | LANCAMENTO/APLICACAO CONCRETO - (OBRAS CIVIS) | M3 | 41.57 | 0 | 52.85 | 2196.9745
60206 | FORMA MADEIRIT 12MM-VIGA/PILAR U=1V - (OBRAS CIVIS | M2 | 768 | 31.38 | 14.21 | 35013.12
60201 | FORMA CURVA C/TABUA E CH.COMPENSADO U=2 V - (O.C.) | M2 | 34 | 13.53 | 21.46 | 1189.66
60305 | ACO CA-50A - 10,0 MM (3/8") - (OBRAS CIVIS) | KG | 3629 | 2.45 | 0.68 | 11358.77
60316 | ACO CA 60-B - 6,4 MM - (OBRAS CIVIS) | KG | 1170 | 2.56 | 0.6 | 3697.2
61101 | FORRO LAJE PRE-MOLDADA CAP. E=2CM C/FERR.DISTRIB. | M2 | 615 | 28.17 | 4.18 | 19895.25
|  |  | SUB-TOTAL -----------------> |  |  | 81845.804
70000 | INSTALACOES ELETRICA/TELEFONICA/CABEAMENTO ESTRUTURADO
71201 | ELETRODUTO DE PVC RIGIDO DIAMETRO 3/4" | M | 245 | 1.3 | 1.46 | 676.2
71202 | ELETRODUTO DE PVC RIGIDO DIAMETRO 1" | M | 14 | 1.95 | 1.71 | 51.24
71291 | FIO ISOLADO 750 V, PIRASTIC No. 2,5 MM2 | M | 2375 | 0.4 | 0.48 | 2090
70582 | CABO SINTENAX 1 KV No. 4 MM2 | M | 290 | 0.92 | 0.5 | 411.8
70584 | CABO SINTENAX 1 KV No. 10 MM2 | M | 210 | 1.93 | 0.6 | 531.3
70602 | CABO TELEFONICO CCI-50-2 PARES | M | 69 | 0.22 | 0.48 | 48.3
71440 | INTERRUPTOR SIMPLES (1 SECAO) | UN | 20 | 3.51 | 1.81 | 106.4
71441 | INTERRUPTOR SIMPLES (2 SECOES) | UN | 4 | 6.14 | 3.17 | 37.24
72590 | TOMADA TELEFONICA | UN | 5 | 6.27 | 3.17 | 47.2
72578 | TOMADA DE 2 POLOS MAIS TERRA | UN | 44 | 5.38 | 2.49 | 346.28
70691 | CAIXA METALICA RET. 4" X 2" X 2" | UN | 68 | 0.31 | 1.29 | 108.8
70692 | CAIXA METALICA QUADRADA 4"X4"X2" | UN | 5 | 0.57 | 1.29 | 9.3
70682 | CAIXA METALICA OCTOGONAL FUNDO MOVEL,DUPLA 4" | UN | 93 | 0.78 | 1.29 | 192.51
72170 | QUADRO DE DISTRIBUICAO CB 12-E -100A | UN | 3 | 55.89 | 17.16 | 219.15
71173 | DISJUNTOR TRIPOLAR DE 10 A 35-A | UN | 3 | 28 | 8.58 | 109.74
71171 | DISJUNTOR MONOPOLAR DE 10 A 30-A | UN | 18 | 4.65 | 2.56 | 129.78
70720 | CX.P/MEDIDOR/ENERGIA PAD.CELG.420X580X220mm | UN | 1 | 53.39 | 6.84 | 60.23
70715 | CAIXA PASSAGEM 60X60X70 FUNDO DE BRITA S/TAMPA | UN | 4 | 36.03 | 54.99 | 364.08
80302 | TAMPA P/ CAIXA DE PASSAGEM | UN | 4 | 19.79 | 5.45 | 100.96
70646 | CAIXA DE PASSAGEM METALICA 20X20X12 CM | UN | 1 | 7.47 | 10.72 | 18.19
71758 | LUMINÁRIA DE SOBREPOR PARA LÂMP. FLUORESC. 2X16W EM CHAPA DE AÇO TRATADA E PINTURA ELETROSTÁTICA BRANCA | CJ | 3 | 69.293 | 29.697 | 296.97
71758 | LUMINÁRIA DE SOBREPOR PARA LÂMP. FLUORESC. 2X32W EM CHAPA DE AÇO TRATADA E PINTURA ELETROSTÁTICA BRANCA | CJ | 90 | 76.1729 | 32.6455 | 9793.66
71758 | SISTEMA DE PROTEÇÃO CONTRA DESCARGAS ATMOSFÉRICAS (SPDA), INCLUSIVE PROJETOS. | CJ | 1 | 10185.35 | 4365.15 | 14550.5
70540 | CABO DE COBRE NU No. 10 MM2 (11,11M /KG) | M | 50 | 1.38 | 0.6 | 99
71381 | HASTE COPPERWELD 5/8" X 3,00 M C/CONECTOR | UN | 18 | 15.01 | 3.42 | 331.74
|  |  | SUB-TOTAL -----------------> |  |  | 30730.57
80000 | INSTALACOES HIDRO-SANITARIAS
81006 | TUBO SOLDAVEL PVC MARROM DIAM. 50 mm | ML | 152 | 6.47 | 2.06 | 1296.56
81005 | TUBO SOLDAVEL PVC MARROM DIAM.(40 mm) | ML | 56 | 5.53 | 1.71 | 405.44
81004 | TUBO SOLDAVEL PVC MARROM DIAMETRO 32 mm | ML | 26 | 4.01 | 1.11 | 133.12
81003 | TUBO SOLDAVEL PVC MARROM DIAMETRO 25 mm | M | 35 | 1.6 | 1.03 | 92.05
81002 | TUBO SOLDAVEL PVC MARROM DIAMETRO 20 mm | ML | 72 | 1.3 | 0.78 | 149.76
81320 | JOELHO 90 GRAUS SOLDAVEL DIAMETRO 20 MM | UN | 15 | 0.26 | 1.53 | 26.85
81321 | JOELHO 90 GRAUS SOLDAVEL DIAMETRO 25 MM | UN | 15 | 0.34 | 1.53 | 28.05
81322 | JOELHO 90 GRAUS SOLDAVEL DIAMETRO 32 MM (1") | UN | 15 | 0.93 | 1.53 | 36.9
81323 | JOELHO 90 GRAUS SOLDAVEL DIAMETRO 40 mm (1.1/4") | UN | 30 | 2.27 | 2.39 | 139.8
81324 | JOELHO 90 GRAUS SOLDAVEL 50 mm (MARROM) | UN | 40 | 2.53 | 2.39 | 196.8
81368 | JOELHO 90 GRAUS SOLD.C/BUCHA LATAO 20 X 1/2" | UN | 10 | 2.79 | 1.53 | 43.2
81369 | JOELHO 90 GRAUS SOLD. C/BUCHA LATAO 25 X 3/4" | UN | 10 | 3.49 | 1.53 | 50.2
81401 | TE 90 GRAUS SOLDAVEL DIAMETRO 20 mm | UN | 10 | 0.44 | 1.64 | 20.8
81402 | TE 90 GRAUS SOLDAVEL DIAMETRO 25 mm | UN | 10 | 0.55 | 1.64 | 21.9
81403 | TE 90 GRAUS SOLDAVEL DIAMETRO 32 mm | UN | 5 | 1.64 | 1.64 | 16.4
81404 | TE 90 GRAUS SOLDAVEL DIAMETRO 40 mm | UN | 5 | 4.1 | 2.56 | 33.3
81405 | TE 90 GRAUS SOLDAVEL DIAMETRO 50 mm | UN | 10 | 4.14 | 2.56 | 67
81443 | TE 90 GR.SOLD.C/BUC.LATAO NA BOLSA CENT.20X20X1/2" | UN | 12 | 4.14 | 1.64 | 69.36
81444 | TE 90 GR.SOLD.C/BUC.LATAO NA BOLSA CENT.25X25X3/4" | UN | 12 | 4.67 | 1.64 | 75.72
81501 | ADESIVO PLASTICO - FRASCO 850 G | UN | 2 | 16.8 | 0 | 33.6
81504 | SOLUCAO LIMPADORA 1000 CM3 | UN | 2 | 17.92 | 0 | 35.84
81069 | ADAPTAD.SOLD.CURTO C/BOLSA/ROSCA P/REG.50X11/2" | UN | 16 | 1.84 | 2.14 | 63.68
81066 | ADAPTAD.SOLD.CURTO C/BOLSA E ROSCA P/REG.25X3/4" | UN | 8 | 0.36 | 1.29 | 13.2
81065 | ADAPTAD.SOLD.CURTO C/BOLSA E ROSCA P/REG.20X1/2" | UN | 6 | 0.27 | 1.29 | 9.36
80901 | REGISTRO GAVETA BRUTO DIAMETRO 1/2" | UN | 1 | 7.19 | 4.63 | 11.82
80905 | REGISTRO DE GAVETA BRUTO DIAMETRO 1.1/2" | UN | 6 | 19.76 | 7.29 | 162.3
80925 | REGISTRO DE GAVETA C/CANOPLA DIAMETRO 1/2" | UN | 3 | 37.87 | 5.23 | 129.3
80926 | REGISTRO DE GAVETA C/CANOPLA DIAMETRO 3/4" | UN | 4 | 34.1 | 5.23 | 157.32
80946 | REGISTRO DE PRESSAO C/CANOPLA CROMADA DIAM.3/4" | UN | 1 | 32.54 | 5.23 | 37.77
80945 | REGISTRO DE PRESSAO C/CANOPLA CROMADO DIAM.1/2" | UN | 1 | 38.8 | 5.23 | 44.03
81882 | RES.MET.TC-V=15 M3 COL.SEC.H=6M+FUND.+LOGOTIPO | UN | 1 | 9299.51 | 932.78 | 10232.29
81823 | TAMPA P/CX.PASSAG.FERRO FUND.60X53 | UN | 8 | 43.23 | 3.47 | 373.6
81825 | CAIXA DE PASSAGEM 60 X 60 CM | UN | 8 | 31.09 | 55.64 | 693.84
81811 | HIDROMETRO DIAM.RAMAL = 25 MM VAZAO = 3 M3 | UN | 1 | 83.01 | 10.29 | 93.3
40101 | ESCAVACAO MANUAL DE VALAS < 1 MTS. (OBRAS CIVIS) | M3 | 12 | 0 | 8.52 | 102.24
220050 | LASTRO DE CONCRETO SEM IMPERM.1:3:6 | M2 | 5.7 | 7.63 | 2.49 | 57.684
40902 | REATERRO COM APILOAMENTO | M3 | 12 | 0 | 5.63 | 67.56
82304 | TUBO SOLDAVEL P/ESGOTO DIAM. 100 MM | ML | 87 | 6.04 | 4.46 | 913.5
82303 | TUBO SOLDAVEL P/ESGOTO DIAM.75 MM | ML | 25 | 5.41 | 4.12 | 238.25
82302 | TUBO SOLD. P/ESGOTO DIAM. 50 MM | ML | 50 | 4.24 | 2.56 | 340
82301 | TUBO SOLD.P/ESGOTO DIAM. 40 MM | ML | 24 | 2.07 | 2.06 | 99.12
81737 | CURVA 90 GRAUS LONGA DIAM. 100 MM | UN | 9 | 20.42 | 3.85 | 218.43
81973 | JUNCAO SIMPLES DIAM. 100 X 50 MM | UN | 4 | 6.26 | 3.95 | 40.84
81975 | JUNCAO SIMPLES DIAM. 100 X 100 MM | UN | 4 | 9.95 | 3.95 | 55.6
81751 | GRELHA QUADRADA ACO INOX ROTATIVO DIAM.100 MM | UN | 7 | 14.48 | 0.68 | 106.12
81921 | JOELHO 45 GRAUS DIAMETRO 40 MM | UN | 10 | 0.94 | 2.39 | 33.3
81922 | JOELHO 45 GRAUS DIAMETRO 50 MM | UN | 10 | 0.95 | 2.39 | 33.4
81945 | JOELHO 90 GRAUS C/BOLSA P/ANEL DIAM.40X1.1/2 | UN | 15 | 2.02 | 2.39 | 66.15
81661 | CORPO CX. SIFONADA DIAM. 100 X 100 X 40/50 | UN | 6 | 4.32 | 6.87 | 67.14
81823 | TAMPA P/CX.PASSAG.FERRO FUND.60X53 | UN | 7 | 43.23 | 3.47 | 326.9
81825 | CAIXA DE PASSAGEM 60 X 60 CM | UN | 7 | 31.09 | 55.64 | 607.11
81690 | CORPO RALO SIFONADO CILINDRICO 100 X 40 | UN | 1 | 2.54 | 6.87 | 9.41
81666 | CORPO CX. SIFONADA DIAM. 250 X 230 X 75 | UN | 1 | 21.67 | 6.87 | 28.54
40101 | ESCAVACAO MANUAL DE VALAS < 1 MTS. (OBRAS CIVIS) | M3 | 33 | 0 | 8.52 | 281.16
40902 | REATERRO COM APILOAMENTO | M3 | 24 | 0 | 5.63 | 135.12
80205 | FOSSA SEPTICA 4500 L | UN | 1 | 1200.29 | 1287.24 | 2487.53
80202 | SUMIDOURO D:1,60 PROF.4,5 M | UN | 3 | 170.71 | 514.19 | 2054.7
80502 | VASO SANITARIO | UN | 8 | 65.33 | 8.58 | 591.28
80538 | VÁLVULA DE DESCARGA COM ACABAMENTO ANTI-VANDALISMO | UD | 91.354 | 12.26 | 0 | 1120
80541 | LAVATORIO C/COLUNA | UN | 3 | 56.9 | 5.15 | 186.15
80590 | CUBA DE LOUCA DE EMBUTIR OVAL | UN | 6 | 33.49 | 2.92 | 218.46
80804 | TANQUE DE LOUCA C/COLUNA | UN | 1 | 149.23 | 5.15 | 154.38
80570 | TORNEIRA P/LAVATORIO DIAMETRO 1/2" | UN | 9 | 51.42 | 1.05 | 472.23
80660 | TORNEIRA P/PIA DIAM. 1/2" E 3/4" PAREDE | UN | 2 | 50.64 | 1.05 | 103.38
80810 | TORNEIRA DE PAREDE P/TANQUE DIAM.1/2" E 3/4" | UN | 2 | 48.72 | 1.05 | 99.54
80670 | SIFAO P/PIA 1.1/2" X 2" METAL | UN | 13 | 59.19 | 3.09 | 809.64
80580 | VALVULA P/LAVATORIO OU BEBEDOURO METALICO DIAMETRO 1" | UN | 11 | 11.04 | 1.29 | 135.63
80680 | VALVULA P/PIA TIPO AMERICANA DIAM.3.1/2" (METAL) | UN | 2 | 26.04 | 1.88 | 55.84
80530 | PAPELEIRA LOUCA - EMBUTIR | UN | 8 | 8.7 | 4.78 | 107.84
80740 | SABONETEIRA DE LOUCA DE EMBUTIR | UN | 10 | 12.03 | 4.78 | 168.1
80730 | CABIDE TIPO GANCHO (LOUCA) | UN | 2 | 4.3 | 3.82 | 16.24
80690 | CUBA INOX CHAPA 20 | M2 | 2 | 274.4 | 6.76 | 562.32
80693 | TANQUE (PANELAO) INOX 60 X 70 X 60 CM CH.18 | UN | 2 | 689.88 | 4.3 | 1388.36
80945 | REGISTRO DE PRESSAO C/CANOPLA CROMADO DIAM.1/2" | UN | 1 | 38.8 | 5.23 | 44.03
85003 | EXTINTOR PO QUIMICO SECO (6 KG) | UN | 8 | 67.2 | 0 | 537.6
91015 | TUBO DE AÇO PRETO S/C 3/4" | M | 7 | 2.56 | 2.56 | 35.84
91017 | COTOVELO 300 PSI 1/2" | UN | 5 | 3.52 | 2.74 | 31.3
91019 | TE PRETO 90º 3/4" NPT 300 LBS | UN | 1 | 5.81 | 3.15 | 8.96
91023 | UNIÃO S/BRONZE PRETA 3/4" NPT 300 LBS | UN | 2 | 16.27 | 1.39 | 35.32
91011 | REGULADOR FAMABRAS FRG 45 C/MANÔMETRO DPV | UN | 1 | 106.4 | 5.59 | 111.99
91021 | LUVA GALVANIZADO DE REDUÇÃO 3/4" X 1/2" (GÁS) | UN | 3 | 3.84 | 1.39 | 15.69
91041 | MANGOTE FLEXIVEL PRETO 7/8 " X 7/16" - 500 MM | UN | 3 | 12.32 | 3.42 | 47.22
80724 | CHUVEIRO ELETRICO METALICO C/BRACO METALICO | UN | 1 | 110.91 | 2.64 | 113.55
|  |  | SUB-TOTAL -----------------> |  |  | 30535.154
100000 | ALVENARIAS E DIVISORIAS
100201 | ALVENARIA TIJOLO FURADO 1/2 VEZ - 10 x 20 x 20 | M2 | 628.19 | 6.91 | 6.87 | 8656.4582
100604 | VERGA DE CONCRETO ARMADO | ML | 144 | 2.658 | 2.5538 | 750.5
100204 | CUNHAMENTO/ALVENARIAS C/TIJ.COMUM | ML | 280.6 | 2.06 | 1.76 | 1071.892
100320 | DIVISORIA DE GRANITO POLIDO | M2 | 18.45 | 107.17 | 21.4 | 2372.1165
|  |  | SUB-TOTAL -----------------> |  |  | 12850.9667
120000 | IMPERMEABILIZACAO
120902 | IMPERMEABILIZACAO VIGAS BALDRAMES E=2,0 CM | M2 | 845.71 | 5.52 | 5.23 | 9091.3825
|  |  | SUB-TOTAL -----------------> |  |  | 9091.3825
140000 | ESTRUTURA DE MADEIRA
140102 | ESTRUTURA-TELHA CERAMICA V=7 A 10 M C/FERRAGENS | M2 | 1156.89 | 19.51 | 12.88 | 37471.6671
|  |  | SUB-TOTAL -----------------> |  |  | 37471.6671
160000 | COBERTURAS
160401 | COBERTURA C/ TELHA COLONIAL-PLAN | M2 | 1156.86 | 6.72 | 1.46 | 9463.1148
160402 | CUMEEIRA P/ TELHA COLONIAL-PLAN | ML | 200.28 | 2.99 | 4.7 | 1540.1532
160404 | EMBOCAMENTO DE BEIRAL | M | 288 | 0.16 | 3.21 | 970.56
160602 | RUFO DE CHAPA GALVANIZADA | ML | 20 | 4.73 | 4.3 | 180.6
|  |  | SUB-TOTAL -----------------> |  |  | 12154.428
170000 | ESQUADRIAS DE MADEIRA
170102 | PORTA LISA 70x210 C/PORTAL E ALISAR S/FERRAGENS | UN | 5 | 106.99 | 36.5 | 717.45
170103 | PORTA LISA 80x210 C/PORTAL E ALISAR S/FERRAGENS | UN | 8 | 106.99 | 36.5 | 1147.92
170111 | PORTA LISA 90/100X210 C/PORTAL E ALISAR S/FERRAGENS | UN | 8 | 106.99 | 36.5 | 1147.92
170109 | FOLHA DE PORTA FORMICADA 60X210 OU 60X180 | UN | 4 | 96.14 | 12.35 | 433.96
170108 | FOLHA DE PORTA FORMICADA - 70/90 X 210 | UN | 2 | 143.44 | 12.35 | 311.58
|  |  | SUB-TOTAL -----------------> |  |  | 3758.83
180000 | ESQUADRIAS METALICAS
180404 | ESQ.BASCULANTE/CHAPA No.16 J17,18 e 19 C/FERRAGENS | M2 | 65.2 | 182.27 | 21.94 | 13314.492
180431 | ESQUADRIA PIVOTANTE J,J1,J3,J5 E J7 C/FERRAGENS | M2 | 1.2 | 158.16 | 10.64 | 202.56
180402 | ESQ.VENEZIANA/CHAPA No. 16 J11 e J16 C/FERRAGENS | M2 | 11.16 | 215.67 | 21.94 | 2651.7276
|  |  | SUB-TOTAL -----------------> |  |  | 16168.7796
190000 | VIDROS
190102 | VIDRO LISO 4 MM | M2 | 62.08 | 40.32 | 0 | 2503.0656
190109 | VIDRO CANELADO | M2 | 4.32 | 31.36 | 0 | 135.4752
190402 | ESPELHO CRISTAL BISOTADO 5,0 MM | M2 | 2 | 80.56 | 0 | 161.12
|  |  | SUB-TOTAL -----------------> |  |  | 2799.6608
200000 | REVESTIMENTO DE PAREDES
200101 | CHAPISCO COMUM | M2 | 2703.55 | 1.14 | 0.83 | 5325.9935
200200 | EMBOCO P/REBOCO FINO (1CALH:4ARML+100kgCI/M3) | M2 | 2703.55 | 2.7 | 3.35 | 16356.4775
200504 | REBOCO PAULISTA A13 (1 CALH:3 ARMLC+100kgCI/M3) | M2 | 1821.05 | 2.98 | 4.63 | 13858.1905
201005 | REVEST.CERAMICO 10 X 10 TOM CLARO (INTERIOR) | M2 | 882.5 | 23.56 | 9.86 | 29493.15
|  |  | SUB-TOTAL -----------------> |  |  | 65033.8115
220000 | REVESTIMENTO DE PISO
220050 | LASTRO DE CONCRETO SEM IMPERM.1:3:6 | M2 | 835.56 | 7.63 | 2.49 | 8455.8672
220053 | REGULARIZAÇAO DE PISO/LAJE (1:3) e=2 CM | M2 | 835.56 | 4.95 | 2.44 | 6174.7884
220309 | CERAMICA 30 X 30 | M2 | 835.56 | 22.16 | 6.79 | 24189.462
220920 | SOLEIRA EM GRANITO | M2 | 16.3 | 100.98 | 6.64 | 1754.206
220310 | RODAPE DE CERAMICA 30 X 30 | ML | 75 | 1.62 | 6.19 | 585.75
220100 | PASSEIO PROTECAO EM CONC.DESEMPEN.5 CM 1:2,5:3,5 | M2 | 154.3 | 12.49 | 9.76 | 3433.175
|  |  | SUB-TOTAL -----------------> |  |  | 44593.2486
230000 | FERRAGENS
230103 | FECHADURA TIPO LIVRE OCUPADO (819 IMAB/719 LA FONTE) | UN | 6 | 23.3 | 5.25 | 171.3
230210 | DOBRADICA C/MOLA P/PORTA/DIVISORIAS | UN | 12 | 36.96 | 0 | 443.52
230107 | FECH.(BOLA) LAFONTE 2078 - E/9158 - E17 IMAB | UN | 21 | 44.25 | 5.25 | 1039.5
230202 | DOBRADICA 3" X 3 1/2" CROMADA | UN | 63 | 1.46 | 4.3 | 362.88
230206 | CANTONEIRA PEQUENA P/DIVISORIAS | UN | 20 | 7.84 | 0 | 156.8
230207 | CANTONEIRA GRANDE P/DIVISORIAS | UN | 4 | 13.22 | 0 | 52.88
230208 | CHAPA SUPORTE P/DIVISORIAS | UN | 16 | 10.08 | 0 | 161.28
230209 | BATENTE C/ENCOSTO BORRACHA P/DIVISORIAS | UN | 6 | 19.6 | 0 | 117.6
230211 | PARAFUSO P/FERRAGENS/DIVISORIAS | UN | 76 | 2.52 | 0 | 191.52
230172 | BARRA P/DEFICIENTE FISICO B6 PADRAO AGETOP | UN | 4 | 10.1 | 28.37 | 153.88
|  |  | SUB-TOTAL -----------------> |  |  | 2851.16
240000 | MARCENARIA
240103 | ARMARIO FORMICADO INTERNO/EXTERNO | M2 | 15.37 | 459.2 | 0 | 7057.904
240209 | PRATELEIRA EST.CAIBRO/4 TABUAS APARELHADAS | ML | 30 | 56.87 | 21.03 | 2337
240105 | PORTA GIZ (COXIM L=5 M) | UN | 7 | 30.59 | 54.3 | 594.23
|  |  | SUB-TOTAL -----------------> |  |  | 9989.134
250000 | ADMINISTRACAO
250101 | ENGENHEIRO - (OBRAS CIVIS) | H | 1320 | 0 | 23.32 | 30782.4
250103 | ENCARREGADO - (OBRAS CIVIS) | H | 1320 | 0 | 7.37 | 9728.4
250104 | VIGIA DE OBRAS (DIURNO) - (OBRAS CIVIS) | H | 1320 | 0 | 3.32 | 4382.4
|  |  | SUB-TOTAL -----------------> |  |  | 44893.2
260000 | PINTURA
260601 | PINTURA TEXTURIZADA C/SELADOR ACRILICO | M2 | 427.46 | 3.35 | 1.68 | 2150.1238
261307 | PINTURA PVA LATEX 2 DEMAOS SEM SELADOR | M2 | 1393.59 | 1.14 | 1.33 | 3442.1673
261300 | EMASSAMENTO COM MASSA PVA DUAS DEMAOS | M2 | 1393.59 | 1.13 | 2.24 | 4696.3983
261606 | TRATAMENTO DE CONCRETO APARENTE | M2 | 129 | 0.8 | 3.42 | 544.38
261602 | PINT.ESMALTE/ESQUAD.FERRO C/FUNDO ANTICOR. | M2 | 115.88 | 2.26 | 6.26 | 987.2976
260901 | PINTURA VERNIZ EM MADEIRA 2 DEMAOS | M2 | 61 | 1.98 | 1.56 | 215.94
261560 | PINTURA ESMALTE SINT. ESQ. MADEIRA | M2 | 87 | 2.99 | 3.27 | 544.62
|  |  | SUB-TOTAL -----------------> |  |  | 12580.927
270000 | DIVERSOS
271303 | BANCO DE CONCRETO POLIDO | ML | 3.5 | 14.71 | 13.71 | 99.47
271608 | BANCADA DE GRANITO C/ESPELHO | M2 | 12.72 | 116.51 | 21.46 | 1754.9784
271401 | PEITORIL EM GRANITO (TODAS AS JANELAS) | M2 | 15 | 100.98 | 6.64 | 1614.3
271201 | QUADRO DE GIZ (5,0X1,20 M C/EMBOÇO PINTURA COMPLETO) | UN | 7 | 109.05 | 121.9 | 1616.65
270501 | LIMPEZA FINAL DE OBRA - (OBRAS CIVIS) | M2 | 922.2 | 0.03 | 0.32 | 322.77
|  |  | SUB-TOTAL -----------------> |  |  | 5408.1684
|  |  | TOTAL SEM BDI |  |  | 502851.1791
|  |  | BDI (25%) |  |  | 125712.7948
|  |  | TOTAL DO ORÇAMENTO |  |  | 628563.9739
|  |  | CUSTO / m² |  |  | 681.5918
RESUMO GERAL DO ORÇAMENTO
CÓDIGO | ETAPA |  | PREÇO (R$) C/ BDI |  | PARTICIPAÇÃO ( % )
20000 | SERVICOS PRELIMINARES |  | 30386.758 |  | 4.8343 |  | 1 | 24309.4064
30000 | TRANSPORTES |  | 1119.75 |  | 0.17814 |  | 2 | 895.8
40000 | SERVICO EM TERRA |  | 2729.6375 |  | 0.43427 |  | 3 | 2183.71
50000 | FUNDACOES E SONDAGENS |  | 65881.7131 |  | 10.4813 |  | 4 | 52705.3705
60000 | ESTRUTURA |  | 102307.255 |  | 16.2763 |  | 5 | 81845.804
70000 | INSTALACOES ELETRICA/TELEFONICA/CABEAMENTO ESTRUTURADO |  | 38413.2125 |  | 6.1113 |  | 6 | 30730.57
80000 | INSTALACOES HIDRO-SANITARIAS |  | 38168.9425 |  | 6.0724 |  | 7 | 30535.154
100000 | ALVENARIAS E DIVISORIAS |  | 16063.7084 |  | 2.5556 |  | 8 | 12850.9667
120000 | IMPERMEABILIZACAO |  | 11364.2281 |  | 1.808 |  | 9 | 9091.3825
140000 | ESTRUTURA DE MADEIRA |  | 46839.5839 |  | 7.4518 |  | 10 | 37471.6671
160000 | COBERTURAS |  | 15193.035 |  | 2.4171 |  | 12 | 12154.428
170000 | ESQUADRIAS DE MADEIRA |  | 4698.5375 |  | 0.7475 |  | 13 | 3758.83
180000 | ESQUADRIAS METALICAS |  | 20210.9745 |  | 3.2154 |  | 14 | 16168.7796
190000 | VIDROS |  | 3499.576 |  | 0.55676 |  | 15 | 2799.6608
200000 | REVESTIMENTO DE PAREDES |  | 81292.2644 |  | 12.933 |  | 16 | 65033.8115
220000 | REVESTIMENTO DE PISO |  | 55741.5607 |  | 8.8681 |  | 18 | 44593.2486
230000 | FERRAGENS |  | 3563.95 |  | 0.567 |  | 19 | 2851.16
240000 | MARCENARIA |  | 12486.4175 |  | 1.9865 |  | 20 | 9989.134
250000 | ADMINISTRACAO |  | 56116.5 |  | 8.9277 |  | 21 | 44893.2
260000 | PINTURA |  | 15726.1588 |  | 2.5019 |  | 22 | 12580.927
270000 | DIVERSOS |  | 6760.2105 |  | 1.0755 |  | 23 | 5408.1684
| TOTAL GERAL DO ORÇAMENTO (R$) |  | 628563.9739 |  | 100 |  |  | 439968.8837
VALOR POR EXTENSO: |  | #VALUE!

## CRONOG ESCOLA
ESTADO DE GOIÁS
SECRETARIA DA EDUCAÇÃO
SUPERINTENDÊNCIA DE PLANEJAMENTO E PROGRAMAÇÃO
ANEXO IV
CRONOGRAMA FÍSICO-FINANCEIRO
OBRA : CONSTRUÇÃO DE ESCOLA NOVA |  |  |  |  | CIDADE: CORUMBÁ DE GOIÁS - GO |  |  |  | DATA : JUNHO / 2004
TEMPO DE EXECUÇÃO: |  | 4 | MESES |  | VALOR DA OBRA (R$): |  | 628563.9739 | SRE: ANÁPOLIS - GO
ITENS | ATIVIDADES | VALORES | QUINZENAS X VALOR/PERCENTAGEM DE SERVIÇO EXECUTADO | [7 empty] | TOTAIS
|  | % | 1 | 2 | 3 | 4 | 5 | 6 | 7 | 8
20000 | SERVICOS PRELIMINARES | 30386.758 | 30386.758 | 0 | 0 | 0 | 0 | 0 | 0 | 0 | 30386.758
|  | 4.8343 | QUINZENAS X VALOR/PERCENTAGEM DE SERVIÇO EXECUTADO 1: 100 | 100
30000 | TRANSPORTES | 1119.75 | 111.975 | 335.925 | 0 | 0 | 0 | 0 | 0 | 671.85 | 1119.75
|  | 0.17814 | QUINZENAS X VALOR/PERCENTAGEM DE SERVIÇO EXECUTADO 1: 10; QUINZENAS X VALOR/PERCENTAGEM DE SERVIÇO EXECUTADO 2: 30; QUINZENAS X VALOR/PERCENTAGEM DE SERVIÇO EXECUTADO 8: 60 | 100
40000 | SERVICO EM TERRA | 2729.6375 | 0 | 2729.6375 | 0 | 0 | 0 | 0 | 0 | 0 | 2729.6375
|  | 0.43427 | QUINZENAS X VALOR/PERCENTAGEM DE SERVIÇO EXECUTADO 2: 100 | 100
50000 | FUNDACOES E SONDAGENS | 65881.7131 | 52705.3705 | 13176.3426 | 0 | 0 | 0 | 0 | 0 | 0 | 65881.7131
|  | 10.4813 | QUINZENAS X VALOR/PERCENTAGEM DE SERVIÇO EXECUTADO 1: 80; QUINZENAS X VALOR/PERCENTAGEM DE SERVIÇO EXECUTADO 2: 20 | 100
60000 | ESTRUTURA | 102307.255 | 0 | 10230.7255 | 66499.7158 | 25576.8138 | 0 | 0 | 0 | 0 | 102307.255
|  | 16.2763 |  | 10 | 65 | 25 | 0 | 0 | 0 |  | 100
70000 | INSTALACOES ELETRICA/TELEFONICA/CABEAMENTO ESTRUTURADO | 38413.2125 | 0 | 3841.3212 | 5761.9819 | 7682.6425 | 7682.6425 | 5761.9819 | 0 | 7682.6425 | 38413.2125
|  | 6.1113 |  | 10 | 15 | 20 | 20 | 15 | 0 | 20 | 100
80000 | INSTALACOES HIDRO-SANITARIAS | 38168.9425 | 0 | 3816.8942 | 5725.3414 | 7633.7885 | 7633.7885 | 5725.3414 | 0 | 7633.7885 | 38168.9425
|  | 6.0724 | 0 | 10 | 15 | 20 | 20 | 15 |  | 20 | 100
100000 | ALVENARIAS E DIVISORIAS | 16063.7084 | 0 | 0 | 4819.1125 | 4819.1125 | 1606.3708 | 0 | 4819.1125 | 0 | 16063.7084
|  | 2.5556 | QUINZENAS X VALOR/PERCENTAGEM DE SERVIÇO EXECUTADO 3: 30; QUINZENAS X VALOR/PERCENTAGEM DE SERVIÇO EXECUTADO 4: 30; QUINZENAS X VALOR/PERCENTAGEM DE SERVIÇO EXECUTADO 5: 10; QUINZENAS X VALOR/PERCENTAGEM DE SERVIÇO EXECUTADO 7: 30 | 100
120000 | IMPERMEABILIZACAO | 11364.2281 | 0 | 11364.2281 | 0 | 0 | 0 | 0 | 0 | 0 | 11364.2281
|  | 1.808 | QUINZENAS X VALOR/PERCENTAGEM DE SERVIÇO EXECUTADO 2: 100; QUINZENAS X VALOR/PERCENTAGEM DE SERVIÇO EXECUTADO 3: 0; QUINZENAS X VALOR/PERCENTAGEM DE SERVIÇO EXECUTADO 4: 0 | 100
140000 | ESTRUTURA DE MADEIRA | 46839.5839 | 0 | 0 | 0 | 14051.8752 | 32787.7087 | 0 | 0 | 0 | 46839.5839
|  | 7.4518 | QUINZENAS X VALOR/PERCENTAGEM DE SERVIÇO EXECUTADO 4: 30; QUINZENAS X VALOR/PERCENTAGEM DE SERVIÇO EXECUTADO 5: 70; QUINZENAS X VALOR/PERCENTAGEM DE SERVIÇO EXECUTADO 6: 0 | 100
160000 | COBERTURAS | 15193.035 | 0 | 0 | 0 | 0 | 0 | 15193.035 | 0 | 0 | 15193.035
|  | 2.4171 | QUINZENAS X VALOR/PERCENTAGEM DE SERVIÇO EXECUTADO 6: 100; QUINZENAS X VALOR/PERCENTAGEM DE SERVIÇO EXECUTADO 7: 0; QUINZENAS X VALOR/PERCENTAGEM DE SERVIÇO EXECUTADO 8: 0 | 100
170000 | ESQUADRIAS DE MADEIRA | 4698.5375 | 0 | 0 | 0 | 469.8537 | 0 | 0 | 4228.6838 | 0 | 4698.5375
|  | 0.7475 | QUINZENAS X VALOR/PERCENTAGEM DE SERVIÇO EXECUTADO 4: 10; QUINZENAS X VALOR/PERCENTAGEM DE SERVIÇO EXECUTADO 5: 0; QUINZENAS X VALOR/PERCENTAGEM DE SERVIÇO EXECUTADO 7: 90 | 100
180000 | ESQUADRIAS METALICAS | 20210.9745 | 0 | 0 | 0 | 10105.4873 | 10105.4873 | 0 | 0 | 0 | 20210.9745
|  | 3.2154 | QUINZENAS X VALOR/PERCENTAGEM DE SERVIÇO EXECUTADO 4: 50; QUINZENAS X VALOR/PERCENTAGEM DE SERVIÇO EXECUTADO 5: 50; QUINZENAS X VALOR/PERCENTAGEM DE SERVIÇO EXECUTADO 6: 0 | 100
190000 | VIDROS | 3499.576 | 0 | 0 | 0 | 0 | 0 | 0 | 3499.576 | 0 | 3499.576
|  | 0.55676 | QUINZENAS X VALOR/PERCENTAGEM DE SERVIÇO EXECUTADO 7: 100 | 100
200000 | REVESTIMENTO DE PAREDES | 81292.2644 | 0 | 0 | 0 | 20323.0661 | 20323.0661 | 20323.0661 | 20323.0661 | 0 | 81292.2644
|  | 12.933 |  |  |  | 25 | 25 | 25 | 25 | 0 | 100
220000 | REVESTIMENTO DE PISO | 55741.5607 | 0 | 0 | 0 | 13935.3902 | 13935.3902 | 13935.3902 | 13935.3902 | 0 | 55741.5607
|  | 8.8681 |  |  |  | 25 | 25 | 25 | 25 | 0 | 100
230000 | FERRAGENS | 3563.95 | 0 | 0 | 0 | 0 | 0 | 0 | 0 | 3563.95 | 3563.95
|  | 0.567 | QUINZENAS X VALOR/PERCENTAGEM DE SERVIÇO EXECUTADO 7: 0; QUINZENAS X VALOR/PERCENTAGEM DE SERVIÇO EXECUTADO 8: 100 | 100
240000 | MARCENARIA | 12486.4175 | 0 | 0 | 0 | 0 | 0 | 0 | 3121.6044 | 9364.8131 | 12486.4175
|  | 1.9865 | QUINZENAS X VALOR/PERCENTAGEM DE SERVIÇO EXECUTADO 7: 25; QUINZENAS X VALOR/PERCENTAGEM DE SERVIÇO EXECUTADO 8: 75 | 100
250000 | ADMINISTRACAO | 56116.5 | 7014.5625 | 7014.5625 | 7014.5625 | 7014.5625 | 7014.5625 | 7014.5625 | 7014.5625 | 7014.5625 | 56116.5
|  | 8.9277 | 12.5 | 12.5 | 12.5 | 12.5 | 12.5 | 12.5 | 12.5 | 12.5 | 100
260000 | PINTURA | 15726.1588 | 0 | 0 | 0 | 0 | 0 | 0 | 11008.3111 | 4717.8476 | 15726.1588
|  | 2.5019 | QUINZENAS X VALOR/PERCENTAGEM DE SERVIÇO EXECUTADO 7: 70; QUINZENAS X VALOR/PERCENTAGEM DE SERVIÇO EXECUTADO 8: 30 | 100
270000 | DIVERSOS | 6760.2105 | 0 | 0 | 0 | 0 | 0 | 0 | 4732.1474 | 2028.0631 | 6760.2105
|  | 1.0755 | QUINZENAS X VALOR/PERCENTAGEM DE SERVIÇO EXECUTADO 7: 70; QUINZENAS X VALOR/PERCENTAGEM DE SERVIÇO EXECUTADO 8: 30 | 100
VALORES SIMPLES |  | 628563.9739 | 90218.666 | 52509.6367 | 89820.714 | 111612.5922 | 101089.0166 | 67953.377 | 72682.4539 | 42677.5174
PERCENTUAL SIMPLES |  | 100 | 14.3531 | 8.3539 | 14.2898 | 17.7568 | 16.0825 | 10.8109 | 11.5633 | 6.7897
VALORES ACUMULADOS |  |  | 90218.666 | 142728.3028 | 232549.0168 | 344161.609 | 445250.6255 | 513204.0026 | 585886.4565 | 628563.9739
PERCENTUAL ACUMULADO |  |  | 14.3531 | 22.707 | 36.9969 | 54.7536 | 70.8362 | 81.6471 | 93.2103 | 100
VALOR DA PARCELA ( R$ ) |  |  | PRIMEIRA | 142728.3028 | SEGUNDA | 201433.3062 | TERCEIRA | 169042.3936 | QUARTA | 115359.9713
Pela conclusão da obra, a Secretaria de Estado da Educação pagará à contratada a importância de R$ .......................................... |  |  | QUINZENAS X VALOR/PERCENTAGEM DE SERVIÇO EXECUTADO 8: 628563.9739 | 2522.3666
#VALUE! |  |  | QUINZENAS X VALOR/PERCENTAGEM DE SERVIÇO EXECUTADO 4: divididas em quatro parcelas conforme discriminado acima
OBS.: os pagamentos somente poderão ser efetuados mediante medição e atesto pelos técnicos da Secretaria da Educação.

## IMPLANTAÇÃO
ESTADO DE GOIÁS
SECRETARIA DA EDUCAÇÃO
SUPERINTENDÊNCIA DE PLANEJAMENTO E PROGRAMAÇÃO
ANEXO III
PLANILHA DE ORÇAMENTO
OBRA : IMPLANTAÇÃO DE ESCOLA NOVA
SUB-NOME : IMPLANTAÇÃO DE ESCOLA NOVA DE 06 SALAS
CIDADE: CORUMBÁ DE GOIÁS - GO
SRE: ANÁPOLIS - GO |  | ÁREA DE IMPLANTAÇÃO: |  | 4800 | m²
DATA : JUNHO / 2004
CÓDIGO | SERVIÇOS | UNID | QUANT. | P.MAT | P.M.OBRA | T.SERVIÇO
20000 | SERVICOS PRELIMINARES
20190 | LIMPEZA MECANICA DE TERRENO | M2 | 4800 | 0.09 | 0 | 432
20501 | LIGACAO PROVISORIA LUZ E FORCA | UN | 1 | 460.97 | 68.62 | 529.59
21401 | CONSUMO DE ENERGIA ELETRICA | KWH | 1800 | 0.36 | 0 | 648
|  |  | SUB-TOTAL -----------------> |  |  | 1609.59
30000 | TRANSPORTES
30101 | TRANSPORTES-ENTULHOS EM CAMINHAO INCL.CARGA MANUAL | M3 | 40 | 12.54 | 2.39 | 597.2
|  |  | SUB-TOTAL -----------------> |  |  | 597.2
40000 | SERVICO EM TERRA
41004 | ESCAVACAO MECANICA | M3 | 2161 | 1.42 | 0 | 3068.62
41005 | CARGA MECANIZADA | M3 | 2161 | 1.32 | 0 | 2852.52
41006 | TRANSPORTE DE MATERIAL ESCAVADO M3.KM | M3K | 21610 | 0.72 | 0 | 15559.2
41007 | ESPALHAMENTO MECANICO | M2 | 2400 | 0.13 | 0 | 312
41008 | COMPACT.MECANICA CONTR.LAB.(95% PN) | M3 | 1920 | 1.65 | 0 | 3168
41002 | APILOAMENTO | M2 | 922.2 | 0 | 1.33 | 1226.526
41003 | ATERRO INTERNO SEM APILOAM.C/TR.EM CARRINHO MÃO | M3 | 461.1 | 0 | 6.64 | 3061.704
|  |  | SUB-TOTAL -----------------> |  |  | 29248.57
70000 | INSTALACOES ELETRICA/TELEFONICA/CABEAMENTO ESTRUTURADO
72061 | POSTE DE CONCRETO SC 11/600 | UN | 2 | 497.28 | 12.62 | 1019.8
72600 | TRANSFORMADOR TRIFASICO 75 KVA | UN | 1 | 2643.2 | 240.18 | 2883.38
71822 | PADRAO TRIFASICO, 10 MM2 H=7 METROS | UN | 1 | 444.64 | 27.68 | 472.32
70206 | ANEL DE PROTECAO PARA BASE DZ ATE 63A | UN | 3 | 0.68 | 0.43 | 3.33
70243 | ARMACAO SECUNDARIA PESADA 4 ELEMENTOS | UN | 3 | 16.07 | 20.57 | 109.92
70275 | BASE BZ DE 25A A 63A | UN | 3 | 5.2 | 4.3 | 28.5
70922 | CINTA DE ACO GALVANIZADO DIAM.230MM | UN | 3 | 8.85 | 1.71 | 31.68
71271 | ELO FUSIVEL 10 K - 15 KV | UN | 3 | 1.23 | 2.14 | 10.11
71851 | PARAFUSO DE AJUSTE TIPO DZ ATE 63A | UN | 30 | 1.68 | 0.43 | 63.3
71871 | PARAFUSO SEXTAVADO D = 3/8" X 3/4" | UN | 30 | 0.2 | 0 | 6
71480 | ISOLADOR ROLDANA PORCELANA 72 X 72 | UN | 8 | 1.23 | 1.71 | 23.52
71830 | PARA RAIOS DISTRIBUIÇÃO, VALVULA BLOCO 12 KV, 5 KVA | UN | 1 | 155.68 | 12.88 | 168.56
72080 | POSTE/TRAFO (CAMINHAO MUCK MIN.2H/DIA) | H | 10 | 0 | 125.78 | 1257.8
71294 | FIO ISOLADO 750 V, PIRASTIC No. 10 MM2 | M | 120 | 1.49 | 0.6 | 250.8
80302 | TAMPA P/ CAIXA DE PASSAGEM | UN | 2 | 19.79 | 5.45 | 50.48
81825 | CAIXA DE PASSAGEM 60 X 60 CM | UN | 2 | 31.09 | 55.64 | 173.46
|  |  | SUB-TOTAL -----------------> |  |  | 6552.96
80000 | INSTALACOES HIDRO-SANITARIAS
80303 | POÇO ARTESIANO COMPLETO (DETALHAMENTO ANEXO) | UD | 2177.0153 | 12.26 | 0 | 26690.208
|  |  | SUB-TOTAL -----------------> |  |  | 26690.208
180000 | ESQUADRIAS METALICAS
180304 | PORTAO DE ABRIR CHAPA 14 PT-4 C/FERRAGENS | M2 | 9.6 | 104.42 | 19.32 | 1187.904
|  |  | SUB-TOTAL -----------------> |  |  | 1187.904
270000 | DIVERSOS
271707 | MURO TIJ. FURADO 2 M.-REBOC./CAIADO | ML | 280 | 67.83 | 42.03 | 30760.8
|  |  | SUB-TOTAL -----------------> |  |  | 30760.8
|  |  | TOTAL SEM BDI |  |  | 96647.232
|  |  | BDI (25%) |  |  | 24161.808
|  |  | TOTAL DO ORÇAMENTO |  |  | 120809.04
|  |  | CUSTO / m² |  |  | 25.1685
RESUMO GERAL DO ORÇAMENTO
CÓDIGO | ETAPA |  | PREÇO (R$) C/ BDI |  | PARTICIPAÇÃO ( % )
20000 | SERVICOS PRELIMINARES |  | 2011.9875 |  | 1.6654 |  | 1 | 1609.59
30000 | TRANSPORTES |  | 746.5 |  | 0.61792 |  | 2 | 597.2
40000 | SERVICO EM TERRA |  | 36560.7125 |  | 30.2632 |  | 3 | 29248.57
70000 | INSTALACOES ELETRICA/TELEFONICA/CABEAMENTO ESTRUTURADO |  | 8191.2 |  | 6.7803 |  | 6 | 6552.96
80000 | INSTALACOES HIDRO-SANITARIAS |  | 33362.76 |  | 27.6161 |  | 7 | 26690.208
180000 | ESQUADRIAS METALICAS |  | 1484.88 |  | 1.2291 |  | 14 | 1187.904
270000 | DIVERSOS |  | 38451 |  | 31.8279 |  | 23 | 30760.8
| TOTAL GERAL DO ORÇAMENTO (R$) |  | 120809.04 |  | 100 |  |  | 65886.432
VALOR POR EXTENSO: |  | #VALUE!

## POÇO ARTESIANO
ANEXO III - PLANILHA DE ORÇAMENTO
OBRA : PERFURAÇÃO DE POÇO ARTESIANO ( DETALHAMENTO ) |  |  | PROFUNDIDADE: |  | 100 | M
SUB-NOME : PERFURAÇÃO DE POÇO PROFUNDO 100,00 m
CIDADE: CORUMBÁ DE GOIÁS - GO
SRE: ANÁPOLIS - GO
DATA : JUNHO DE 2004
CÓDIGO | SERVIÇOS | UNID | QUANT. | P.MAT | P.M.OBRA | T.SERVIÇO |  |  | T.MAT | T.M.OBRA
20000 | SERVICOS PRELIMINARES
20801 | ABERTURA DE POCOS-AGUA POTAVEL | ML | 100 | 0 | 43.99 | 4399
20808 | LAJE CIRCULAR PARA POCOS C/ENCABECAMENTO | UN | 1 | 87.85 | 59.17 | 147.02
21402 | ANOTAÇÃO DE EXECUÇÃO NO CREA-GO (CONTRATO) | UD | 10.7 | 12.26 | 0 | 131.182 |  |  | 131.182 | 0
|  |  | SUB-TOTAL -----------------> |  |  | 4677.202
[9 empty] | 0 | 0
70000 | INSTALACOES ELETRICA/TELEFONICA/CABEAMENTO ESTRUTURADO | [7 empty] | 0 | 0
70534 | CABO AGRUPADO SINTENAX 1000 V. 4 X 6 MM2 | M | 120 | 5.51 | 0.55 | 727.2 |  |  | 661.2 | 66
72662 | ELETRODO TIPO PENDULO | UN | 2 | 17.5 | 5 | 45 |  |  | 35 | 10
71211 | ELETRODUTO FERRO GALVANIZADO DIAMETRO 3/4" | M | 100 | 5.94 | 2.56 | 850 |  |  | 594 | 256
71321 | FITA DE AUTO FUSAO, ROLO E 10,00 MM | UN | 1 | 8.47 | 1.71 | 10.18 |  |  | 8.47 | 1.71
71701 | LUVA FERRO GALVANIZADO DIAMETRO 3/4" | UN | 17 | 0.96 | 0.35 | 22.27 |  |  | 16.32 | 5.95
72666 | CABO SINTENAX 3X6 MM² | M | 50 | 5.33 | 0.43 | 288
71381 | HASTE COPPERWELD 5/8" X 3,00 M C/CONECTOR | UN | 3 | 15.01 | 3.42 | 55.29
70540 | CABO DE COBRE NU No. 10 MM2 (11,11M /KG) | M | 20 | 1.38 | 0.6 | 39.6
71201 | ELETRODUTO DE PVC RIGIDO DIAMETRO 3/4" | M | 12 | 1.3 | 1.46 | 33.12
72665 | QUADRO COMANDO CHAVE CONVERSORA 1 HP | UN | 1 | 950 | 200 | 1150
72664 | CABO SINTENAX 2X1,5 MM² | M | 50 | 1.73 | 0.43 | 108 |  |  | 86.5 | 21.5
|  |  | SUB-TOTAL -----------------> |  |  | 3328.66
[9 empty] | 0 | 0
80000 | INSTALACOES HIDRO-SANITARIAS | [7 empty] | 0 | 0
80108 | PRÉ-FILTRO USINADO 2,00 A 4,00 mm - (1 m3) | UD | 40.78 | 12.26 | 0 | 499.9628
80108 | FILTRO GALVANIZADO 6" - 2 m | UD | 8.19 | 12.26 | 0 | 100.4094 |  |  | 100.4094 | 0
81818 | INST.DE CONJ.MOTOR-BOMBA CENTRIFUGA DE 1 HP | UN | 1 | 352.8 | 68.62 | 421.42 |  |  | 352.8 | 68.62
82382 | TUBO FERRO GALVANIZADO DIAM.6" | ML | 60 | 70.61 | 6.6 | 4632.6 |  |  | 4236.6 | 396
85100 | CAVALETE DA BOCA DO POÇO | UN | 1 | 347.88 | 50 | 397.88
85101 | VALVULA DE RETENÇAO C/PONT. BANJE | UN | 1 | 103 | 5 | 108
85102 | REG.GALV.BRONZE SERIE 125 | UN | 1 | 52 | 5.62 | 57.62
85105 | TUBO 1 1/2 GALV. C/ACRESC. | ML | 30 | 17.8 | 2 | 594
85106 | FLANGE PIA BOCA DE POÇO C/ABRACADEM | UN | 1 | 89.5 | 5 | 94.5
81006 | TUBO SOLDAVEL PVC MARROM DIAM. 50 mm | ML | 25 | 6.47 | 2.06 | 213.25
81105 | LUVA SOLDAVEL DIAMETRO 50 mm | UN | 8 | 1.94 | 1.21 | 25.2
81324 | JOELHO 90 GRAUS SOLDAVEL 50 mm (MARROM) | UN | 4 | 2.53 | 2.39 | 19.68
82383 | TUBO FERRO GALVANIZADO DIAM.8" | ML | 40 | 76.02 | 6.6 | 3304.8 |  |  | 3040.8 | 264
|  |  | SUB-TOTAL -----------------> |  |  | 10469.3222
[9 empty] | 0 | 0
250000 | ADMINISTRACAO | [7 empty] | 0 | 0
250101 | ENGENHEIRO - (OBRAS CIVIS) | H | 12 | 0 | 23.32 | 279.84 |  |  | 0 | 279.84
250103 | ENCARREGADO - (OBRAS CIVIS) | H | 220 | 0 | 7.37 | 1621.4 |  |  | 0 | 1621.4
|  |  | SUB-TOTAL -----------------> |  |  | 1901.24
[9 empty] | 0 | 0
270000 | DIVERSOS | [7 empty] | 0 | 0
271407 | TESTE DE VAZÃO POR 24H CONT. BOMB.PNEUMÁTICO | UD | 26.04 | 0 | 27.54 | 717.1416 |  |  | 0 | 717.1416
271407 | ANÁLISE DE ÁGUA (FÍSICO/QUÍMICO/BACTER.) C/RELAT. FINAL | UD | 7.82 | 0 | 27.54 | 215.3628 |  |  | 0 | 215.3628
271407 | DESINFECÇÃO | UD | 1.57 | 0 | 27.54 | 43.2378 |  |  | 0 | 43.2378
|  |  | SUB-TOTAL -----------------> |  |  | 975.7422 |  |  | 9263.2814 | 3966.7622 | 13230.0436
|  |  | TOTAL SEM BDI |  |  | 21352.1664
|  |  | BDI (25%) |  |  | 5338.0416
|  |  | TOTAL DO ORÇAMENTO |  |  | 26690.208
|  |  | CUSTO / m |  |  | 266.9021
RESUMO GERAL DO ORÇAMENTO
CÓDIGO | ETAPA |  | PREÇO (R$) C/ BDI |  | PARTICIPAÇÃO ( % )
20000 | SERVICOS PRELIMINARES |  | 5846.5025 |  | 21.905 |  | 1 | 4677.202
70000 | INSTALACOES ELETRICA/TELEFONICA/CABEAMENTO ESTRUTURADO |  | 4160.825 |  | 15.5893 |  | 4 | 3328.66
80000 | INSTALACOES HIDRO-SANITARIAS |  | 13086.6527 |  | 49.0317 |  | 5 | 10469.3222
250000 | ADMINISTRACAO |  | 2376.55 |  | 8.9042 |  | 6 | 1901.24
270000 | DIVERSOS |  | 1219.6778 |  | 4.5698 |  | 7 | 975.7422
| TOTAL GERAL DO ORÇAMENTO (R$) |  | 26690.208 |  | 100 |  |  | 21352.1664

## CRONO IMPL-POÇO
ESTADO DE GOIÁS
SECRETARIA DA EDUCAÇÃO
SUPERINTENDÊNCIA DE PLANEJAMENTO E PROGRAMAÇÃO
ANEXO IV
CRONOGRAMA FÍSICO-FINANCEIRO
OBRA : IMPLANTAÇÃO DE ESCOLA NOVA |  |  |  |  | CIDADE: CORUMBÁ DE GOIÁS - GO |  |  |  | DATA : JUNHO / 2004
TEMPO DE EXECUÇÃO: |  | 4 | MESES |  | VALOR DA OBRA (R$): |  | 120809.04 | SRE: ANÁPOLIS - GO
ITENS | ATIVIDADES | VALORES | QUINZENAS X VALOR/PERCENTAGEM DE SERVIÇO EXECUTADO | [7 empty] | TOTAIS
|  | % | 1 | 2 | 3 | 4 | 5 | 6 | 7 | 8
20000 | SERVICOS PRELIMINARES | 2011.9875 | 2011.9875 | 0 | 0 | 0 | 0 | 0 | 0 | 0 | 2011.9875
|  | 1.6654 | QUINZENAS X VALOR/PERCENTAGEM DE SERVIÇO EXECUTADO 1: 100 | 100
30000 | TRANSPORTES | 746.5 | 373.25 | 373.25 | 0 | 0 | 0 | 0 | 0 | 0 | 746.5
|  | 0.61792 | QUINZENAS X VALOR/PERCENTAGEM DE SERVIÇO EXECUTADO 1: 50; QUINZENAS X VALOR/PERCENTAGEM DE SERVIÇO EXECUTADO 2: 50 | 100
40000 | SERVICO EM TERRA | 36560.7125 | 36560.7125 | 0 | 0 | 0 | 0 | 0 | 0 | 0 | 36560.7125
|  | 30.2632 | QUINZENAS X VALOR/PERCENTAGEM DE SERVIÇO EXECUTADO 1: 100 | 100
70000 | INSTALACOES ELETRICA/TELEFONICA/CABEAMENTO ESTRUTURADO | 8191.2 | 1638.24 | 0 | 0 | 0 | 0 | 0 | 6552.96 | 0 | 8191.2
|  | 6.7803 | QUINZENAS X VALOR/PERCENTAGEM DE SERVIÇO EXECUTADO 1: 20; QUINZENAS X VALOR/PERCENTAGEM DE SERVIÇO EXECUTADO 7: 80 | 100
80000 | INSTALACOES HIDRO-SANITARIAS | 33362.76 | 33362.76 | 0 | 0 | 0 | 0 | 0 | 0 | 0 | 33362.76
|  | 27.6161 | QUINZENAS X VALOR/PERCENTAGEM DE SERVIÇO EXECUTADO 1: 100; QUINZENAS X VALOR/PERCENTAGEM DE SERVIÇO EXECUTADO 5: 0; QUINZENAS X VALOR/PERCENTAGEM DE SERVIÇO EXECUTADO 6: 0; QUINZENAS X VALOR/PERCENTAGEM DE SERVIÇO EXECUTADO 7: 0 | 100
180000 | ESQUADRIAS METALICAS | 1484.88 | 0 | 0 | 0 | 0 | 0 | 0 | 1484.88 | 0 | 1484.88
|  | 1.2291 | QUINZENAS X VALOR/PERCENTAGEM DE SERVIÇO EXECUTADO 1: 0; QUINZENAS X VALOR/PERCENTAGEM DE SERVIÇO EXECUTADO 7: 100 | 100
270000 | DIVERSOS | 38451 | 0 | 0 | 0 | 0 | 19225.5 | 19225.5 | 0 | 0 | 38451
|  | 31.8279 | QUINZENAS X VALOR/PERCENTAGEM DE SERVIÇO EXECUTADO 5: 50; QUINZENAS X VALOR/PERCENTAGEM DE SERVIÇO EXECUTADO 6: 50; QUINZENAS X VALOR/PERCENTAGEM DE SERVIÇO EXECUTADO 7: 0 | 100
VALORES SIMPLES |  | 120809.04 | 73946.95 | 373.25 | 0 | 0 | 19225.5 | 19225.5 | 8037.84 | 0
PERCENTUAL SIMPLES |  | 100 | 61.2098 | 0.30896 | 0 | 0 | 15.914 | 15.914 | 6.6533 | 0
VALORES ACUMULADOS |  |  | 73946.95 | 74320.2 | 74320.2 | 74320.2 | 93545.7 | 112771.2 | 120809.04 | 120809.04
PERCENTUAL ACUMULADO |  |  | 61.2098 | 61.5187 | 61.5187 | 61.5187 | 77.4327 | 93.3467 | 100 | 100
VALOR DA PARCELA ( R$ ) |  |  | PRIMEIRA | 74320.2 | SEGUNDA | 0 | TERCEIRA | 38451 | QUARTA | 8037.84
Pela conclusão da obra, a Secretaria de Estado da Educação pagará à contratada a importância de R$ .......................................... |  |  | QUINZENAS X VALOR/PERCENTAGEM DE SERVIÇO EXECUTADO 8: 120809.04 | 404.0149
#VALUE! |  |  | QUINZENAS X VALOR/PERCENTAGEM DE SERVIÇO EXECUTADO 4: divididas em quatro parcelas conforme discriminado acima
OBS.: os pagamentos somente poderão ser efetuados mediante medição e atesto pelos técnicos da Secretaria da Educação.

## RESUMO
ANEXO III - PLANILHA DE ORÇAMENTO
OBRA : CONSTRUÇÃO DE ESCOLA NOVA - COMPLETA
SUB-NOME : CONSTRUÇÃO DE ESCOLA NOVA DE 06 SALAS - COMPLETA
CIDADE: CORUMBÁ DE GOIÁS - GO
SRE: ANÁPOLIS - GO |  | ÁREA CONSTRUÍDA: |  | 922.2 | m²
DATA : JUNHO / 2004
CÓDIGO | SERVIÇOS | UNID | QUANT. | P.MAT | P.M.OBRA | T.SERVIÇO | T.MAT | T.M.OBRA
1 | IMPLANTAÇÃO
| IMPLANTAÇÃO DA OBRA | UN | 1 |  |  | 96647.232
|  |  | SUB-TOTAL -----------------> |  |  | 96647.232
[7 empty] | 0 | 0
2 | ESCOLA PADRÃO FUNDESCOLA SEMI-URBANO 02 C/ 06 SALAS DE AULA | [5 empty] | 0 | 0
| ESCOLA PADRÃO - 06 SALAS DE AULA | UN | 1 |  |  | 502851.1791 | 0 | 0
|  |  | SUB-TOTAL -----------------> |  |  | 502851.1791
[7 empty] | 0 | 0
|  |  | TOTAL SEM BDI |  |  | 599498.4111
|  |  | BDI (25%) |  |  | 149874.5928
|  |  | TOTAL DO ORÇAMENTO |  |  | 749373
|  |  | CUSTO / m |  |  | 812.5927

## CREA
INSTRUÇÃO NORMATIVA N. 07/2000 - CREA-GO
Art. 1º - As taxas devidas pela Anotação de Responsabilidade Técnica (ART), obedecerão os valores abaixo, de acordo com as indicações da Tabela seguinte:
(TABELA I) - Taxas de A.R.Ts. em função do Valor do Contrato da obra ou serviço
| VALOR DO CONTRATO (R$) |  |  | TAXA (R$) | TAXA UD
Até |  |  | 4.113,00 | 25 | 2.2831 | 8.55
Acima de | 4.113,01 | até | 11.753,00 | 65 | 5.9361 | 8.55
Acima de | 11.753,01 | até | 23.505,00 | 129 | 11.7808 | 8.55
Acima de | 23.505,01 | até | 41.135,00 | 194 | 17.7169 | 8.55
Acima de | 41.135,01 | até | 61.114,00 | 259 | 23.653 | 8.55
Acima de | 61.114,01 | até | 76.393,00 | 307 | 28.0365 | 8.55
Acima de | 76.393,01 | até | 95.785,00 | 372 | 33.9726 | 8.55
Acima de |  |  | 95.785,00 | 404 | 36.895 | 8.55
Execução de edificações em geral
| ÁREA DA EDIFICAÇÃO |  |  | TAXA (R$)
De | 0,01 m2 | até | 70,00 m2 | 25
De | 70,01 m2 | até | 150,00 m2 | 65
De | 150,01 m2 | até | 296,00 m2 | 129
De | 296,01 m2 | até | 520,00 m2 | 194
De | 520,01 m2 | até | 773,00 m2 | 259
De | 773,01 m2 | até | 967,00 m2 | 307
De | 967,01 m2 | até | 1.212,00 m2 | 372
Acima de |  |  | 1.212,00 m2 | 404
Reforma de edificações;
Execução de Cobertura em Estrutura Metálica.
| ÁREA DA EDIFICAÇÃO |  |  | TAXA (R$)
De | 0,01 m2 | até | 100,00 m2 | 25
De | 100,01 m2 | até | 400,00 m2 | 65
De | 400,01 m2 | até | 800,00 m2 | 129
De | 800,01 m2 | até | 1.300,00 m2 | 194
De | 1.300,01 m2 | até | 1.900,00 m2 | 259
De | 1.900,01 m2 | até | 2.400,00 m2 | 307
De | 2.400,01 m2 | até | 3.000,00 m2 | 372
Acima de |  |  | 3.000,00 m2 | 404