## Orçamento
[14 empty] | UNIDADE ESCOLAR | [6 empty] | CÓDIGO INEP
[14 empty] | COLÉGIO ESTADUAL MARIA DO CARMO LIMA | [6 empty] | 52073459
Nmax | [11 empty] | Ajustar altura? |  | OBRA |  |  |  | DATA |  |  | CIDADE
3 | [11 empty] | SIM |  | REFORMA E AMPLIAÇÃO |  |  |  | 2019-11-26 |  |  | ÁGUAS LINDAS DE GOIÁS
[14 empty] | CRECE |  |  | ENDEREÇO |  |  |  | REFERÊNCIA AGETOP
[14 empty] | ÁGUAS LINDAS |  |  | AREA ESPECIAL 1 A, JARDIM BRASILIA, CEP:72910-001 |  |  |  | DEZ/18 | DESONERADA
[14 empty] | ÁREA EXISTENTE (M²) |  |  | ÁREA A CONSTRUIR (M²) | ÁREA TOTAL CONSTRUÍDA (M²) |  |  | REFERÊNCIA SINAPI
[14 empty] | 890 |  |  | 190.26 | 1080.26 |  |  | JAN/19 | DESONERADA
[11 empty] | FILTRO |  |  | PLANILHA ORÇAMENTÁRIA
Nível E | Save Nivel | Nível C | Altura | n1 | n2 | n3 | n4 | n5 | Czero | Cnível | ↓ | Nível | Nível Corrigido | ITEM | TABELA | CODIGO | DESCRIÇÃO DOS SERVIÇOS | UNID | QUANT | MAT | MO | T.SERVIÇO
S | Save Nivel | S | 0 | n1 | n2 | n3 | n4 | #NAME? | 0 | 0 | #NAME? | Serviço | Serviço | - | SINAPI |  | (sem código) | - |  | 0 | 0 | #NAME?
0 |  | L | 254 | 0 | [6 empty] | F | LOTE | LOTE | REFORMA E AMPLIAÇÃO - COLÉGIO ESTADUAL MARIA DO CARMO LIMA
1 | 1 | 1 | 108 | 1 | 0 | 0 | 0 | 0 | 254 | 108 | F | Nível 1 | Nível 1 | 1. |  |  | REFORMA - CE MARIA DO CARMO LIMA
2 | 2 | 2 | 7 | 1 | 1 | 0 | 0 | 0 | 107 | 7 |  | Nível 2 | Nível 2 | 1.1. |  |  | SERVIÇOS PRELIMINARES
S | 2 | S | 0 | 1 | 1 | 0 | 0 | 0 | 0 | 0 |  | Serviço | Serviço | 1.1.0.1. |  |  | REMOÇÃO DE FORROS DE DRYWALL, PVC E FIBROMINERAL, DE FORMA MANUAL, SEM REAPROVEITAMENTO. AF_12/2017 | M2 | 320.15
S | 2 | S | 0 | 1 | 1 | 0 | 0 | 0 | 0 | 0 |  | Serviço | Serviço | 1.1.0.2. |  |  | REMOÇÃO DE TRAMA METÁLICA OU DE MADEIRA PARA FORRO, DE FORMA MANUAL, SEM REAPROVEITAMENTO. AF_12/2017 | M2 | 320.15
S | 2 | S | 0 | 1 | 1 | 0 | 0 | 0 | 0 | 0 |  | Serviço | Serviço | 1.1.0.3. |  |  | RETIRADA DE JANELAS OU PORTAIS C/ TRANSP. ATÉ CB. E CARGA | m2 | 1.9
S | 2 | S | 0 | 1 | 1 | 0 | 0 | 0 | 0 | 0 |  | Serviço | Serviço | 1.1.0.4. |  |  | DEM. MANUAL EM CONCR.SIMPLES C/TR.ATE CB.E CARGA (O.C.) | m3 | 4.13
S | 2 | S | 0 | 1 | 1 | 0 | 0 | 0 | 0 | 0 |  | Serviço | Serviço | 1.1.0.5. |  |  | REMOÇÃO DE CABOS ELÉTRICOS, DE FORMA MANUAL, SEM REAPROVEITAMENTO. AF_12/2017 | M | 3000
S | 2 | S | 0 | 1 | 1 | 0 | 0 | 0 | 0 | 0 |  | Serviço | Serviço | 1.1.0.6. |  |  | PLACA DE OBRA EM CHAPA DE ACO GALVANIZADO | M2 | 4.5
2 | 2 | 2 | 3 | 1 | 2 | 0 | 0 | 0 | 100 | 3 |  | Nível 2 | Nível 2 | 1.2. |  |  | TRANSPORTES | -
S | 2 | S | 0 | 1 | 2 | 0 | 0 | 0 | 0 | 0 |  | Serviço | Serviço | 1.2.0.1. |  |  | TRANSPORTE DE ENTULHO COM CAMINHAO BASCULANTE 6 M3, RODOVIA PAVIMENTADA, DMT 0,5 A 1,0 KM | M3 | 52.51
S | 2 | S | 0 | 1 | 2 | 0 | 0 | 0 | 0 | 0 |  | Serviço | Serviço | 1.2.0.2. |  |  | CARGA MANUAL DE ENTULHO EM CAMINHAO BASCULANTE 6 M3 | M3 | 52.51
2 | 2 | 2 | 4 | 1 | 3 | 0 | 0 | 0 | 97 | 4 |  | Nível 2 | Nível 2 | 1.3. |  |  | SERVIÇO EM TERRA | -
3 | 3 | 3 | 3 | 1 | 3 | 1 | 0 | 0 | 3 | 77 |  | Nível 3 | Nível 3 | 1.3.1. |  |  | CENTRAL DE GAS | -
S | 3 | S | 0 | 1 | 3 | 1 | 0 | 0 | 0 | 0 |  | Serviço | Serviço | 1.3.1.1. |  |  | ESCAVAÇÃO MANUAL DE VALA COM PROFUNDIDADE MENOR OU IGUAL A 1,30 M. AF_03/2016 | M3 | 5.07
S | 3 | S | 0 | 1 | 3 | 1 | 0 | 0 | 0 | 0 |  | Serviço | Serviço | 1.3.1.2. |  |  | REATERRO MANUAL APILOADO COM SOQUETE. AF_10/2017 | M3 | 4.06
2 | 2 | 2 | 29 | 1 | 4 | 0 | 0 | 0 | 93 | 29 |  | Nível 2 | Nível 2 | 1.4. |  |  | INSTALAÇÕES ELÉTRICAS | -
S | 2 | S | 0 | 1 | 4 | 0 | 0 | 0 | 0 | 0 |  | Serviço | Serviço | 1.4.0.1. |  |  | RAMAL PREDIAL EM TUBO PEAD 20MM - FORNECIMENTO, INSTALAÇÃO, ESCAVAÇÃO E REATERRO | M | 70
S | 2 | S | 0 | 1 | 4 | 0 | 0 | 0 | 0 | 0 |  | Serviço | Serviço | 1.4.0.2. |  |  | FIXAÇÃO DE TUBOS HORIZONTAIS DE PVC, CPVC OU COBRE DIÂMETROS MENORES OU IGUAIS A 40 MM COM ABRAÇADEIRA METÁLICA FLEXÍVEL 18 MM, FIXADA DIRETAMENTE NA LAJE. AF_05/2015 | M | 300
S | 2 | S | 0 | 1 | 4 | 0 | 0 | 0 | 0 | 0 |  | Serviço | Serviço | 1.4.0.3. |  |  | CABO DE COBRE NU No. 16 MM2 (6,94 M/KG) | M | 12
S | 2 | S | 0 | 1 | 4 | 0 | 0 | 0 | 0 | 0 |  | Serviço | Serviço | 1.4.0.4. |  |  | CABO DE COBRE FLEXÍVEL ISOLADO, 2,5 MM², ANTI-CHAMA 0,6/1,0 KV, PARA CIRCUITOS TERMINAIS - FORNECIMENTO E INSTALAÇÃO. AF_12/2015 | M | 5000
S | 2 | S | 0 | 1 | 4 | 0 | 0 | 0 | 0 | 0 |  | Serviço | Serviço | 1.4.0.5. |  |  | CABO DE COBRE FLEXÍVEL ISOLADO, 4 MM², ANTI-CHAMA 0,6/1,0 KV, PARA CIRCUITOS TERMINAIS - FORNECIMENTO E INSTALAÇÃO. AF_12/2015 | M | 424
S | 2 | S | 0 | 1 | 4 | 0 | 0 | 0 | 0 | 0 |  | Serviço | Serviço | 1.4.0.6. |  |  | CAIXA ENTERRADA ELÉTRICA RETANGULAR, EM ALVENARIA COM BLOCOS DE CONCRETO, FUNDO COM BRITA, DIMENSÕES INTERNAS: 0,8X0,8X0,6 M. AF_05/2018 | UN | 3
S | 2 | S | 0 | 1 | 4 | 0 | 0 | 0 | 0 | 0 |  | Serviço | Serviço | 1.4.0.7. |  |  | CAIXA OCTOGONAL 4" X 4", PVC, INSTALADA EM LAJE - FORNECIMENTO E INSTALAÇÃO. AF_12/2015 | UN | 120
S | 2 | S | 0 | 1 | 4 | 0 | 0 | 0 | 0 | 0 |  | Serviço | Serviço | 1.4.0.8. |  |  | CAIXA RETANGULAR 4" X 2" MÉDIA (1,30 M DO PISO), METÁLICA, INSTALADA EM PAREDE - FORNECIMENTO E INSTALAÇÃO. AF_12/2015 | UN | 70
S | 2 | S | 0 | 1 | 4 | 0 | 0 | 0 | 0 | 0 |  | Serviço | Serviço | 1.4.0.9. |  |  | CURVA 90 GRAUS PARA ELETRODUTO, PVC, ROSCÁVEL, DN 25 MM (3/4"), PARA CIRCUITOS TERMINAIS, INSTALADA EM LAJE - FORNECIMENTO E INSTALAÇÃO. AF_12/2015 | UN | 20
S | 2 | S | 0 | 1 | 4 | 0 | 0 | 0 | 0 | 0 |  | Serviço | Serviço | 1.4.0.10. |  |  | DISJUNTOR MONOPOLAR TIPO DIN, CORRENTE NOMINAL DE 10A - FORNECIMENTO E INSTALAÇÃO. AF_04/2016 | UN | 7
S | 2 | S | 0 | 1 | 4 | 0 | 0 | 0 | 0 | 0 |  | Serviço | Serviço | 1.4.0.11. |  |  | DISJUNTOR MONOPOLAR TIPO DIN, CORRENTE NOMINAL DE 16A - FORNECIMENTO E INSTALAÇÃO. AF_04/2016 | UN | 17
S | 2 | S | 0 | 1 | 4 | 0 | 0 | 0 | 0 | 0 |  | Serviço | Serviço | 1.4.0.12. |  |  | DISJUNTOR TRIPOLAR TIPO DIN, CORRENTE NOMINAL DE 25A - FORNECIMENTO E INSTALAÇÃO. AF_04/2016 | UN | 3
S | 2 | S | 0 | 1 | 4 | 0 | 0 | 0 | 0 | 0 |  | Serviço | Serviço | 1.4.0.13. |  |  | ELETRODUTO RÍGIDO ROSCÁVEL, PVC, DN 25 MM (3/4"), PARA CIRCUITOS TERMINAIS, INSTALADO EM LAJE - FORNECIMENTO E INSTALAÇÃO. AF_12/2015 | M | 150
S | 2 | S | 0 | 1 | 4 | 0 | 0 | 0 | 0 | 0 |  | Serviço | Serviço | 1.4.0.14. |  |  | ELETRODUTO RÍGIDO ROSCÁVEL, PVC, DN 32 MM (1"), PARA CIRCUITOS TERMINAIS, INSTALADO EM LAJE - FORNECIMENTO E INSTALAÇÃO. AF_12/2015 | M | 150
S | 2 | S | 0 | 1 | 4 | 0 | 0 | 0 | 0 | 0 |  | Serviço | Serviço | 1.4.0.15. |  |  | ELETRODUTO RÍGIDO ROSCÁVEL, PVC, DN 50 MM (1 1/2") - FORNECIMENTO E INSTALAÇÃO. AF_12/2015 | M | 45
S | 2 | S | 0 | 1 | 4 | 0 | 0 | 0 | 0 | 0 |  | Serviço | Serviço | 1.4.0.16. |  |  | FITA DE AUTO FUSAO, ROLO E 10,00 MM | Un | 2
S | 2 | S | 0 | 1 | 4 | 0 | 0 | 0 | 0 | 0 |  | Serviço | Serviço | 1.4.0.17. |  |  | FITA ISOLANTE, ROLO DE 20,00 M | Un | 15
S | 2 | S | 0 | 1 | 4 | 0 | 0 | 0 | 0 | 0 |  | Serviço | Serviço | 1.4.0.18. |  |  | INTERRUPTOR SIMPLES (1 MÓDULO), 10A/250V, INCLUINDO SUPORTE E PLACA - FORNECIMENTO E INSTALAÇÃO. AF_12/2015 | UN | 2
S | 2 | S | 0 | 1 | 4 | 0 | 0 | 0 | 0 | 0 |  | Serviço | Serviço | 1.4.0.19. |  |  | INTERRUPTOR SIMPLES (2 MÓDULOS), 10A/250V, INCLUINDO SUPORTE E PLACA - FORNECIMENTO E INSTALAÇÃO. AF_12/2015 | UN | 15
S | 2 | S | 0 | 1 | 4 | 0 | 0 | 0 | 0 | 0 |  | Serviço | Serviço | 1.4.0.20. |  |  | INTERRUPTOR DIFERENCIAL RESIDUAL (D.R.) BIPOLAR DE 25A-30mA | Un | 2
S | 2 | S | 0 | 1 | 4 | 0 | 0 | 0 | 0 | 0 |  | Serviço | Serviço | 1.4.0.21. |  |  | LUMINÁRIA TIPO CALHA, DE SOBREPOR, COM 2 LÂMPADAS TUBULARES DE 18 W - FORNECIMENTO E INSTALAÇÃO. AF_11/2017 | UN | 60
S | 2 | S | 0 | 1 | 4 | 0 | 0 | 0 | 0 | 0 |  | Serviço | Serviço | 1.4.0.22. |  |  | LUMINÁRIA TIPO SPOT, DE SOBREPOR, COM 1 LÂMPADA DE 15 W - FORNECIMENTO E INSTALAÇÃO. AF_11/2017 | UN | 97
S | 2 | S | 0 | 1 | 4 | 0 | 0 | 0 | 0 | 0 |  | Serviço | Serviço | 1.4.0.23. |  |  | LUVA PARA ELETRODUTO, PVC, ROSCÁVEL, DN 25 MM (3/4"), PARA CIRCUITOS TERMINAIS, INSTALADA EM LAJE - FORNECIMENTO E INSTALAÇÃO. AF_12/2015 | UN | 50
S | 2 | S | 0 | 1 | 4 | 0 | 0 | 0 | 0 | 0 |  | Serviço | Serviço | 1.4.0.24. |  |  | LUVA PARA ELETRODUTO, PVC, ROSCÁVEL, DN 32 MM (1"), PARA CIRCUITOS TERMINAIS, INSTALADA EM LAJE - FORNECIMENTO E INSTALAÇÃO. AF_12/2015 | UN | 50
S | 2 | S | 0 | 1 | 4 | 0 | 0 | 0 | 0 | 0 |  | Serviço | Serviço | 1.4.0.25. |  |  | LUVA PARA ELETRODUTO, PVC, ROSCÁVEL, DN 50 MM (1 1/2") - FORNECIMENTO E INSTALAÇÃO. AF_12/2015 | UN | 15
S | 2 | S | 0 | 1 | 4 | 0 | 0 | 0 | 0 | 0 |  | Serviço | Serviço | 1.4.0.26. |  |  | QUADRO DE DISTRIBUICAO DE ENERGIA EM CHAPA DE ACO GALVANIZADO, PARA 12 DISJUNTORES TERMOMAGNETICOS MONOPOLARES, COM BARRAMENTO TRIFASICO E NEUTRO - FORNECIMENTO E INSTALACAO | UN | 1
S | 2 | S | 0 | 1 | 4 | 0 | 0 | 0 | 0 | 0 |  | Serviço | Serviço | 1.4.0.27. |  |  | TOMADA MÉDIA DE EMBUTIR (1 MÓDULO), 2P+T 10 A, INCLUINDO SUPORTE E PLACA - FORNECIMENTO E INSTALAÇÃO. AF_12/2015 | UN | 63
S | 2 | S | 0 | 1 | 4 | 0 | 0 | 0 | 0 | 0 |  | Serviço | Serviço | 1.4.0.28. |  |  | TOMADA MÉDIA DE EMBUTIR (1 MÓDULO), 2P+T 20 A, INCLUINDO SUPORTE E PLACA - FORNECIMENTO E INSTALAÇÃO. AF_12/2015 | UN | 5
2 | 2 | 2 | 3 | 1 | 5 | 0 | 0 | 0 | 64 | 3 |  | Nível 2 | Nível 2 | 1.5. |  |  | INSTALAÇÕES HIDROSSANITÁRIAS | -
3 | 3 | 3 | 2 | 1 | 5 | 1 | 0 | 0 | 2 | 44 |  | Nível 3 | Nível 3 | 1.5.1. |  |  | PEÇAS E ACESSÓRIOS | -
S | 3 | S | 0 | 1 | 5 | 1 | 0 | 0 | 0 | 0 |  | Serviço | Serviço | 1.5.1.1. |  |  | TUBO PVC, SÉRIE R, ÁGUA PLUVIAL, DN 100 MM, FORNECIDO E INSTALADO EM RAMAL DE ENCAMINHAMENTO. AF_12/2014 | M | 11
2 | 2 | 2 | 27 | 1 | 6 | 0 | 0 | 0 | 61 | 27 |  | Nível 2 | Nível 2 | 1.6. |  |  | INSTALAÇÕES ESPECIAIS | -
S | 2 | S | 0 | 1 | 6 | 0 | 0 | 0 | 0 | 0 |  | Serviço | Serviço | 1.6.0.1. |  |  | CENTRAL DE GÁS PADRÃO AGETOP SEM INSTALAÇÕES (1+1 CILINDRO 45 KG) | Un | 1
S | 2 | S | 0 | 1 | 6 | 0 | 0 | 0 | 0 | 0 |  | Serviço | Serviço | 1.6.0.2. |  |  | UNIÃO S/BRONZE PRETA 3/4" NPT 300 LBS | Un | 3
S | 2 | S | 0 | 1 | 6 | 0 | 0 | 0 | 0 | 0 |  | Serviço | Serviço | 1.6.0.3. |  |  | TE DE REDUCAO DE FERRO GALVANIZADO, COM ROSCA BSP, DE 3/4" X 1/2" | UN | 1
S | 2 | S | 0 | 1 | 6 | 0 | 0 | 0 | 0 | 0 |  | Serviço | Serviço | 1.6.0.4. |  |  | BUCHA DE REDUCAO DE FERRO GALVANIZADO, COM ROSCA BSP, DE 1/2" X 1/4" | UN | 3
S | 2 | S | 0 | 1 | 6 | 0 | 0 | 0 | 0 | 0 |  | Serviço | Serviço | 1.6.0.5. |  |  | LUVA GALVANIZADO DE REDUÇÃO 3/4" X 1/2" (GÁS) | Un | 2
S | 2 | S | 0 | 1 | 6 | 0 | 0 | 0 | 0 | 0 |  | Serviço | Serviço | 1.6.0.6. |  |  | NIPLE, EM FERRO GALVANIZADO, CONEXÃO ROSQUEADA, DN 15 (1/2"), INSTALADO EM RAMAIS E SUB-RAMAIS DE GÁS - FORNECIMENTO E INSTALAÇÃO. AF_12/2015 | UN | 6
S | 2 | S | 0 | 1 | 6 | 0 | 0 | 0 | 0 | 0 |  | Serviço | Serviço | 1.6.0.7. |  |  | NIPLE DUPLO 300 PSI 3/4" | Un | 6
S | 2 | S | 0 | 1 | 6 | 0 | 0 | 0 | 0 | 0 |  | Serviço | Serviço | 1.6.0.8. |  |  | NIPLE DE REDUÇÃO 1/2" X 1/4" BSP | UN | 4
S | 2 | S | 0 | 1 | 6 | 0 | 0 | 0 | 0 | 0 |  | Serviço | Serviço | 1.6.0.9. |  |  | NIPLE DE REDUÇÃO 3/4" X 1/2" BSP | UN | 4
S | 2 | S | 0 | 1 | 6 | 0 | 0 | 0 | 0 | 0 |  | Serviço | Serviço | 1.6.0.10. |  |  | TUBO DE AÇO GALVANIZADO COM COSTURA, CLASSE MÉDIA, CONEXÃO ROSQUEADA, DN 20 (3/4"), INSTALADO EM RAMAIS E SUB-RAMAIS DE GÁS - FORNECIMENTO E INSTALAÇÃO. AF_12/2015 | M | 48
S | 2 | S | 0 | 1 | 6 | 0 | 0 | 0 | 0 | 0 |  | Serviço | Serviço | 1.6.0.11. |  |  | JOELHO 90 GRAUS, EM FERRO GALVANIZADO, CONEXÃO ROSQUEADA, DN 20 (3/4"), INSTALADO EM RAMAIS E SUB-RAMAIS DE GÁS - FORNECIMENTO E INSTALAÇÃO. AF_12/2015 | UN | 6
S | 2 | S | 0 | 1 | 6 | 0 | 0 | 0 | 0 | 0 |  | Serviço | Serviço | 1.6.0.12. |  |  | FITA ANTICORROSIVA | M | 40
S | 2 | S | 0 | 1 | 6 | 0 | 0 | 0 | 0 | 0 |  | Serviço | Serviço | 1.6.0.13. |  |  | VÁLVULA ESFERICA LATÃO 3/4" | Un | 3
S | 2 | S | 0 | 1 | 6 | 0 | 0 | 0 | 0 | 0 |  | Serviço | Serviço | 1.6.0.14. |  |  | TE PRETO 90º 3/4" NPT 300 LBS | Un | 1
S | 2 | S | 0 | 1 | 6 | 0 | 0 | 0 | 0 | 0 |  | Serviço | Serviço | 1.6.0.15. |  |  | VÁLVULA UGV 3/4" (S) LATÃO | UN | 2
S | 2 | S | 0 | 1 | 6 | 0 | 0 | 0 | 0 | 0 |  | Serviço | Serviço | 1.6.0.16. |  |  | VÁLVULA UGV 1/2" (S) LATÃO | UN | 2
S | 2 | S | 0 | 1 | 6 | 0 | 0 | 0 | 0 | 0 |  | Serviço | Serviço | 1.6.0.17. |  |  | VALVULA DE RETENÇÃO LATÃO 1/2" X 7/16" NPT | Un | 2
S | 2 | S | 0 | 1 | 6 | 0 | 0 | 0 | 0 | 0 |  | Serviço | Serviço | 1.6.0.18. |  |  | REGULADOR DE 2º ESTÁGIO 5KG/H | UN | 2
S | 2 | S | 0 | 1 | 6 | 0 | 0 | 0 | 0 | 0 |  | Serviço | Serviço | 1.6.0.19. |  |  | REGULADOR DE 1º ESTÁGIO 60KG/H MODELO AP-40 COM MANÔMETRO | UN | 1
S | 2 | S | 0 | 1 | 6 | 0 | 0 | 0 | 0 | 0 |  | Serviço | Serviço | 1.6.0.20. |  |  | EXTINTOR PO QUIMICO SECO (6 KG) - CAPACIDADE EXTINTORA 20 BC | Un | 1
S | 2 | S | 0 | 1 | 6 | 0 | 0 | 0 | 0 | 0 |  | Serviço | Serviço | 1.6.0.21. |  |  | PLACA DE SINALIZAÇÃO EM PVC COD 01 - (300X300) PROIBIDO FUMAR | UN | 2
S | 2 | S | 0 | 1 | 6 | 0 | 0 | 0 | 0 | 0 |  | Serviço | Serviço | 1.6.0.22. |  |  | PLACA DE SINALIZAÇÃO EM PVC COD 06 - (300X300) PERIGO INFLAMÁVEL | UN | 2
S | 2 | S | 0 | 1 | 6 | 0 | 0 | 0 | 0 | 0 |  | Serviço | Serviço | 1.6.0.23. |  |  | BRAÇADEIRA METALICA TIPO "D" DIAM. 3/4" | Un | 5
S | 2 | S | 0 | 1 | 6 | 0 | 0 | 0 | 0 | 0 |  | Serviço | Serviço | 1.6.0.24. |  |  | PARAFUSO P/BUCHA S-10 | Un | 10
S | 2 | S | 0 | 1 | 6 | 0 | 0 | 0 | 0 | 0 |  | Serviço | Serviço | 1.6.0.25. |  |  | BUCHA DE NYLON S-10 | Un | 10
S | 2 | S | 0 | 1 | 6 | 0 | 0 | 0 | 0 | 0 |  | Serviço | Serviço | 1.6.0.26. |  |  | SUPORTE PARA COLETOR | Un | 2
2 | 2 | 2 | 2 | 1 | 7 | 0 | 0 | 0 | 34 | 2 |  | Nível 2 | Nível 2 | 1.7. |  |  | ALVENARIAS E DIVISÓRIAS | Un
S | 2 | S | 0 | 1 | 7 | 0 | 0 | 0 | 0 | 0 |  | Serviço | Serviço | 1.7.0.1. |  |  | ALVENARIA DE VEDAÇÃO DE BLOCOS CERÂMICOS FURADOS NA VERTICAL DE 9X19X39CM (ESPESSURA 9CM) DE PAREDES COM ÁREA LÍQUIDA MAIOR OU IGUAL A 6M² COM VÃOS E ARGAMASSA DE ASSENTAMENTO COM PREPARO EM BETONEIRA. AF_06/2014 | M2 | 15
2 | 2 | 2 | 4 | 1 | 8 | 0 | 0 | 0 | 32 | 4 |  | Nível 2 | Nível 2 | 1.8. |  |  | ESQUADRIAS METÁLICAS | -
S | 2 | S | 0 | 1 | 8 | 0 | 0 | 0 | 0 | 0 |  | Serviço | Serviço | 1.8.0.1. |  |  | GUARDA-CORPO COM CORRIMÃO - SEDUC | M | 10.3
S | 2 | S | 0 | 1 | 8 | 0 | 0 | 0 | 0 | 0 |  | Serviço | Serviço | 1.8.0.2. |  |  | GUARDA-CORPO - SEDUC | M | 26.3
S | 2 | S | 0 | 1 | 8 | 0 | 0 | 0 | 0 | 0 |  | Serviço | Serviço | 1.8.0.3. |  |  | CORRIMÃO PAREDE - SEDUC | M | 5.35
2 | 2 | 2 | 3 | 1 | 9 | 0 | 0 | 0 | 28 | 3 |  | Nível 2 | Nível 2 | 1.9. |  |  | REVESTIMENTO DE PAREDE | -
S | 2 | S | 0 | 1 | 9 | 0 | 0 | 0 | 0 | 0 |  | Serviço | Serviço | 1.9.0.1. |  |  | CHAPISCO APLICADO EM ALVENARIA (COM PRESENÇA DE VÃOS) E ESTRUTURAS DE CONCRETO DE FACHADA, COM COLHER DE PEDREIRO. ARGAMASSA TRAÇO 1:3 COM PREPARO MANUAL. AF_06/2014 | M2 | 15
S | 2 | S | 0 | 1 | 9 | 0 | 0 | 0 | 0 | 0 |  | Serviço | Serviço | 1.9.0.2. |  |  | MASSA ÚNICA, PARA RECEBIMENTO DE PINTURA, EM ARGAMASSA TRAÇO 1:2:8, PREPARO MECÂNICO COM BETONEIRA 400L, APLICADA MANUALMENTE EM FACES INTERNAS DE PAREDES, ESPESSURA DE 10MM, COM EXECUÇÃO DE TALISCAS. AF_06/2014 | M2 | 15
2 | 2 | 2 | 3 | 1 | 10 | 0 | 0 | 0 | 25 | 3 |  | Nível 2 | Nível 2 | 1.10. |  |  | FORROS | -
S | 2 | S | 0 | 1 | 10 | 0 | 0 | 0 | 0 | 0 |  | Serviço | Serviço | 1.10.0.1. |  |  | FORRO DE PVC SEM ESTRUTURA DE METALON (COM REPINTURA DA ESTRUTURA COM TINTA ALQUÍDICA D.F.) | m2 | 320.15
S | 2 | S | 0 | 1 | 10 | 0 | 0 | 0 | 0 | 0 |  | Serviço | Serviço | 1.10.0.2. |  |  | FORRO EM RÉGUAS DE PVC, FRISADO, PARA AMBIENTES COMERCIAIS, INCLUSIVE ESTRUTURA DE FIXAÇÃO. AF_05/2017_P | M2 | 320.15
2 | 2 | 2 | 8 | 1 | 11 | 0 | 0 | 0 | 22 | 8 |  | Nível 2 | Nível 2 | 1.11. |  |  | REVESTIMENTO DE PISO | -
3 | 3 | 3 | 2 | 1 | 11 | 1 | 0 | 0 | 7 | 2 |  | Nível 3 | Nível 3 | 1.11.1. |  |  | ELETRICO | -
S | 3 | S | 0 | 1 | 11 | 1 | 0 | 0 | 0 | 0 |  | Serviço | Serviço | 1.11.1.1. |  |  | LASTRO DE CONCRETO MAGRO, APLICADO EM PISOS OU RADIERS, ESPESSURA DE 5 CM. AF_07/2016 | M2 | 11
3 | 3 | 3 | 5 | 1 | 11 | 2 | 0 | 0 | 5 | 85 |  | Nível 3 | Nível 3 | 1.11.2. |  |  | REFORMA | -
S | 3 | S | 0 | 1 | 11 | 2 | 0 | 0 | 0 | 0 |  | Serviço | Serviço | 1.11.2.1. |  |  | PISO CONCRETO DESEMPENADO ESPESSURA = 5 CM 1:2,5:3,5 | m2 | 101
S | 3 | S | 0 | 1 | 11 | 2 | 0 | 0 | 0 | 0 |  | Serviço | Serviço | 1.11.2.2. |  |  | PISO EM GRANILITE, MARMORITE OU GRANITINA ESPESSURA 8 MM, INCLUSO JUNTAS DE DILATACAO PLASTICAS | M2 | 26.05
S | 3 | S | 0 | 1 | 11 | 2 | 0 | 0 | 0 | 0 |  | Serviço | Serviço | 1.11.2.3. |  |  | RASPAGEM E APLICAÇÃO RESINA ACRÍLICA DUAS DEMÃOS | m2 | 26.05
S | 3 | S | 0 | 1 | 11 | 2 | 0 | 0 | 0 | 0 |  | Serviço | Serviço | 1.11.2.4. |  |  | PISO DE LADRILHO HIDRÁULICO COLORIDO MODELO TÁTIL ( ALERTA OU DIRECIONAL) SEM LASTRO | m2 | 51
2 | 2 | 2 | 6 | 1 | 12 | 0 | 0 | 0 | 14 | 6 |  | Nível 2 | Nível 2 | 1.12. |  |  | ADMINISTRAÇÃO | -
3 | 3 | 3 | 3 | 1 | 12 | 1 | 0 | 0 | 5 | 3 |  | Nível 3 | Nível 3 | 1.12.1. |  |  | MENSALISTAS | -
S | 3 | S | 0 | 1 | 12 | 1 | 0 | 0 | 0 | 0 |  | Serviço | Serviço | 1.12.1.1. |  |  | ENGENHEIRO CIVIL DE OBRA PLENO COM ENCARGOS COMPLEMENTARES | H | 40
S | 3 | S | 0 | 1 | 12 | 1 | 0 | 0 | 0 | 0 |  | Serviço | Serviço | 1.12.1.2. |  |  | ENCARREGADO GERAL COM ENCARGOS COMPLEMENTARES | H | 440
3 | 3 | 3 | 2 | 1 | 12 | 2 | 0 | 0 | 2 | 76 |  | Nível 3 | Nível 3 | 1.12.2. |  |  | LAUDO DE ESTANQUEIDADE | -
S | 3 | S | 0 | 1 | 12 | 2 | 0 | 0 | 0 | 0 |  | Serviço | Serviço | 1.12.2.1. |  |  | ENGENHEIRO CIVIL DE OBRA PLENO COM ENCARGOS COMPLEMENTARES | H | 16
2 | 2 | 2 | 6 | 1 | 13 | 0 | 0 | 0 | 8 | 6 |  | Nível 2 | Nível 2 | 1.13. |  |  | PINTURA | -
S | 2 | S | 0 | 1 | 13 | 0 | 0 | 0 | 0 | 0 |  | Serviço | Serviço | 1.13.0.1. |  |  | APLICAÇÃO E LIXAMENTO DE MASSA LÁTEX EM PAREDES, DUAS DEMÃOS. AF_06/2014 | M2 | 200
S | 2 | S | 0 | 1 | 13 | 0 | 0 | 0 | 0 | 0 |  | Serviço | Serviço | 1.13.0.2. |  |  | PINT.ESMALTE SINT.PAREDES - 2 DEM.C/SELADOR | m2 | 900
S | 2 | S | 0 | 1 | 13 | 0 | 0 | 0 | 0 | 0 |  | Serviço | Serviço | 1.13.0.3. |  |  | APLICAÇÃO MANUAL DE PINTURA COM TINTA LÁTEX ACRÍLICA EM PAREDES, DUAS DEMÃOS. AF_06/2014 | M2 | 900
S | 2 | S | 0 | 1 | 13 | 0 | 0 | 0 | 0 | 0 |  | Serviço | Serviço | 1.13.0.4. |  |  | REMOCAO DE PINTURA ANTIGA A LATEX | m2 | 200
S | 2 | S | 0 | 1 | 13 | 0 | 0 | 0 | 0 | 0 |  | Serviço | Serviço | 1.13.0.5. |  |  | PINTURA ESMALTE FOSCO, DUAS DEMAOS, SOBRE SUPERFICIE METALICA | M2 | 199.78
2 | 2 | 2 | 2 | 1 | 14 | 0 | 0 | 0 | 2 | 128 |  | Nível 2 | Nível 2 | 1.14. |  |  | DIVERSOS | -
S | 2 | S | 0 | 1 | 14 | 0 | 0 | 0 | 0 | 0 |  | Serviço | Serviço | 1.14.0.1. |  |  | LIMPEZA FINAL DE OBRA - (OBRAS CIVIS) | m2 | 224.5
1 | 1 | 1 | 26 | 2 | 0 | 0 | 0 | 0 | 146 | 26 | F | Nível 1 | Nível 1 | 2. |  |  | IMPLANTAÇÃO | -
2 | 2 | 2 | 3 | 2 | 1 | 0 | 0 | 0 | 25 | 3 |  | Nível 2 | Nível 2 | 2.1. |  |  | SERVIÇOS PRELIMINARES | -
S | 2 | S | 0 | 2 | 1 | 0 | 0 | 0 | 0 | 0 |  | Serviço | Serviço | 2.1.0.1. |  |  | RETIRADA DE JANELAS OU PORTAIS C/ TRANSP. ATÉ CB. E CARGA | m2 | 1.8
S | 2 | S | 0 | 2 | 1 | 0 | 0 | 0 | 0 | 0 |  | Serviço | Serviço | 2.1.0.2. |  |  | DEMOLIÇÃO DE ALVENARIA DE BLOCO FURADO, DE FORMA MANUAL, SEM REAPROVEITAMENTO. AF_12/2017 | M3 | 3.5
2 | 2 | 2 | 7 | 2 | 2 | 0 | 0 | 0 | 22 | 7 |  | Nível 2 | Nível 2 | 2.2. |  |  | SERVIÇO EM TERRA | -
S | 2 | S | 0 | 2 | 2 | 0 | 0 | 0 | 0 | 0 |  | Serviço | Serviço | 2.2.0.1. |  |  | REGULARIZACAO E COMPACTACAO DE SUBLEITO ATE 20 CM DE ESPESSURA | M2 | 299
S | 2 | S | 0 | 2 | 2 | 0 | 0 | 0 | 0 | 0 |  | Serviço | Serviço | 2.2.0.2. |  |  | ESCAVACAO MECANICA CAMPO ABERTO EM SOLO EXCETO ROCHA ATE 2,00M PROFUNDIDADE | M3 | 80.3125
S | 2 | S | 0 | 2 | 2 | 0 | 0 | 0 | 0 | 0 |  | Serviço | Serviço | 2.2.0.3. |  |  | CARGA E DESCARGA MECANIZADAS DE ENTULHO EM CAMINHAO BASCULANTE 6 M3 | M3 | 80.3125
S | 2 | S | 0 | 2 | 2 | 0 | 0 | 0 | 0 | 0 |  | Serviço | Serviço | 2.2.0.4. |  |  | INDENIZAÇÃO DE JAZIDA | m3 | 64.25
S | 2 | S | 0 | 2 | 2 | 0 | 0 | 0 | 0 | 0 |  | Serviço | Serviço | 2.2.0.5. |  |  | TRANSPORTE DE MATERIAL ESCAVADO M3.KM | m3km | 642.5
S | 2 | S | 0 | 2 | 2 | 0 | 0 | 0 | 0 | 0 |  | Serviço | Serviço | 2.2.0.6. |  |  | COMPACTACAO MECANICA, SEM CONTROLE DO GC (C/COMPACTADOR PLACA 400 KG) | M3 | 62
2 | 2 | 2 | 12 | 2 | 3 | 0 | 0 | 0 | 15 | 12 |  | Nível 2 | Nível 2 | 2.3. |  |  | INSTALAÇÕES ELÉTRICAS | -
S | 2 | S | 0 | 2 | 3 | 0 | 0 | 0 | 0 | 0 |  | Serviço | Serviço | 2.3.0.1. |  |  | RAMAL PREDIAL EM TUBO PEAD 20MM - FORNECIMENTO, INSTALAÇÃO, ESCAVAÇÃO E REATERRO | M | 27
S | 2 | S | 0 | 2 | 3 | 0 | 0 | 0 | 0 | 0 |  | Serviço | Serviço | 2.3.0.2. |  |  | FIXAÇÃO DE TUBOS HORIZONTAIS DE PVC, CPVC OU COBRE DIÂMETROS MENORES OU IGUAIS A 40 MM COM ABRAÇADEIRA METÁLICA FLEXÍVEL 18 MM, FIXADA DIRETAMENTE NA LAJE. AF_05/2015 | M | 5
S | 2 | S | 0 | 2 | 3 | 0 | 0 | 0 | 0 | 0 |  | Serviço | Serviço | 2.3.0.3. |  |  | FIXAÇÃO UTILIZANDO PARAFUSO E BUCHA DE NYLON, SOMENTE MÃO DE OBRA. AF_10/2016 | UN | 10
S | 2 | S | 0 | 2 | 3 | 0 | 0 | 0 | 0 | 0 |  | Serviço | Serviço | 2.3.0.4. |  |  | CABO DE COBRE FLEXÍVEL ISOLADO, 6 MM², ANTI-CHAMA 0,6/1,0 KV, PARA CIRCUITOS TERMINAIS - FORNECIMENTO E INSTALAÇÃO. AF_12/2015 | M | 160
S | 2 | S | 0 | 2 | 3 | 0 | 0 | 0 | 0 | 0 |  | Serviço | Serviço | 2.3.0.5. |  |  | CAIXA ENTERRADA ELÉTRICA RETANGULAR, EM ALVENARIA COM BLOCOS DE CONCRETO, FUNDO COM BRITA, DIMENSÕES INTERNAS: 0,8X0,8X0,6 M. AF_05/2018 | UN | 3
S | 2 | S | 0 | 2 | 3 | 0 | 0 | 0 | 0 | 0 |  | Serviço | Serviço | 2.3.0.6. |  |  | DISJUNTOR TRIPOLAR TIPO DIN, CORRENTE NOMINAL DE 32A - FORNECIMENTO E INSTALAÇÃO. AF_04/2016 | UN | 1
S | 2 | S | 0 | 2 | 3 | 0 | 0 | 0 | 0 | 0 |  | Serviço | Serviço | 2.3.0.7. |  |  | DISPOSITIVO DE PROTEÇÃO CONTRA SURTOS (D.P.S.) 275V DE 8 A 40KA | Un | 3
S | 2 | S | 0 | 2 | 3 | 0 | 0 | 0 | 0 | 0 |  | Serviço | Serviço | 2.3.0.8. |  |  | ELETRODUTO RÍGIDO ROSCÁVEL, PVC, DN 32 MM (1"), PARA CIRCUITOS TERMINAIS, INSTALADO EM LAJE - FORNECIMENTO E INSTALAÇÃO. AF_12/2015 | M | 40
S | 2 | S | 0 | 2 | 3 | 0 | 0 | 0 | 0 | 0 |  | Serviço | Serviço | 2.3.0.9. |  |  | FITA DE AUTO FUSAO, ROLO E 10,00 MM | Un | 2
S | 2 | S | 0 | 2 | 3 | 0 | 0 | 0 | 0 | 0 |  | Serviço | Serviço | 2.3.0.10. |  |  | LUVA PARA ELETRODUTO, PVC, ROSCÁVEL, DN 32 MM (1"), PARA CIRCUITOS TERMINAIS, INSTALADA EM LAJE - FORNECIMENTO E INSTALAÇÃO. AF_12/2015 | UN | 13
S | 2 | S | 0 | 2 | 3 | 0 | 0 | 0 | 0 | 0 |  | Serviço | Serviço | 2.3.0.11. |  |  | LUVA PARA ELETRODUTO, PVC, ROSCÁVEL, DN 50 MM (1 1/2") - FORNECIMENTO E INSTALAÇÃO. AF_12/2015 | UN | 35
2 | 2 | 2 | 3 | 2 | 4 | 0 | 0 | 0 | 3 | 28 |  | Nível 2 | Nível 2 | 2.4. |  |  | REVESTIMENTO DE PISO | -
3 | 3 | 3 | 2 | 2 | 4 | 1 | 0 | 0 | 2 | 36 |  | Nível 3 | Nível 3 | 2.4.1. |  |  | ELETRICO | -
S | 3 | S | 0 | 2 | 4 | 1 | 0 | 0 | 0 | 0 |  | Serviço | Serviço | 2.4.1.1. |  |  | LASTRO DE CONCRETO MAGRO, APLICADO EM PISOS OU RADIERS, ESPESSURA DE 5 CM. AF_07/2016 | M2 | 7
1 | 1 | 1 | 120 | 3 | 0 | 0 | 0 | 0 | 120 | #N/A | F | Nível 1 | Nível 1 | 3. |  |  | BLOCO DE 3 SALAS COM LAJE | -
2 | 2 | 2 | 2 | 3 | 1 | 0 | 0 | 0 | 119 | 2 |  | Nível 2 | Nível 2 | 3.1. |  |  | SERVIÇOS PRELIMINARES | -
S | 2 | S | 0 | 3 | 1 | 0 | 0 | 0 | 0 | 0 |  | Serviço | Serviço | 3.1.0.1. |  |  | LOCAÇÃO DA OBRA, EXECUÇÃO DE GABARITO SEM REAPROVEITAMENTO, INCLUSO PINTURA (FACE INTERNA DO RIPÃO 15CM) E PIQUETE COM TESTEMUNHA | m2 | 190.26
2 | 2 | 2 | 3 | 3 | 2 | 0 | 0 | 0 | 117 | 3 |  | Nível 2 | Nível 2 | 3.2. |  |  | TRANSPORTES | -
S | 2 | S | 0 | 3 | 2 | 0 | 0 | 0 | 0 | 0 |  | Serviço | Serviço | 3.2.0.1. |  |  | CARGA MANUAL DE ENTULHO EM CAMINHAO BASCULANTE 6 M3 | M3 | 12
S | 2 | S | 0 | 3 | 2 | 0 | 0 | 0 | 0 | 0 |  | Serviço | Serviço | 3.2.0.2. |  |  | TRANSPORTE DE ENTULHO COM CAMINHAO BASCULANTE 6 M3, RODOVIA PAVIMENTADA, DMT 0,5 A 1,0 KM | M3 | 12
2 | 2 | 2 | 8 | 3 | 3 | 0 | 0 | 0 | 114 | 8 |  | Nível 2 | Nível 2 | 3.3. |  |  | SERVIÇO EM TERRA | -
S | 2 | S | 0 | 3 | 3 | 0 | 0 | 0 | 0 | 0 |  | Serviço | Serviço | 3.3.0.1. |  |  | ESCAVAÇÃO MANUAL DE VALA COM PROFUNDIDADE MENOR OU IGUAL A 1,30 M. AF_03/2016 | M3 | 9.35
S | 2 | S | 0 | 3 | 3 | 0 | 0 | 0 | 0 | 0 |  | Serviço | Serviço | 3.3.0.2. |  |  | REATERRO MANUAL APILOADO COM SOQUETE. AF_10/2017 | M3 | 5.42
S | 2 | S | 0 | 3 | 3 | 0 | 0 | 0 | 0 | 0 |  | Serviço | Serviço | 3.3.0.3. |  |  | ESCAVACAO MECANICA CAMPO ABERTO EM SOLO EXCETO ROCHA ATE 2,00M PROFUNDIDADE | M3 | 40
S | 2 | S | 0 | 3 | 3 | 0 | 0 | 0 | 0 | 0 |  | Serviço | Serviço | 3.3.0.4. |  |  | CARGA E DESCARGA MECANIZADAS DE ENTULHO EM CAMINHAO BASCULANTE 6 M3 | M3 | 40
S | 2 | S | 0 | 3 | 3 | 0 | 0 | 0 | 0 | 0 |  | Serviço | Serviço | 3.3.0.5. |  |  | INDENIZAÇÃO DE JAZIDA | m3 | 40
S | 2 | S | 0 | 3 | 3 | 0 | 0 | 0 | 0 | 0 |  | Serviço | Serviço | 3.3.0.6. |  |  | TRANSPORTE DE MATERIAL ESCAVADO M3.KM | m3km | 120
S | 2 | S | 0 | 3 | 3 | 0 | 0 | 0 | 0 | 0 |  | Serviço | Serviço | 3.3.0.7. |  |  | COMPACTACAO MECANICA C/ CONTROLE DO GC>=95% DO PN (AREAS) (C/MONIVELADORA 140 HP E ROLO COMPRESSOR VIBRATORIO 80 HP) | M3 | 32
2 | 2 | 2 | 11 | 3 | 4 | 0 | 0 | 0 | 106 | 11 |  | Nível 2 | Nível 2 | 3.4. |  |  | FUNDAÇÕES E SONDAGENS | -
3 | 3 | 3 | 10 | 3 | 4 | 1 | 0 | 0 | 10 | 19 |  | Nível 3 | Nível 3 | 3.4.1. |  |  | ESTACAS E BLOCOS | -
S | 3 | S | 0 | 3 | 4 | 1 | 0 | 0 | 0 | 0 |  | Serviço | Serviço | 3.4.1.1. |  |  | ESTACA BROCA DE CONCRETO, DIÂMETRO DE 30 CM, PROFUNDIDADE DE ATÉ 3 M, ESCAVAÇÃO MANUAL COM TRADO CONCHA, NÃO ARMADA. AF_03/2018 | M | 99
S | 3 | S | 0 | 3 | 4 | 1 | 0 | 0 | 0 | 0 |  | Serviço | Serviço | 3.4.1.2. |  |  | ESCAVAÇÃO MANUAL PARA BLOCO DE COROAMENTO OU SAPATA, SEM PREVISÃO DE FÔRMA. AF_06/2017 | M3 | 8.26
S | 3 | S | 0 | 3 | 4 | 1 | 0 | 0 | 0 | 0 |  | Serviço | Serviço | 3.4.1.3. |  |  | REATERRO MANUAL APILOADO COM SOQUETE. AF_10/2017 | M3 | 4.36
S | 3 | S | 0 | 3 | 4 | 1 | 0 | 0 | 0 | 0 |  | Serviço | Serviço | 3.4.1.4. |  |  | CONCRETO FCK = 15MPA, TRAÇO 1:3,4:3,5 (CIMENTO/ AREIA MÉDIA/ BRITA 1) - PREPARO MECÂNICO COM BETONEIRA 400 L. AF_07/2016 | M3 | 3.9
S | 3 | S | 0 | 3 | 4 | 1 | 0 | 0 | 0 | 0 |  | Serviço | Serviço | 3.4.1.5. |  |  | LANCAMENTO/APLICACAO MANUAL DE CONCRETO EM FUNDACOES | M3 | 3.9
S | 3 | S | 0 | 3 | 4 | 1 | 0 | 0 | 0 | 0 |  | Serviço | Serviço | 3.4.1.6. |  |  | ARMAÇÃO DE BLOCO, VIGA BALDRAME OU SAPATA UTILIZANDO AÇO CA-50 DE 6,3 MM - MONTAGEM. AF_06/2017 | KG | 67.2727
S | 3 | S | 0 | 3 | 4 | 1 | 0 | 0 | 0 | 0 |  | Serviço | Serviço | 3.4.1.7. |  |  | ARMAÇÃO DE BLOCO, VIGA BALDRAME OU SAPATA UTILIZANDO AÇO CA-50 DE 8 MM - MONTAGEM. AF_06/2017 | KG | 136.3636
S | 3 | S | 0 | 3 | 4 | 1 | 0 | 0 | 0 | 0 |  | Serviço | Serviço | 3.4.1.8. |  |  | ARMAÇÃO DE BLOCO, VIGA BALDRAME OU SAPATA UTILIZANDO AÇO CA-50 DE 10 MM - MONTAGEM. AF_06/2017 | KG | 55.4545
S | 3 | S | 0 | 3 | 4 | 1 | 0 | 0 | 0 | 0 |  | Serviço | Serviço | 3.4.1.9. |  |  | ARMAÇÃO DE BLOCO, VIGA BALDRAME E SAPATA UTILIZANDO AÇO CA-60 DE 5 MM - MONTAGEM. AF_06/2017 | KG | 38.1818
2 | 2 | 2 | 27 | 3 | 5 | 0 | 0 | 0 | 95 | 27 |  | Nível 2 | Nível 2 | 3.5. |  |  | ESTRUTURA | -
3 | 3 | 3 | 8 | 3 | 5 | 1 | 0 | 0 | 26 | 8 |  | Nível 3 | Nível 3 | 3.5.1. |  |  | VIGAS BALDRAMES | -
S | 3 | S | 0 | 3 | 5 | 1 | 0 | 0 | 0 | 0 |  | Serviço | Serviço | 3.5.1.1. |  |  | ESCAVAÇÃO MANUAL DE VALA PARA VIGA BALDRAME, COM PREVISÃO DE FÔRMA. AF_06/2017 | M3 | 9.9435
S | 3 | S | 0 | 3 | 5 | 1 | 0 | 0 | 0 | 0 |  | Serviço | Serviço | 3.5.1.2. |  |  | REATERRO MANUAL APILOADO COM SOQUETE. AF_10/2017 | M3 | 5.69
S | 3 | S | 0 | 3 | 5 | 1 | 0 | 0 | 0 | 0 |  | Serviço | Serviço | 3.5.1.3. |  |  | FORMA DE TABUA CINTA BALDRAME U=8 VEZES | m2 | 75.67
S | 3 | S | 0 | 3 | 5 | 1 | 0 | 0 | 0 | 0 |  | Serviço | Serviço | 3.5.1.4. |  |  | CONCRETO FCK = 15MPA, TRAÇO 1:3,4:3,5 (CIMENTO/ AREIA MÉDIA/ BRITA 1) - PREPARO MECÂNICO COM BETONEIRA 400 L. AF_07/2016 | M3 | 4.25
S | 3 | S | 0 | 3 | 5 | 1 | 0 | 0 | 0 | 0 |  | Serviço | Serviço | 3.5.1.5. |  |  | LANCAMENTO/APLICACAO MANUAL DE CONCRETO EM FUNDACOES | M3 | 4.25
S | 3 | S | 0 | 3 | 5 | 1 | 0 | 0 | 0 | 0 |  | Serviço | Serviço | 3.5.1.6. |  |  | ARMAÇÃO DE BLOCO, VIGA BALDRAME OU SAPATA UTILIZANDO AÇO CA-50 DE 8 MM - MONTAGEM. AF_06/2017 | KG | 173.6364
S | 3 | S | 0 | 3 | 5 | 1 | 0 | 0 | 0 | 0 |  | Serviço | Serviço | 3.5.1.7. |  |  | ARMAÇÃO DE BLOCO, VIGA BALDRAME E SAPATA UTILIZANDO AÇO CA-60 DE 5 MM - MONTAGEM. AF_06/2017 | KG | 97.2727
3 | 3 | 3 | 6 | 3 | 5 | 2 | 0 | 0 | 18 | 6 |  | Nível 3 | Nível 3 | 3.5.2. |  |  | PILARES | -
S | 3 | S | 0 | 3 | 5 | 2 | 0 | 0 | 0 | 0 |  | Serviço | Serviço | 3.5.2.1. |  |  | MONTAGEM E DESMONTAGEM DE FÔRMA DE PILARES RETANGULARES E ESTRUTURAS SIMILARES COM ÁREA MÉDIA DAS SEÇÕES MENOR OU IGUAL A 0,25 M², PÉ-DIREITO SIMPLES, EM CHAPA DE MADEIRA COMPENSADA RESINADA, 8 UTILIZAÇÕES. AF_12/2015 | M2 | 38.19
S | 3 | S | 0 | 3 | 5 | 2 | 0 | 0 | 0 | 0 |  | Serviço | Serviço | 3.5.2.2. |  |  | CONCRETO FCK = 20MPA, TRAÇO 1:2,7:3 (CIMENTO/ AREIA MÉDIA/ BRITA 1) - PREPARO MECÂNICO COM BETONEIRA 400 L. AF_07/2016 | M3 | 1.823
S | 3 | S | 0 | 3 | 5 | 2 | 0 | 0 | 0 | 0 |  | Serviço | Serviço | 3.5.2.3. |  |  | LANÇAMENTO COM USO DE BALDES, ADENSAMENTO E ACABAMENTO DE CONCRETO EM ESTRUTURAS. AF_12/2015 | M3 | 1.823
S | 3 | S | 0 | 3 | 5 | 2 | 0 | 0 | 0 | 0 |  | Serviço | Serviço | 3.5.2.4. |  |  | ARMAÇÃO DE PILAR OU VIGA DE UMA ESTRUTURA CONVENCIONAL DE CONCRETO ARMADO EM UMA EDIFICAÇÃO TÉRREA OU SOBRADO UTILIZANDO AÇO CA-50 DE 10,0 MM - MONTAGEM. AF_12/2015 | KG | 161.8182
S | 3 | S | 0 | 3 | 5 | 2 | 0 | 0 | 0 | 0 |  | Serviço | Serviço | 3.5.2.5. |  |  | ARMAÇÃO DE PILAR OU VIGA DE UMA ESTRUTURA CONVENCIONAL DE CONCRETO ARMADO EM UMA EDIFICAÇÃO TÉRREA OU SOBRADO UTILIZANDO AÇO CA-60 DE 5,0 MM - MONTAGEM. AF_12/2015 | KG | 55.4545
3 | 3 | 3 | 8 | 3 | 5 | 3 | 0 | 0 | 12 | 8 |  | Nível 3 | Nível 3 | 3.5.3. |  |  | VIGAS DE COBERTURA | -
S | 3 | S | 0 | 3 | 5 | 3 | 0 | 0 | 0 | 0 |  | Serviço | Serviço | 3.5.3.1. |  |  | MONTAGEM E DESMONTAGEM DE FÔRMA DE VIGA, ESCORAMENTO METÁLICO, PÉ-DIREITO SIMPLES, EM CHAPA DE MADEIRA RESINADA, 8 UTILIZAÇÕES. AF_12/2015 | M2 | 68.47
S | 3 | S | 0 | 3 | 5 | 3 | 0 | 0 | 0 | 0 |  | Serviço | Serviço | 3.5.3.2. |  |  | CONCRETO FCK = 20MPA, TRAÇO 1:2,7:3 (CIMENTO/ AREIA MÉDIA/ BRITA 1) - PREPARO MECÂNICO COM BETONEIRA 400 L. AF_07/2016 | M3 | 4.08
S | 3 | S | 0 | 3 | 5 | 3 | 0 | 0 | 0 | 0 |  | Serviço | Serviço | 3.5.3.3. |  |  | LANÇAMENTO COM USO DE BALDES, ADENSAMENTO E ACABAMENTO DE CONCRETO EM ESTRUTURAS. AF_12/2015 | M3 | 4.08
S | 3 | S | 0 | 3 | 5 | 3 | 0 | 0 | 0 | 0 |  | Serviço | Serviço | 3.5.3.4. |  |  | ARMAÇÃO DE PILAR OU VIGA DE UMA ESTRUTURA CONVENCIONAL DE CONCRETO ARMADO EM UMA EDIFICAÇÃO TÉRREA OU SOBRADO UTILIZANDO AÇO CA-50 DE 8,0 MM - MONTAGEM. AF_12/2015 | KG | 37.2727
S | 3 | S | 0 | 3 | 5 | 3 | 0 | 0 | 0 | 0 |  | Serviço | Serviço | 3.5.3.5. |  |  | ARMAÇÃO DE PILAR OU VIGA DE UMA ESTRUTURA CONVENCIONAL DE CONCRETO ARMADO EM UMA EDIFICAÇÃO TÉRREA OU SOBRADO UTILIZANDO AÇO CA-50 DE 10,0 MM - MONTAGEM. AF_12/2015 | KG | 159.0909
S | 3 | S | 0 | 3 | 5 | 3 | 0 | 0 | 0 | 0 |  | Serviço | Serviço | 3.5.3.6. |  |  | ARMAÇÃO DE PILAR OU VIGA DE UMA ESTRUTURA CONVENCIONAL DE CONCRETO ARMADO EM UMA EDIFICAÇÃO TÉRREA OU SOBRADO UTILIZANDO AÇO CA-50 DE 12,5 MM - MONTAGEM. AF_12/2015 | KG | 51.8182
S | 3 | S | 0 | 3 | 5 | 3 | 0 | 0 | 0 | 0 |  | Serviço | Serviço | 3.5.3.7. |  |  | ARMAÇÃO DE PILAR OU VIGA DE UMA ESTRUTURA CONVENCIONAL DE CONCRETO ARMADO EM UMA EDIFICAÇÃO TÉRREA OU SOBRADO UTILIZANDO AÇO CA-60 DE 5,0 MM - MONTAGEM. AF_12/2015 | KG | 67.2727
3 | 3 | 3 | 2 | 3 | 5 | 4 | 0 | 0 | 4 | 2 |  | Nível 3 | Nível 3 | 3.5.4. |  |  | LAJE | -
S | 3 | S | 0 | 3 | 5 | 4 | 0 | 0 | 0 | 0 |  | Serviço | Serviço | 3.5.4.1. |  |  | LAJE PRE-MOLDADA P/FORRO, SOBRECARGA 100KG/M2, VAOS ATE 3,50M/E=8CM, C/LAJOTAS E CAP.C/CONC FCK=20MPA, 3CM, INTER-EIXO 38CM, C/ESCORAMENTO (REAPR.3X) E FERRAGEM NEGATIVA | M2 | 156.28
3 | 3 | 3 | 2 | 3 | 5 | 5 | 0 | 0 | 2 | #N/A |  | Nível 3 | Nível 3 | 3.5.5. |  |  | OUTROS | -
S | 3 | S | 0 | 3 | 5 | 5 | 0 | 0 | 0 | 0 |  | Serviço | Serviço | 3.5.5.1. |  |  | ENSAIO DE RESISTENCIA A COMPRESSAO SIMPLES - CONCRETO | UN | 6
2 | 2 | 2 | 25 | 3 | 6 | 0 | 0 | 0 | 68 | 25 |  | Nível 2 | Nível 2 | 3.6. |  |  | INSTALAÇÕES ELÉTRICAS | -
S | 2 | S | 0 | 3 | 6 | 0 | 0 | 0 | 0 | 0 |  | Serviço | Serviço | 3.6.0.1. |  |  | CABO DE COBRE FLEXÍVEL ISOLADO, 2,5 MM², ANTI-CHAMA 0,6/1,0 KV, PARA CIRCUITOS TERMINAIS - FORNECIMENTO E INSTALAÇÃO. AF_12/2015 | M | 900
S | 2 | S | 0 | 3 | 6 | 0 | 0 | 0 | 0 | 0 |  | Serviço | Serviço | 3.6.0.2. |  |  | CABO DE COBRE FLEXÍVEL ISOLADO, 4 MM², ANTI-CHAMA 450/750 V, PARA CIRCUITOS TERMINAIS - FORNECIMENTO E INSTALAÇÃO. AF_12/2015 | M | 500
S | 2 | S | 0 | 3 | 6 | 0 | 0 | 0 | 0 | 0 |  | Serviço | Serviço | 3.6.0.3. |  |  | CAIXA DE PASSAGEM 30X30X40 COM TAMPA E DRENO BRITA | UN | 1
S | 2 | S | 0 | 3 | 6 | 0 | 0 | 0 | 0 | 0 |  | Serviço | Serviço | 3.6.0.4. |  |  | CAIXA OCTOGONAL 4" X 4", PVC, INSTALADA EM LAJE - FORNECIMENTO E INSTALAÇÃO. AF_12/2015 | UN | 15
S | 2 | S | 0 | 3 | 6 | 0 | 0 | 0 | 0 | 0 |  | Serviço | Serviço | 3.6.0.5. |  |  | CAIXA RETANGULAR 4" X 2" ALTA (2,00 M DO PISO), METÁLICA, INSTALADA EM PAREDE - FORNECIMENTO E INSTALAÇÃO. AF_12/2015 | UN | 6
S | 2 | S | 0 | 3 | 6 | 0 | 0 | 0 | 0 | 0 |  | Serviço | Serviço | 3.6.0.6. |  |  | CAIXA RETANGULAR 4" X 2" ALTA (2,00 M DO PISO), METÁLICA, INSTALADA EM PAREDE - FORNECIMENTO E INSTALAÇÃO. AF_12/2015 | UN | 4
S | 2 | S | 0 | 3 | 6 | 0 | 0 | 0 | 0 | 0 |  | Serviço | Serviço | 3.6.0.7. |  |  | CAIXA RETANGULAR 4" X 2" BAIXA (0,30 M DO PISO), METÁLICA, INSTALADA EM PAREDE - FORNECIMENTO E INSTALAÇÃO. AF_12/2015 | UN | 9
S | 2 | S | 0 | 3 | 6 | 0 | 0 | 0 | 0 | 0 |  | Serviço | Serviço | 3.6.0.8. |  |  | CURVA 90 GRAUS PARA ELETRODUTO, PVC, ROSCÁVEL, DN 25 MM (3/4"), PARA CIRCUITOS TERMINAIS, INSTALADA EM PAREDE - FORNECIMENTO E INSTALAÇÃO. AF_12/2015 | UN | 6
S | 2 | S | 0 | 3 | 6 | 0 | 0 | 0 | 0 | 0 |  | Serviço | Serviço | 3.6.0.9. |  |  | DISJUNTOR MONOPOLAR TIPO DIN, CORRENTE NOMINAL DE 20A - FORNECIMENTO E INSTALAÇÃO. AF_04/2016 | UN | 2
S | 2 | S | 0 | 3 | 6 | 0 | 0 | 0 | 0 | 0 |  | Serviço | Serviço | 3.6.0.10. |  |  | DISJUNTOR MONOPOLAR TIPO DIN, CORRENTE NOMINAL DE 25A - FORNECIMENTO E INSTALAÇÃO. AF_04/2016 | UN | 6
S | 2 | S | 0 | 3 | 6 | 0 | 0 | 0 | 0 | 0 |  | Serviço | Serviço | 3.6.0.11. |  |  | DISJUNTOR TRIPOLAR TIPO DIN, CORRENTE NOMINAL DE 32A - FORNECIMENTO E INSTALAÇÃO. AF_04/2016 | UN | 1
S | 2 | S | 0 | 3 | 6 | 0 | 0 | 0 | 0 | 0 |  | Serviço | Serviço | 3.6.0.12. |  |  | ELETRODUTO RÍGIDO ROSCÁVEL, PVC, DN 25 MM (3/4"), PARA CIRCUITOS TERMINAIS, INSTALADO EM PAREDE - FORNECIMENTO E INSTALAÇÃO. AF_12/2015 | M | 135
S | 2 | S | 0 | 3 | 6 | 0 | 0 | 0 | 0 | 0 |  | Serviço | Serviço | 3.6.0.13. |  |  | ELETRODUTO RÍGIDO ROSCÁVEL, PVC, DN 32 MM (1"), PARA CIRCUITOS TERMINAIS, INSTALADO EM PAREDE - FORNECIMENTO E INSTALAÇÃO. AF_12/2015 | M | 45
S | 2 | S | 0 | 3 | 6 | 0 | 0 | 0 | 0 | 0 |  | Serviço | Serviço | 3.6.0.14. |  |  | ELETRODUTO RÍGIDO ROSCÁVEL, PVC, DN 40 MM (1 1/4"), PARA CIRCUITOS TERMINAIS, INSTALADO EM PAREDE - FORNECIMENTO E INSTALAÇÃO. AF_12/2015 | M | 9
S | 2 | S | 0 | 3 | 6 | 0 | 0 | 0 | 0 | 0 |  | Serviço | Serviço | 3.6.0.15. |  |  | INTERRUPTOR SIMPLES (1 MÓDULO), 10A/250V, INCLUINDO SUPORTE E PLACA - FORNECIMENTO E INSTALAÇÃO. AF_12/2015 | UN | 4
S | 2 | S | 0 | 3 | 6 | 0 | 0 | 0 | 0 | 0 |  | Serviço | Serviço | 3.6.0.16. |  |  | LÂMPADA COMPACTA DE LED 10 W, BASE E27 - FORNECIMENTO E INSTALAÇÃO. AF_11/2017 | UN | 45
S | 2 | S | 0 | 3 | 6 | 0 | 0 | 0 | 0 | 0 |  | Serviço | Serviço | 3.6.0.17. |  |  | LUMINÁRIA TIPO PLAFON REDONDO COM VIDRO FOSCO, DE SOBREPOR, COM 2 LÂMPADAS DE 15 W - FORNECIMENTO E INSTALAÇÃO. AF_11/2017 | UN | 18
S | 2 | S | 0 | 3 | 6 | 0 | 0 | 0 | 0 | 0 |  | Serviço | Serviço | 3.6.0.18. |  |  | LUMINÁRIA TIPO SPOT, DE SOBREPOR, COM 1 LÂMPADA DE 15 W - FORNECIMENTO E INSTALAÇÃO. AF_11/2017 | UN | 9
S | 2 | S | 0 | 3 | 6 | 0 | 0 | 0 | 0 | 0 |  | Serviço | Serviço | 3.6.0.19. |  |  | LUVA PARA ELETRODUTO, PVC, ROSCÁVEL, DN 25 MM (3/4"), PARA CIRCUITOS TERMINAIS, INSTALADA EM PAREDE - FORNECIMENTO E INSTALAÇÃO. AF_12/2015 | UN | 45
S | 2 | S | 0 | 3 | 6 | 0 | 0 | 0 | 0 | 0 |  | Serviço | Serviço | 3.6.0.20. |  |  | LUVA PARA ELETRODUTO, PVC, ROSCÁVEL, DN 32 MM (1"), PARA CIRCUITOS TERMINAIS, INSTALADA EM PAREDE - FORNECIMENTO E INSTALAÇÃO. AF_12/2015 | UN | 15
S | 2 | S | 0 | 3 | 6 | 0 | 0 | 0 | 0 | 0 |  | Serviço | Serviço | 3.6.0.21. |  |  | LUVA PARA ELETRODUTO, PVC, ROSCÁVEL, DN 40 MM (1 1/4"), PARA CIRCUITOS TERMINAIS, INSTALADA EM PAREDE - FORNECIMENTO E INSTALAÇÃO. AF_12/2015 | UN | 3
S | 2 | S | 0 | 3 | 6 | 0 | 0 | 0 | 0 | 0 |  | Serviço | Serviço | 3.6.0.22. |  |  | QUADRO DE DISTRIBUICAO DE ENERGIA EM CHAPA DE ACO GALVANIZADO, PARA 12 DISJUNTORES TERMOMAGNETICOS MONOPOLARES, COM BARRAMENTO TRIFASICO E NEUTRO - FORNECIMENTO E INSTALACAO | UN | 1
S | 2 | S | 0 | 3 | 6 | 0 | 0 | 0 | 0 | 0 |  | Serviço | Serviço | 3.6.0.23. |  |  | TOMADA BAIXA DE EMBUTIR (1 MÓDULO), 2P+T 10 A, SEM SUPORTE E SEM PLACA - FORNECIMENTO E INSTALAÇÃO. AF_12/2015 | UN | 9
S | 2 | S | 0 | 3 | 6 | 0 | 0 | 0 | 0 | 0 |  | Serviço | Serviço | 3.6.0.24. |  |  | TOMADA ALTA DE EMBUTIR (1 MÓDULO), 2P+T 20 A, SEM SUPORTE E SEM PLACA - FORNECIMENTO E INSTALAÇÃO. AF_12/2015 | UN | 6
2 | 2 | 2 | 3 | 3 | 7 | 0 | 0 | 0 | 43 | 3 |  | Nível 2 | Nível 2 | 3.7. |  |  | ALVENARIAS E DIVISÓRIAS | -
S | 2 | S | 0 | 3 | 7 | 0 | 0 | 0 | 0 | 0 |  | Serviço | Serviço | 3.7.0.1. |  |  | ALVENARIA DE VEDAÇÃO DE BLOCOS CERÂMICOS FURADOS NA HORIZONTAL DE 9X19X19CM (ESPESSURA 9CM) DE PAREDES COM ÁREA LÍQUIDA MAIOR OU IGUAL A 6M² SEM VÃOS E ARGAMASSA DE ASSENTAMENTO COM PREPARO EM BETONEIRA. AF_06/2014 | M2 | 184.726
S | 2 | S | 0 | 3 | 7 | 0 | 0 | 0 | 0 | 0 |  | Serviço | Serviço | 3.7.0.2. |  |  | FIXAÇÃO (ENCUNHAMENTO) DE ALVENARIA DE VEDAÇÃO COM ARGAMASSA APLICADA COM COLHER. AF_03/2016 | M | 72.9
2 | 2 | 2 | 2 | 3 | 8 | 0 | 0 | 0 | 40 | 2 |  | Nível 2 | Nível 2 | 3.8. |  |  | IMPERMEABILIZACAO | -
S | 2 | S | 0 | 3 | 8 | 0 | 0 | 0 | 0 | 0 |  | Serviço | Serviço | 3.8.0.1. |  |  | IMPERMEABILIZACAO DE ESTRUTURAS ENTERRADAS, COM TINTA ASFALTICA, DUAS DEMAOS. | M2 | 72.9
2 | 2 | 2 | 2 | 3 | 9 | 0 | 0 | 0 | 38 | 2 |  | Nível 2 | Nível 2 | 3.9. |  |  | ESTRUTURAS METÁLICAS | -
S | 2 | S | 0 | 3 | 9 | 0 | 0 | 0 | 0 | 0 |  | Serviço | Serviço | 3.9.0.1. |  |  | ESTRUTURA METÁLICA CONVENCIONAL EM AÇO DO TIPO USI SAC-300 COM FUNDO ANTICORROSIVO | Kg | 3212.3
2 | 2 | 2 | 4 | 3 | 10 | 0 | 0 | 0 | 36 | 4 |  | Nível 2 | Nível 2 | 3.10. |  |  | COBERTURAS | -
S | 2 | S | 0 | 3 | 10 | 0 | 0 | 0 | 0 | 0 |  | Serviço | Serviço | 3.10.0.1. |  |  | TELHAMENTO COM TELHA CERÂMICA CAPA-CANAL, TIPO PLAN, COM ATÉ 2 ÁGUAS, INCLUSO TRANSPORTE VERTICAL. AF_06/2016 | M2 | 235.69
S | 2 | S | 0 | 3 | 10 | 0 | 0 | 0 | 0 | 0 |  | Serviço | Serviço | 3.10.0.2. |  |  | CUMEEIRA PARA TELHA CERÂMICA EMBOÇADA COM ARGAMASSA TRAÇO 1:2:9 (CIMENTO, CAL E AREIA) PARA TELHADOS COM ATÉ 2 ÁGUAS, INCLUSO TRANSPORTE VERTICAL. AF_06/2016 | M | 24.05
S | 2 | S | 0 | 3 | 10 | 0 | 0 | 0 | 0 | 0 |  | Serviço | Serviço | 3.10.0.3. |  |  | EMBOÇAMENTO COM ARGAMASSA TRAÇO 1:2:9 (CIMENTO, CAL E AREIA). AF_06/2016 | M | 62.1
2 | 2 | 2 | 4 | 3 | 11 | 0 | 0 | 0 | 32 | 4 |  | Nível 2 | Nível 2 | 3.11. |  |  | ESQUADRIAS METÁLICAS | -
S | 2 | S | 0 | 3 | 11 | 0 | 0 | 0 | 0 | 0 |  | Serviço | Serviço | 3.11.0.1. |  |  | JANELA DE AÇO DE CORRER, 4 FOLHAS, FIXAÇÃO COM ARGAMASSA, SEM VIDROS, PADRONIZADA. AF_07/2016 | M2 | 14.4
S | 2 | S | 0 | 3 | 11 | 0 | 0 | 0 | 0 | 0 |  | Serviço | Serviço | 3.11.0.2. |  |  | JANELA DE AÇO BASCULANTE, FIXAÇÃO COM ARGAMASSA, SEM VIDROS, PADRONIZADA. AF_07/2016 | M2 | 7.2
S | 2 | S | 0 | 3 | 11 | 0 | 0 | 0 | 0 | 0 |  | Serviço | Serviço | 3.11.0.3. |  |  | PORTA DE FERRO DE ABRIR TIPO BARRA CHATA, COM REQUADRO E GUARNICAO COMPLETA | M2 | 5.04
2 | 2 | 2 | 2 | 3 | 12 | 0 | 0 | 0 | 28 | 2 |  | Nível 2 | Nível 2 | 3.12. |  |  | VIDROS | -
S | 2 | S | 0 | 3 | 12 | 0 | 0 | 0 | 0 | 0 |  | Serviço | Serviço | 3.12.0.1. |  |  | VIDRO LISO COMUM TRANSPARENTE, ESPESSURA 4MM | M2 | 21.6
2 | 2 | 2 | 4 | 3 | 13 | 0 | 0 | 0 | 26 | 4 |  | Nível 2 | Nível 2 | 3.13. |  |  | REVESTIMENTO DE PAREDE | -
S | 2 | S | 0 | 3 | 13 | 0 | 0 | 0 | 0 | 0 |  | Serviço | Serviço | 3.13.0.1. |  |  | CHAPISCO APLICADO EM ALVENARIAS E ESTRUTURAS DE CONCRETO INTERNAS, COM COLHER DE PEDREIRO. ARGAMASSA TRAÇO 1:3 COM PREPARO EM BETONEIRA 400L. AF_06/2014 | M2 | 369.452
S | 2 | S | 0 | 3 | 13 | 0 | 0 | 0 | 0 | 0 |  | Serviço | Serviço | 3.13.0.2. |  |  | MASSA ÚNICA, PARA RECEBIMENTO DE PINTURA, EM ARGAMASSA TRAÇO 1:2:8, PREPARO MANUAL, APLICADA MANUALMENTE EM FACES INTERNAS DE PAREDES, ESPESSURA DE 10MM, COM EXECUÇÃO DE TALISCAS. AF_06/2014 | M2 | 369.452
S | 2 | S | 0 | 3 | 13 | 0 | 0 | 0 | 0 | 0 |  | Serviço | Serviço | 3.13.0.3. |  |  | PEITORIL EM MARMORE BRANCO, LARGURA DE 15CM, ASSENTADO COM ARGAMASSA TRACO 1:4 (CIMENTO E AREIA MEDIA), PREPARO MANUAL DA ARGAMASSA | M | 24
2 | 2 | 2 | 2 | 3 | 14 | 0 | 0 | 0 | 22 | 2 |  | Nível 2 | Nível 2 | 3.14. |  |  | FORROS | -
S | 2 | S | 0 | 3 | 14 | 0 | 0 | 0 | 0 | 0 |  | Serviço | Serviço | 3.14.0.1. |  |  | APLICAÇÃO MANUAL DE GESSO DESEMPENADO (SEM TALISCAS) EM TETO DE AMBIENTES DE ÁREA MAIOR QUE 10M², ESPESSURA DE 1,0CM. AF_06/2014 | M2 | 156.28
2 | 2 | 2 | 5 | 3 | 15 | 0 | 0 | 0 | 20 | 5 |  | Nível 2 | Nível 2 | 3.15. |  |  | REVESTIMENTO DE PISO | -
S | 2 | S | 0 | 3 | 15 | 0 | 0 | 0 | 0 | 0 |  | Serviço | Serviço | 3.15.0.1. |  |  | LASTRO DE CONCRETO MAGRO, APLICADO EM PISOS OU RADIERS, ESPESSURA DE 3 CM. AF_07/2016 | M2 | 228.96
S | 2 | S | 0 | 3 | 15 | 0 | 0 | 0 | 0 | 0 |  | Serviço | Serviço | 3.15.0.2. |  |  | EXECUÇÃO DE PASSEIO (CALÇADA) OU PISO DE CONCRETO COM CONCRETO MOLDADO IN LOCO, FEITO EM OBRA, ACABAMENTO CONVENCIONAL, ESPESSURA 6 CM, ARMADO. AF_07/2016 | M2 | 38.7
S | 2 | S | 0 | 3 | 15 | 0 | 0 | 0 | 0 | 0 |  | Serviço | Serviço | 3.15.0.3. |  |  | PISO EM GRANILITE, MARMORITE OU GRANITINA ESPESSURA 8 MM, INCLUSO JUNTAS DE DILATACAO PLASTICAS | M2 | 187.3045
S | 2 | S | 0 | 3 | 15 | 0 | 0 | 0 | 0 | 0 |  | Serviço | Serviço | 3.15.0.4. |  |  | RASPAGEM E APLICAÇÃO RESINA ACRÍLICA DUAS DEMÃOS | m2 | 187.3045
2 | 2 | 2 | 2 | 3 | 16 | 0 | 0 | 0 | 15 | 2 |  | Nível 2 | Nível 2 | 3.16. |  |  | MARCENARIA | -
S | 2 | S | 0 | 3 | 16 | 0 | 0 | 0 | 0 | 0 |  | Serviço | Serviço | 3.16.0.1. |  |  | BATE CARTEIRA ENVERNIZADO E ASSENT. 2,5 X 12 CM | M | 63.9
2 | 2 | 2 | 10 | 3 | 17 | 0 | 0 | 0 | 13 | 10 |  | Nível 2 | Nível 2 | 3.17. |  |  | PINTURA | -
S | 2 | S | 0 | 3 | 17 | 0 | 0 | 0 | 0 | 0 |  | Serviço | Serviço | 3.17.0.1. |  |  | PINTURA ESMALTE FOSCO, DUAS DEMAOS, SOBRE SUPERFICIE METALICA, INCLUSO UMA DEMAO DE FUNDO ANTICORROSIVO. UTILIZACAO DE REVOLVER ( AR-COMPRIMIDO). | M2 | 235.69
S | 2 | S | 0 | 3 | 17 | 0 | 0 | 0 | 0 | 0 |  | Serviço | Serviço | 3.17.0.2. |  |  | APLICAÇÃO MANUAL DE PINTURA COM TINTA TEXTURIZADA ACRÍLICA EM PAREDES EXTERNAS DE CASAS, UMA COR. AF_06/2014 | M2 | 120.235
S | 2 | S | 0 | 3 | 17 | 0 | 0 | 0 | 0 | 0 |  | Serviço | Serviço | 3.17.0.3. |  |  | APLICAÇÃO MANUAL DE PINTURA COM TINTA LÁTEX ACRÍLICA EM PAREDES, DUAS DEMÃOS. AF_06/2014 | M2 | 124.95
S | 2 | S | 0 | 3 | 17 | 0 | 0 | 0 | 0 | 0 |  | Serviço | Serviço | 3.17.0.4. |  |  | APLICAÇÃO E LIXAMENTO DE MASSA LÁTEX EM PAREDES, DUAS DEMÃOS. AF_06/2014 | M2 | 258.8775
S | 2 | S | 0 | 3 | 17 | 0 | 0 | 0 | 0 | 0 |  | Serviço | Serviço | 3.17.0.5. |  |  | PINT.ESMALTE SINT.PAREDES - 2 DEM.C/SELADOR | m2 | 133.9275
S | 2 | S | 0 | 3 | 17 | 0 | 0 | 0 | 0 | 0 |  | Serviço | Serviço | 3.17.0.6. |  |  | APLICAÇÃO E LIXAMENTO DE MASSA LÁTEX EM TETO, DUAS DEMÃOS. AF_06/2014 | M2 | 145.53
S | 2 | S | 0 | 3 | 17 | 0 | 0 | 0 | 0 | 0 |  | Serviço | Serviço | 3.17.0.7. |  |  | APLICAÇÃO MANUAL DE PINTURA COM TINTA LÁTEX ACRÍLICA EM TETO, DUAS DEMÃOS. AF_06/2014 | M2 | 145.53
S | 2 | S | 0 | 3 | 17 | 0 | 0 | 0 | 0 | 0 |  | Serviço | Serviço | 3.17.0.8. |  |  | PINTURA ESMALTE FOSCO, DUAS DEMAOS, SOBRE SUPERFICIE METALICA, INCLUSO UMA DEMAO DE FUNDO ANTICORROSIVO. UTILIZACAO DE REVOLVER ( AR-COMPRIMIDO). | M2 | 53.28
S | 2 | S | 0 | 3 | 17 | 0 | 0 | 0 | 0 | 0 |  | Serviço | Serviço | 3.17.0.9. |  |  | LETREIRO PEQ.PORTE A PINCEL EM PAREDE E PORTAS | m2 | 0.95
2 | 2 | 2 | 3 | 3 | 18 | 0 | 0 | 0 | 3 | #N/A |  | Nível 2 | Nível 2 | 3.18. |  |  | DIVERSOS | -
S | 2 | S | 0 | 3 | 18 | 0 | 0 | 0 | 0 | 0 |  | Serviço | Serviço | 3.18.0.1. |  |  | QUADRO DE GIZ EMBOÇO/PINTURA COMPLETO | m2 | 15.12
S | 2 | S | 0 | 3 | 18 | 0 | 0 | 0 | 0 | 0 |  | Serviço | Serviço | 3.18.0.2. |  |  | LIMPEZA FINAL DE OBRA - (OBRAS CIVIS) | m2 | 190.26
-1 |  | -1 |  | 0 | 0 | 0 | 0 | 0 |  |  | F
[11 empty] | F | [5 empty] | OBS: OS QUANTITATIVOS DE MATERIAIS DAS INSTALAÇÕES HIDROSSANITÁRIAS, ELÉTRICAS E ESPECIAIS SÃO FORNECIDOS PELOS PROFISSIONAIS RESPONSÁVEIS PELOS RESPECTIVOS PROJETOS. |  |  | VALOR TOTAL
[11 empty] | F | [8 empty] | VALOR BDI
[11 empty] | F | [8 empty] | TOTAL ORÇAMENTO
F
[11 empty] | F | [8 empty] | CUSTO POR M2
[11 empty] | F | [8 empty] | MATERIAL S/ BDI
[11 empty] | F | [8 empty] | MÃO DE OBRA S/ BDI
F
[11 empty] | F |  |  |  |  | (1) Conforme previsto pelo DECRETO Nº 7.983, DE 8 DE ABRIL DE 2013, os preços adotados são aqueles constantes dos sistemas de referência indicados. Justifica-se o uso dos preços destas composições de custos unitários devido ao seu valor ser menor à mediana de seus correspondentes na tabela SINAPI;
[11 empty] | F |  |  |  |  | (2) Optou-se pelo uso das composições de custos da AGETOP para itens não presentes na SINAPI;
[11 empty] | F |  |  |  |  | (3) Para itens da AGETOP, os vidros não estão inclusos nas esquadrias e já foram considerados os custos de contramarco para as esquadrias de alumínio;
[11 empty] | F |  |  |  |  | (4) Nos casos em que houver execução de granitina, considerou-se que o quantitativo para o rodapé, de altura igual a 7cm, foi incorporado na área de piso;
[11 empty] | F |  |  |  |  | (5) O custo unitário aproximado por metro quadrado é calculado dividindo-se o valor total do orçamento pela área total de construção.
F
F