## Orçamento
[14 empty] | UNIDADE ESCOLAR | [6 empty] | CÓDIGO INEP
[14 empty] | ESCOLA ESTADUAL JOSÉ PONTES DE OLIVEIRA | [6 empty] | 52032248
Nmax | [11 empty] | Ajustar altura? |  | OBRA |  |  |  | DATA |  |  | CIDADE
3 | [11 empty] | SIM |  | REFORMA / IMPLANTAÇÃO (BLOCO PADRÃO 1 SALA DE AULA - COM LAJE / BLOCO SANITÁRIO REDUZIDO) |  |  |  | 2019-03-07 |  |  | BELA VISTA DE GOIÁS
[14 empty] | CRE |  |  | ENDEREÇO |  |  |  | REFERÊNCIA AGETOP
[14 empty] | PIRACANJUBA |  |  | RUA 2 QD24, SAO JORGE, CEP:75240-000 |  |  |  | DEZ/18 | DESONERADA
[14 empty] | ÁREA EXISTENTE (M²) |  |  | ÁREA A CONSTRUIR (M²) | ÁREA TOTAL CONSTRUÍDA (M²) |  |  | REFERÊNCIA SINAPI
[14 empty] | 806.8 |  |  | 84.78 | 891.58 |  |  | JAN/19 | DESONERADA
[11 empty] | FILTRO |  |  | PLANILHA ORÇAMENTÁRIA
Nível E | Save Nivel | Nível C | Altura | n1 | n2 | n3 | n4 | n5 | Czero | Cnível | ↓ | Nível | Nível Corrigido | ITEM | TABELA | CODIGO | DESCRIÇÃO DOS SERVIÇOS | UNID | QUANT | MAT | MO | T.SERVIÇO
S | Save Nivel | S | 0 | n1 | n2 | n3 | n4 | #NAME? | 0 | 0 | #NAME? | Serviço | Serviço | - | SINAPI |  | (sem código) | - |  | 0 | 0 | #NAME?
0 |  | L | 330 | 0 | [6 empty] | F | LOTE | LOTE | REFORMA / IMPLANTAÇÃO (BLOCO PADRÃO 1 SALA DE AULA - COM LAJE / BLOCO SANITÁRIO REDUZIDO) - ESCOLA ESTADUAL JOSÉ PONTES DE OLIVEIRA | [7 empty] | 0
1 | 1 | 1 | #N/A | 1 | 0 | 0 | 0 | 0 | #N/A | 123 | F | Nível 1 | Nível 1 | 1. |  |  | REFORMA
2 | 2 | 2 | 8 | 1 | 1 | 0 | 0 | 0 | 122 | 8 |  | Nível 2 | Nível 2 | 1.1. |  |  | SERVIÇOS PRELIMINARES
S | 2 | S | 0 | 1 | 1 | 0 | 0 | 0 | 0 | 0 |  | Serviço | Serviço | 1.1.0.1. |  |  | REMOÇÃO DE FORROS DE DRYWALL, PVC E FIBROMINERAL, DE FORMA MANUAL, SEM REAPROVEITAMENTO. AF_12/2017 | M2 | 317.25
S | 2 | S | 0 | 1 | 1 | 0 | 0 | 0 | 0 | 0 |  | Serviço | Serviço | 1.1.0.2. |  |  | DEM. MEIO FIO SEM REAPROV.C/TR.ATE C B E CARGA | m | 6.3
S | 2 | S | 0 | 1 | 1 | 0 | 0 | 0 | 0 | 0 |  | Serviço | Serviço | 1.1.0.3. |  |  | REMOÇÃO DE FORRO DE GESSO, DE FORMA MANUAL, SEM REAPROVEITAMENTO. AF_12/2017 | M2 | 34
S | 2 | S | 0 | 1 | 1 | 0 | 0 | 0 | 0 | 0 |  | Serviço | Serviço | 1.1.0.4. |  |  | REMOÇÃO DE CABOS ELÉTRICOS, DE FORMA MANUAL, SEM REAPROVEITAMENTO. AF_12/2017 | M | 1500
S | 2 | S | 0 | 1 | 1 | 0 | 0 | 0 | 0 | 0 |  | Serviço | Serviço | 1.1.0.5. |  |  | REMOÇÃO DE INTERRUPTORES/TOMADAS ELÉTRICAS, DE FORMA MANUAL, SEM REAPROVEITAMENTO. AF_12/2017 | UN | 40
S | 2 | S | 0 | 1 | 1 | 0 | 0 | 0 | 0 | 0 |  | Serviço | Serviço | 1.1.0.6. |  |  | REMOÇÃO DE LUMINÁRIAS, DE FORMA MANUAL, SEM REAPROVEITAMENTO. AF_12/2017 | UN | 40
S | 2 | S | 0 | 1 | 1 | 0 | 0 | 0 | 0 | 0 |  | Serviço | Serviço | 1.1.0.7. |  |  | PLACA DE OBRA EM CHAPA DE ACO GALVANIZADO | M2 | 4.5
2 | 2 | 2 | 3 | 1 | 2 | 0 | 0 | 0 | 114 | 3 |  | Nível 2 | Nível 2 | 1.2. |  |  | TRANSPORTES | -
S | 2 | S | 0 | 1 | 2 | 0 | 0 | 0 | 0 | 0 |  | Serviço | Serviço | 1.2.0.1. |  |  | TRANSPORTE DE ENTULHO COM CAMINHAO BASCULANTE 6 M3, RODOVIA PAVIMENTADA, DMT 0,5 A 1,0 KM | M3 | 35.755
S | 2 | S | 0 | 1 | 2 | 0 | 0 | 0 | 0 | 0 |  | Serviço | Serviço | 1.2.0.2. |  |  | CARGA MANUAL DE ENTULHO EM CAMINHAO BASCULANTE 6 M3 | M3 | 35.755
2 | 2 | 2 | 37 | 1 | 3 | 0 | 0 | 0 | 111 | 37 |  | Nível 2 | Nível 2 | 1.3. |  |  | INSTALAÇÕES ELÉTRICAS | -
S | 2 | S | 0 | 1 | 3 | 0 | 0 | 0 | 0 | 0 |  | Serviço | Serviço | 1.3.0.1. |  |  | BRACADEIRA METALICA TIPO "U" DIAM. 3/4" | Un | 60
S | 2 | S | 0 | 1 | 3 | 0 | 0 | 0 | 0 | 0 |  | Serviço | Serviço | 1.3.0.2. |  |  | BRACADEIRA METALICA TIPO "U" DIAM. 1" | Un | 30
S | 2 | S | 0 | 1 | 3 | 0 | 0 | 0 | 0 | 0 |  | Serviço | Serviço | 1.3.0.3. |  |  | BRACADEIRA METALICA TIPO "U" DIAM. 1.1/2" | Un | 30
S | 2 | S | 0 | 1 | 3 | 0 | 0 | 0 | 0 | 0 |  | Serviço | Serviço | 1.3.0.4. |  |  | BUCHA E ARRUELA METALICA DIAM. 3/4" | PR | 60
S | 2 | S | 0 | 1 | 3 | 0 | 0 | 0 | 0 | 0 |  | Serviço | Serviço | 1.3.0.5. |  |  | BUCHA E ARRUELA METALICA DIAM. 1" | PR | 30
S | 2 | S | 0 | 1 | 3 | 0 | 0 | 0 | 0 | 0 |  | Serviço | Serviço | 1.3.0.6. |  |  | BUCHA E ARRUELA METALICA DIAM. 1.1/2" | PR | 30
S | 2 | S | 0 | 1 | 3 | 0 | 0 | 0 | 0 | 0 |  | Serviço | Serviço | 1.3.0.7. |  |  | CABO DE COBRE FLEXÍVEL ISOLADO, 2,5 MM², ANTI-CHAMA 0,6/1,0 KV, PARA CIRCUITOS TERMINAIS - FORNECIMENTO E INSTALAÇÃO. AF_12/2015 | M | 2793
S | 2 | S | 0 | 1 | 3 | 0 | 0 | 0 | 0 | 0 |  | Serviço | Serviço | 1.3.0.8. |  |  | CABO DE COBRE FLEXÍVEL ISOLADO, 4 MM², ANTI-CHAMA 0,6/1,0 KV, PARA CIRCUITOS TERMINAIS - FORNECIMENTO E INSTALAÇÃO. AF_12/2015 | M | 361.5
S | 2 | S | 0 | 1 | 3 | 0 | 0 | 0 | 0 | 0 |  | Serviço | Serviço | 1.3.0.9. |  |  | CABO DE COBRE FLEXÍVEL ISOLADO, 6 MM², ANTI-CHAMA 0,6/1,0 KV, PARA CIRCUITOS TERMINAIS - FORNECIMENTO E INSTALAÇÃO. AF_12/2015 | M | 376
S | 2 | S | 0 | 1 | 3 | 0 | 0 | 0 | 0 | 0 |  | Serviço | Serviço | 1.3.0.10. |  |  | CAIXA DE PASSAGEM PARA TELEFONE 15X15X10CM (SOBREPOR), FORNECIMENTO E INSTALACAO. | UN | 8
S | 2 | S | 0 | 1 | 3 | 0 | 0 | 0 | 0 | 0 |  | Serviço | Serviço | 1.3.0.11. |  |  | CAIXA OCTOGONAL 4" X 4", METÁLICA, INSTALADA EM LAJE - FORNECIMENTO E INSTALAÇÃO. AF_12/2015 | UN | 46
S | 2 | S | 0 | 1 | 3 | 0 | 0 | 0 | 0 | 0 |  | Serviço | Serviço | 1.3.0.12. |  |  | CONDULETE DE ALUMÍNIO, TIPO X, PARA ELETRODUTO DE AÇO GALVANIZADO DN 20 MM (3/4''), APARENTE - FORNECIMENTO E INSTALAÇÃO. AF_11/2016_P | UN | 77
S | 2 | S | 0 | 1 | 3 | 0 | 0 | 0 | 0 | 0 |  | Serviço | Serviço | 1.3.0.13. |  |  | CURVA 90 GRAUS PARA ELETRODUTO, PVC, ROSCÁVEL, DN 25 MM (3/4"), PARA CIRCUITOS TERMINAIS, INSTALADA EM LAJE - FORNECIMENTO E INSTALAÇÃO. AF_12/2015 | UN | 15
S | 2 | S | 0 | 1 | 3 | 0 | 0 | 0 | 0 | 0 |  | Serviço | Serviço | 1.3.0.14. |  |  | CURVA 90 GRAUS PARA ELETRODUTO, PVC, ROSCÁVEL, DN 32 MM (1"), PARA CIRCUITOS TERMINAIS, INSTALADA EM LAJE - FORNECIMENTO E INSTALAÇÃO. AF_12/2015 | UN | 10
S | 2 | S | 0 | 1 | 3 | 0 | 0 | 0 | 0 | 0 |  | Serviço | Serviço | 1.3.0.15. |  |  | DISJUNTOR MONOPOLAR TIPO DIN, CORRENTE NOMINAL DE 10A - FORNECIMENTO E INSTALAÇÃO. AF_04/2016 | UN | 9
S | 2 | S | 0 | 1 | 3 | 0 | 0 | 0 | 0 | 0 |  | Serviço | Serviço | 1.3.0.16. |  |  | DISJUNTOR MONOPOLAR TIPO DIN, CORRENTE NOMINAL DE 16A - FORNECIMENTO E INSTALAÇÃO. AF_04/2016 | UN | 17
S | 2 | S | 0 | 1 | 3 | 0 | 0 | 0 | 0 | 0 |  | Serviço | Serviço | 1.3.0.17. |  |  | DISJUNTOR TRIPOLAR TIPO DIN, CORRENTE NOMINAL DE 32A - FORNECIMENTO E INSTALAÇÃO. AF_04/2016 | UN | 6
S | 2 | S | 0 | 1 | 3 | 0 | 0 | 0 | 0 | 0 |  | Serviço | Serviço | 1.3.0.18. |  |  | DISPOSITIVO DE PROTEÇÃO CONTRA SURTOS (D.P.S.) 275V DE 8 A 40KA | Un | 3
S | 2 | S | 0 | 1 | 3 | 0 | 0 | 0 | 0 | 0 |  | Serviço | Serviço | 1.3.0.19. |  |  | DISJUNTOR TERMOMAGNETICO TRIPOLAR PADRAO NEMA (AMERICANO) 60 A 100A 240V, FORNECIMENTO E INSTALACAO | UN | 2
S | 2 | S | 0 | 1 | 3 | 0 | 0 | 0 | 0 | 0 |  | Serviço | Serviço | 1.3.0.20. |  |  | ELETRODUTO RÍGIDO ROSCÁVEL, PVC, DN 25 MM (3/4"), PARA CIRCUITOS TERMINAIS, INSTALADO EM PAREDE - FORNECIMENTO E INSTALAÇÃO. AF_12/2015 | M | 180
S | 2 | S | 0 | 1 | 3 | 0 | 0 | 0 | 0 | 0 |  | Serviço | Serviço | 1.3.0.21. |  |  | ELETRODUTO RÍGIDO ROSCÁVEL, PVC, DN 32 MM (1"), PARA CIRCUITOS TERMINAIS, INSTALADO EM PAREDE - FORNECIMENTO E INSTALAÇÃO. AF_12/2015 | M | 90
S | 2 | S | 0 | 1 | 3 | 0 | 0 | 0 | 0 | 0 |  | Serviço | Serviço | 1.3.0.22. |  |  | ELETRODUTO RÍGIDO ROSCÁVEL, PVC, DN 50 MM (1 1/2") - FORNECIMENTO E INSTALAÇÃO. AF_12/2015 | M | 90
S | 2 | S | 0 | 1 | 3 | 0 | 0 | 0 | 0 | 0 |  | Serviço | Serviço | 1.3.0.23. |  |  | FITA DE AUTO FUSAO, ROLO E 10,00 MM | Un | 5
S | 2 | S | 0 | 1 | 3 | 0 | 0 | 0 | 0 | 0 |  | Serviço | Serviço | 1.3.0.24. |  |  | FITA ISOLANTE, ROLO DE 20,00 M | Un | 20
S | 2 | S | 0 | 1 | 3 | 0 | 0 | 0 | 0 | 0 |  | Serviço | Serviço | 1.3.0.25. |  |  | INTERRUPTOR SIMPLES (1 MÓDULO), 10A/250V, INCLUINDO SUPORTE E PLACA - FORNECIMENTO E INSTALAÇÃO. AF_12/2015 | UN | 21
S | 2 | S | 0 | 1 | 3 | 0 | 0 | 0 | 0 | 0 |  | Serviço | Serviço | 1.3.0.26. |  |  | INTERRUPTOR DIFERENCIAL RESIDUAL (D.R.) BIPOLAR DE 25A-30mA | Un | 1
S | 2 | S | 0 | 1 | 3 | 0 | 0 | 0 | 0 | 0 |  | Serviço | Serviço | 1.3.0.27. |  |  | LUMINÁRIA TIPO CALHA, DE SOBREPOR, COM 2 LÂMPADAS TUBULARES DE 36 W - FORNECIMENTO E INSTALAÇÃO. AF_11/2017 | UN | 46
S | 2 | S | 0 | 1 | 3 | 0 | 0 | 0 | 0 | 0 |  | Serviço | Serviço | 1.3.0.28. |  |  | LUMINÁRIA TIPO SPOT, DE SOBREPOR, COM 1 LÂMPADA DE 15 W - FORNECIMENTO E INSTALAÇÃO. AF_11/2017 | UN | 65
S | 2 | S | 0 | 1 | 3 | 0 | 0 | 0 | 0 | 0 |  | Serviço | Serviço | 1.3.0.29. |  |  | LÂMPADA LED TUBULAR 18W | UN | 92
S | 2 | S | 0 | 1 | 3 | 0 | 0 | 0 | 0 | 0 |  | Serviço | Serviço | 1.3.0.30. |  |  | LUVA PARA ELETRODUTO, PVC, ROSCÁVEL, DN 25 MM (3/4"), PARA CIRCUITOS TERMINAIS, INSTALADA EM PAREDE - FORNECIMENTO E INSTALAÇÃO. AF_12/2015 | UN | 60
S | 2 | S | 0 | 1 | 3 | 0 | 0 | 0 | 0 | 0 |  | Serviço | Serviço | 1.3.0.31. |  |  | LUVA PARA ELETRODUTO, PVC, ROSCÁVEL, DN 32 MM (1"), PARA CIRCUITOS TERMINAIS, INSTALADA EM PAREDE - FORNECIMENTO E INSTALAÇÃO. AF_12/2015 | UN | 30
S | 2 | S | 0 | 1 | 3 | 0 | 0 | 0 | 0 | 0 |  | Serviço | Serviço | 1.3.0.32. |  |  | LUVA PARA ELETRODUTO, PVC, ROSCÁVEL, DN 50 MM (1 1/2") - FORNECIMENTO E INSTALAÇÃO. AF_12/2015 | UN | 30
S | 2 | S | 0 | 1 | 3 | 0 | 0 | 0 | 0 | 0 |  | Serviço | Serviço | 1.3.0.33. |  |  | QUADRO DE DISTRIBUICAO DE ENERGIA DE EMBUTIR, EM CHAPA METALICA, PARA 32 DISJUNTORES TERMOMAGNETICOS MONOPOLARES, COM BARRAMENTO TRIFASICO E NEUTRO, FORNECIMENTO E INSTALACAO | UN | 1
S | 2 | S | 0 | 1 | 3 | 0 | 0 | 0 | 0 | 0 |  | Serviço | Serviço | 1.3.0.34. |  |  | TAMPA CEGA PARA CONDULETE METÁLICO | Un | 20
S | 2 | S | 0 | 1 | 3 | 0 | 0 | 0 | 0 | 0 |  | Serviço | Serviço | 1.3.0.35. |  |  | TOMADA BAIXA DE EMBUTIR (1 MÓDULO), 2P+T 10 A, INCLUINDO SUPORTE E PLACA - FORNECIMENTO E INSTALAÇÃO. AF_12/2015 | UN | 47
S | 2 | S | 0 | 1 | 3 | 0 | 0 | 0 | 0 | 0 |  | Serviço | Serviço | 1.3.0.36. |  |  | TOMADA ALTA DE EMBUTIR (1 MÓDULO), 2P+T 20 A, INCLUINDO SUPORTE E PLACA - FORNECIMENTO E INSTALAÇÃO. AF_12/2015 | UN | 22
2 | 2 | 2 | 23 | 1 | 4 | 0 | 0 | 0 | 74 | 23 |  | Nível 2 | Nível 2 | 1.4. |  |  | INSTALAÇÕES HIDROSSANITÁRIAS | -
3 | 3 | 3 | 9 | 1 | 4 | 1 | 0 | 0 | 22 | 9 |  | Nível 3 | Nível 3 | 1.4.1. |  |  | PEÇAS E ACESSÓRIOS | -
S | 3 | S | 0 | 1 | 4 | 1 | 0 | 0 | 0 | 0 |  | Serviço | Serviço | 1.4.1.1. |  |  | CAIXA DE PASSAGEM 20X20X25CM FUNDO BRITA SEM TAMPA | Un | 1
S | 3 | S | 0 | 1 | 4 | 1 | 0 | 0 | 0 | 0 |  | Serviço | Serviço | 1.4.1.2. |  |  | ADESIVO PLASTICO - FRASCO 850 G | Un | 2
S | 3 | S | 0 | 1 | 4 | 1 | 0 | 0 | 0 | 0 |  | Serviço | Serviço | 1.4.1.3. |  |  | SOLUCAO LIMPADORA 1000 CM3 | Un | 2
S | 3 | S | 0 | 1 | 4 | 1 | 0 | 0 | 0 | 0 |  | Serviço | Serviço | 1.4.1.4. |  |  | CAIXA DE PASSAGEM 60 X 60 CM SEM TAMPA | Un | 3
S | 3 | S | 0 | 1 | 4 | 1 | 0 | 0 | 0 | 0 |  | Serviço | Serviço | 1.4.1.5. |  |  | TAMPA EM CONCRETO ARMADO 25 MPA E=5CM PARA A CAIXA DE PASSAGEM 60X60CM | Un | 3
S | 3 | S | 0 | 1 | 4 | 1 | 0 | 0 | 0 | 0 |  | Serviço | Serviço | 1.4.1.6. |  |  | RES.METALICO TAÇA AÇO PATINÁVEL-V=5M3-COL.SEC.H=6M+FUNDAÇÃO+LOGOTIPO | Un | 1
S | 3 | S | 0 | 1 | 4 | 1 | 0 | 0 | 0 | 0 |  | Serviço | Serviço | 1.4.1.7. |  |  | CAIXA DE AREIA 60X60CM FUNDO DE BRITA COM GRELHA METÁLICA FERRO CHATO PADRÃO AGETOP | Un | 1
S | 3 | S | 0 | 1 | 4 | 1 | 0 | 0 | 0 | 0 |  | Serviço | Serviço | 1.4.1.8. |  |  | TORNEIRA DE BOIA, ROSCÁVEL, 1, FORNECIDA E INSTALADA EM RESERVAÇÃO DE ÁGUA. AF_06/2016 | UN | 1
3 | 3 | 3 | 10 | 1 | 4 | 2 | 0 | 0 | 13 | 10 |  | Nível 3 | Nível 3 | 1.4.2. |  |  | ÁGUA FRIA | -
S | 3 | S | 0 | 1 | 4 | 2 | 0 | 0 | 0 | 0 |  | Serviço | Serviço | 1.4.2.1. |  |  | REGISTRO DE GAVETA BRUTO, LATÃO, ROSCÁVEL, 2 1/2, INSTALADO EM RESERVAÇÃO DE ÁGUA DE EDIFICAÇÃO QUE POSSUA RESERVATÓRIO DE FIBRA/FIBROCIMENTO  FORNECIMENTO E INSTALAÇÃO. AF_06/2016 | UN | 1
S | 3 | S | 0 | 1 | 4 | 2 | 0 | 0 | 0 | 0 |  | Serviço | Serviço | 1.4.2.2. |  |  | TUBO, PVC, SOLDÁVEL, DN 25MM, INSTALADO EM PRUMADA DE ÁGUA - FORNECIMENTO E INSTALAÇÃO. AF_12/2014 | M | 27
S | 3 | S | 0 | 1 | 4 | 2 | 0 | 0 | 0 | 0 |  | Serviço | Serviço | 1.4.2.3. |  |  | TUBO, PVC, SOLDÁVEL, DN 75MM, INSTALADO EM PRUMADA DE ÁGUA - FORNECIMENTO E INSTALAÇÃO. AF_12/2014 | M | 96
S | 3 | S | 0 | 1 | 4 | 2 | 0 | 0 | 0 | 0 |  | Serviço | Serviço | 1.4.2.4. |  |  | ADAPTADOR CURTO COM BOLSA E ROSCA PARA REGISTRO, PVC, SOLDÁVEL, DN 75MM X 2.1/2, INSTALADO EM PRUMADA DE ÁGUA - FORNECIMENTO E INSTALAÇÃO. AF_12/2014 | UN | 1
S | 3 | S | 0 | 1 | 4 | 2 | 0 | 0 | 0 | 0 |  | Serviço | Serviço | 1.4.2.5. |  |  | LUVA, PVC, SOLDÁVEL, DN 75MM, INSTALADO EM PRUMADA DE ÁGUA - FORNECIMENTO E INSTALAÇÃO. AF_12/2014 | UN | 1
S | 3 | S | 0 | 1 | 4 | 2 | 0 | 0 | 0 | 0 |  | Serviço | Serviço | 1.4.2.6. |  |  | JOELHO 45 GRAUS, PVC, SOLDÁVEL, DN 25MM, INSTALADO EM PRUMADA DE ÁGUA - FORNECIMENTO E INSTALAÇÃO. AF_12/2014 | UN | 2
S | 3 | S | 0 | 1 | 4 | 2 | 0 | 0 | 0 | 0 |  | Serviço | Serviço | 1.4.2.7. |  |  | JOELHO 90 GRAUS, PVC, SOLDÁVEL, DN 25MM, INSTALADO EM PRUMADA DE ÁGUA - FORNECIMENTO E INSTALAÇÃO. AF_12/2014 | UN | 3
S | 3 | S | 0 | 1 | 4 | 2 | 0 | 0 | 0 | 0 |  | Serviço | Serviço | 1.4.2.8. |  |  | JOELHO 90 GRAUS, PVC, SOLDÁVEL, DN 75MM, INSTALADO EM PRUMADA DE ÁGUA - FORNECIMENTO E INSTALAÇÃO. AF_12/2014 | UN | 7
S | 3 | S | 0 | 1 | 4 | 2 | 0 | 0 | 0 | 0 |  | Serviço | Serviço | 1.4.2.9. |  |  | TE, PVC, SOLDÁVEL, DN 75MM, INSTALADO EM PRUMADA DE ÁGUA - FORNECIMENTO E INSTALAÇÃO. AF_12/2014 | UN | 1
3 | 3 | 3 | 3 | 1 | 4 | 3 | 0 | 0 | 3 | 137 |  | Nível 3 | Nível 3 | 1.4.3. |  |  | ESGOTO SANITÁRIO | -
S | 3 | S | 0 | 1 | 4 | 3 | 0 | 0 | 0 | 0 |  | Serviço | Serviço | 1.4.3.1. |  |  | TUBO PVC, SERIE NORMAL, ESGOTO PREDIAL, DN 75 MM, FORNECIDO E INSTALADO EM PRUMADA DE ESGOTO SANITÁRIO OU VENTILAÇÃO. AF_12/2014 | M | 16
S | 3 | S | 0 | 1 | 4 | 3 | 0 | 0 | 0 | 0 |  | Serviço | Serviço | 1.4.3.2. |  |  | TUBO PVC, SERIE NORMAL, ESGOTO PREDIAL, DN 100 MM, FORNECIDO E INSTALADO EM PRUMADA DE ESGOTO SANITÁRIO OU VENTILAÇÃO. AF_12/2014 | M | 51
2 | 2 | 2 | 27 | 1 | 5 | 0 | 0 | 0 | 51 | 27 |  | Nível 2 | Nível 2 | 1.5. |  |  | INSTALAÇÕES ESPECIAIS | -
S | 2 | S | 0 | 1 | 5 | 0 | 0 | 0 | 0 | 0 |  | Serviço | Serviço | 1.5.0.1. |  |  | CENTRAL DE GÁS PADRÃO AGETOP SEM INSTALAÇÕES (1+1 CILINDRO 45 KG) | Un | 1
S | 2 | S | 0 | 1 | 5 | 0 | 0 | 0 | 0 | 0 |  | Serviço | Serviço | 1.5.0.2. |  |  | UNIÃO S/BRONZE PRETA 3/4" NPT 300 LBS | Un | 3
S | 2 | S | 0 | 1 | 5 | 0 | 0 | 0 | 0 | 0 |  | Serviço | Serviço | 1.5.0.3. |  |  | TE DE REDUCAO DE FERRO GALVANIZADO, COM ROSCA BSP, DE 3/4" X 1/2" | UN | 1
S | 2 | S | 0 | 1 | 5 | 0 | 0 | 0 | 0 | 0 |  | Serviço | Serviço | 1.5.0.4. |  |  | BUCHA DE REDUCAO DE FERRO GALVANIZADO, COM ROSCA BSP, DE 1/2" X 1/4" | UN | 3
S | 2 | S | 0 | 1 | 5 | 0 | 0 | 0 | 0 | 0 |  | Serviço | Serviço | 1.5.0.5. |  |  | LUVA GALVANIZADO DE REDUÇÃO 3/4" X 1/2" (GÁS) | Un | 2
S | 2 | S | 0 | 1 | 5 | 0 | 0 | 0 | 0 | 0 |  | Serviço | Serviço | 1.5.0.6. |  |  | NIPLE, EM FERRO GALVANIZADO, CONEXÃO ROSQUEADA, DN 15 (1/2"), INSTALADO EM RAMAIS E SUB-RAMAIS DE GÁS - FORNECIMENTO E INSTALAÇÃO. AF_12/2015 | UN | 6
S | 2 | S | 0 | 1 | 5 | 0 | 0 | 0 | 0 | 0 |  | Serviço | Serviço | 1.5.0.7. |  |  | NIPLE DUPLO 300 PSI 3/4" | Un | 6
S | 2 | S | 0 | 1 | 5 | 0 | 0 | 0 | 0 | 0 |  | Serviço | Serviço | 1.5.0.8. |  |  | NIPLE DE REDUÇÃO 1/2" X 1/4" BSP | UN | 4
S | 2 | S | 0 | 1 | 5 | 0 | 0 | 0 | 0 | 0 |  | Serviço | Serviço | 1.5.0.9. |  |  | NIPLE DE REDUÇÃO 3/4" X 1/2" BSP | UN | 4
S | 2 | S | 0 | 1 | 5 | 0 | 0 | 0 | 0 | 0 |  | Serviço | Serviço | 1.5.0.10. |  |  | TUBO DE AÇO GALVANIZADO COM COSTURA, CLASSE MÉDIA, CONEXÃO ROSQUEADA, DN 20 (3/4"), INSTALADO EM RAMAIS E SUB-RAMAIS DE GÁS - FORNECIMENTO E INSTALAÇÃO. AF_12/2015 | M | 18
S | 2 | S | 0 | 1 | 5 | 0 | 0 | 0 | 0 | 0 |  | Serviço | Serviço | 1.5.0.11. |  |  | JOELHO 90 GRAUS, EM FERRO GALVANIZADO, CONEXÃO ROSQUEADA, DN 20 (3/4"), INSTALADO EM RAMAIS E SUB-RAMAIS DE GÁS - FORNECIMENTO E INSTALAÇÃO. AF_12/2015 | UN | 8
S | 2 | S | 0 | 1 | 5 | 0 | 0 | 0 | 0 | 0 |  | Serviço | Serviço | 1.5.0.12. |  |  | FITA ANTICORROSIVA | M | 4
S | 2 | S | 0 | 1 | 5 | 0 | 0 | 0 | 0 | 0 |  | Serviço | Serviço | 1.5.0.13. |  |  | VÁLVULA ESFERICA LATÃO 3/4" | Un | 3
S | 2 | S | 0 | 1 | 5 | 0 | 0 | 0 | 0 | 0 |  | Serviço | Serviço | 1.5.0.14. |  |  | TE PRETO 90º 3/4" NPT 300 LBS | Un | 1
S | 2 | S | 0 | 1 | 5 | 0 | 0 | 0 | 0 | 0 |  | Serviço | Serviço | 1.5.0.15. |  |  | VÁLVULA UGV 3/4" (S) LATÃO | UN | 2
S | 2 | S | 0 | 1 | 5 | 0 | 0 | 0 | 0 | 0 |  | Serviço | Serviço | 1.5.0.16. |  |  | VÁLVULA UGV 1/2" (S) LATÃO | UN | 2
S | 2 | S | 0 | 1 | 5 | 0 | 0 | 0 | 0 | 0 |  | Serviço | Serviço | 1.5.0.17. |  |  | VALVULA DE RETENÇÃO LATÃO 1/2" X 7/16" NPT | Un | 2
S | 2 | S | 0 | 1 | 5 | 0 | 0 | 0 | 0 | 0 |  | Serviço | Serviço | 1.5.0.18. |  |  | REGULADOR DE 2º ESTÁGIO 5KG/H | UN | 2
S | 2 | S | 0 | 1 | 5 | 0 | 0 | 0 | 0 | 0 |  | Serviço | Serviço | 1.5.0.19. |  |  | REGULADOR DE 1º ESTÁGIO 60KG/H MODELO AP-40 COM MANÔMETRO | UN | 1
S | 2 | S | 0 | 1 | 5 | 0 | 0 | 0 | 0 | 0 |  | Serviço | Serviço | 1.5.0.20. |  |  | EXTINTOR PO QUIMICO SECO (6 KG) - CAPACIDADE EXTINTORA 20 BC | Un | 1
S | 2 | S | 0 | 1 | 5 | 0 | 0 | 0 | 0 | 0 |  | Serviço | Serviço | 1.5.0.21. |  |  | PLACA DE SINALIZAÇÃO EM PVC COD 01 - (300X300) PROIBIDO FUMAR | UN | 2
S | 2 | S | 0 | 1 | 5 | 0 | 0 | 0 | 0 | 0 |  | Serviço | Serviço | 1.5.0.22. |  |  | PLACA DE SINALIZAÇÃO EM PVC COD 06 - (300X300) PERIGO INFLAMÁVEL | UN | 2
S | 2 | S | 0 | 1 | 5 | 0 | 0 | 0 | 0 | 0 |  | Serviço | Serviço | 1.5.0.23. |  |  | BRAÇADEIRA METALICA TIPO "D" DIAM. 3/4" | Un | 8
S | 2 | S | 0 | 1 | 5 | 0 | 0 | 0 | 0 | 0 |  | Serviço | Serviço | 1.5.0.24. |  |  | PARAFUSO P/BUCHA S-10 | Un | 16
S | 2 | S | 0 | 1 | 5 | 0 | 0 | 0 | 0 | 0 |  | Serviço | Serviço | 1.5.0.25. |  |  | BUCHA DE NYLON S-10 | Un | 16
S | 2 | S | 0 | 1 | 5 | 0 | 0 | 0 | 0 | 0 |  | Serviço | Serviço | 1.5.0.26. |  |  | SUPORTE PARA COLETOR | Un | 2
2 | 2 | 2 | 2 | 1 | 6 | 0 | 0 | 0 | 24 | 2 |  | Nível 2 | Nível 2 | 1.6. |  |  | ALVENARIAS E DIVISÓRIAS | Un
S | 2 | S | 0 | 1 | 6 | 0 | 0 | 0 | 0 | 0 |  | Serviço | Serviço | 1.6.0.1. |  |  | MURETA P/ QUAD. POLIESP. ALV. DE TIJ. FURADO - 1/2 VEZ - C/ CHP. E PEDRISCO - H=0,80 M | M | 31.5
2 | 2 | 2 | 2 | 1 | 7 | 0 | 0 | 0 | 22 | 2 |  | Nível 2 | Nível 2 | 1.7. |  |  | REVESTIMENTO DE PAREDE | -
S | 2 | S | 0 | 1 | 7 | 0 | 0 | 0 | 0 | 0 |  | Serviço | Serviço | 1.7.0.1. |  |  | MASSA ÚNICA, PARA RECEBIMENTO DE PINTURA, EM ARGAMASSA TRAÇO 1:2:8, PREPARO MECÂNICO COM BETONEIRA 400L, APLICADA MANUALMENTE EM FACES INTERNAS DE PAREDES, ESPESSURA DE 10MM, COM EXECUÇÃO DE TALISCAS. AF_06/2014 | M2 | 55.15
2 | 2 | 2 | 3 | 1 | 8 | 0 | 0 | 0 | 20 | 3 |  | Nível 2 | Nível 2 | 1.8. |  |  | FORROS | -
S | 2 | S | 0 | 1 | 8 | 0 | 0 | 0 | 0 | 0 |  | Serviço | Serviço | 1.8.0.1. |  |  | FORRO DE PVC SEM ESTRUTURA DE METALON (COM REPINTURA DA ESTRUTURA COM TINTA ALQUÍDICA D.F.) | m2 | 317.253
S | 2 | S | 0 | 1 | 8 | 0 | 0 | 0 | 0 | 0 |  | Serviço | Serviço | 1.8.0.2. |  |  | FORRO EM RÉGUAS DE PVC, FRISADO, PARA AMBIENTES COMERCIAIS, INCLUSIVE ESTRUTURA DE FIXAÇÃO. AF_05/2017_P | M2 | 34
2 | 2 | 2 | 3 | 1 | 9 | 0 | 0 | 0 | 17 | 3 |  | Nível 2 | Nível 2 | 1.9. |  |  | REVESTIMENTO DE PISO | -
S | 2 | S | 0 | 1 | 9 | 0 | 0 | 0 | 0 | 0 |  | Serviço | Serviço | 1.9.0.1. |  |  | PISO DE BORRACHA COLORIDO MODELO TÁTIL ( ALERTA OU DIRECIONAL) INCLUSO CONTRAPISO (1CI:3ARML) C/ E=2CM E NATA DE CIMENTO | m2 | 9.44
S | 2 | S | 0 | 1 | 9 | 0 | 0 | 0 | 0 | 0 |  | Serviço | Serviço | 1.9.0.2. |  |  | PISO DE LADRILHO HIDRÁULICO COLORIDO MODELO TÁTIL ( ALERTA OU DIRECIONAL) SEM LASTRO | m2 | 30.26
2 | 2 | 2 | 6 | 1 | 10 | 0 | 0 | 0 | 14 | 6 |  | Nível 2 | Nível 2 | 1.10. |  |  | ADMINISTRAÇÃO | -
3 | 3 | 3 | 3 | 1 | 10 | 1 | 0 | 0 | 5 | 3 |  | Nível 3 | Nível 3 | 1.10.1. |  |  | MENSALISTAS | -
S | 3 | S | 0 | 1 | 10 | 1 | 0 | 0 | 0 | 0 |  | Serviço | Serviço | 1.10.1.1. |  |  | ENGENHEIRO CIVIL DE OBRA PLENO COM ENCARGOS COMPLEMENTARES | H | 44
S | 3 | S | 0 | 1 | 10 | 1 | 0 | 0 | 0 | 0 |  | Serviço | Serviço | 1.10.1.2. |  |  | ENCARREGADO GERAL COM ENCARGOS COMPLEMENTARES | H | 440
3 | 3 | 3 | 2 | 1 | 10 | 2 | 0 | 0 | 2 | 85 |  | Nível 3 | Nível 3 | 1.10.2. |  |  | LAUDO DE ESTANQUEIDADE | -
S | 3 | S | 0 | 1 | 10 | 2 | 0 | 0 | 0 | 0 |  | Serviço | Serviço | 1.10.2.1. |  |  | ENGENHEIRO CIVIL DE OBRA PLENO COM ENCARGOS COMPLEMENTARES | H | 16
2 | 2 | 2 | 5 | 1 | 11 | 0 | 0 | 0 | 8 | 5 |  | Nível 2 | Nível 2 | 1.11. |  |  | PINTURA | -
S | 2 | S | 0 | 1 | 11 | 0 | 0 | 0 | 0 | 0 |  | Serviço | Serviço | 1.11.0.1. |  |  | APLICAÇÃO MANUAL DE PINTURA COM TINTA LÁTEX ACRÍLICA EM PAREDES, DUAS DEMÃOS. AF_06/2014 | M2 | 55.15
S | 2 | S | 0 | 1 | 11 | 0 | 0 | 0 | 0 | 0 |  | Serviço | Serviço | 1.11.0.2. |  |  | PINTURA ESMALTE FOSCO, DUAS DEMAOS, SOBRE SUPERFICIE METALICA, INCLUSO UMA DEMAO DE FUNDO ANTICORROSIVO. UTILIZACAO DE REVOLVER ( AR-COMPRIMIDO). | M2 | 129
S | 2 | S | 0 | 1 | 11 | 0 | 0 | 0 | 0 | 0 |  | Serviço | Serviço | 1.11.0.3. |  |  | PINTURA ACRILICA DE FAIXAS DE DEMARCACAO EM QUADRA POLIESPORTIVA, 5 CM DE LARGURA | M | 191
S | 2 | S | 0 | 1 | 11 | 0 | 0 | 0 | 0 | 0 |  | Serviço | Serviço | 1.11.0.4. |  |  | PINTURA EPOXI, TRES DEMAOS | M2 | 177.84
2 | 2 | 2 | 3 | 1 | 12 | 0 | 0 | 0 | 3 | 136 |  | Nível 2 | Nível 2 | 1.12. |  |  | DIVERSOS | -
S | 2 | S | 0 | 1 | 12 | 0 | 0 | 0 | 0 | 0 |  | Serviço | Serviço | 1.12.0.1. |  |  | ALAMBRADO PARA QUADRA POLIESPORTIVA, ESTRUTURADO POR TUBOS DE ACO GALVANIZADO, COM COSTURA, DIN 2440, DIAMETRO 2", COM TELA DE ARAME GALVANIZADO, FIO 14 BWG E MALHA QUADRADA 5X5CM | M2 | 86
S | 2 | S | 0 | 1 | 12 | 0 | 0 | 0 | 0 | 0 |  | Serviço | Serviço | 1.12.0.2. |  |  | LIMPEZA FINAL DE OBRA - (OBRAS CIVIS) | m2 | 700
1 | 1 | 1 | 34 | 2 | 0 | 0 | 0 | 0 | 298 | 34 | F | Nível 1 | Nível 1 | 2. |  |  | IMPLANTAÇÃO | -
2 | 2 | 2 | 6 | 2 | 1 | 0 | 0 | 0 | 33 | 6 |  | Nível 2 | Nível 2 | 2.1. |  |  | SERVIÇOS PRELIMINARES | -
S | 2 | S | 0 | 2 | 1 | 0 | 0 | 0 | 0 | 0 |  | Serviço | Serviço | 2.1.0.1. |  |  | CORTE RASO E RECORTE DE ÁRVORE COM DIÂMETRO DE TRONCO MAIOR OU IGUAL A 0,60 M.AF_05/2018 | UN | 4
S | 2 | S | 0 | 2 | 1 | 0 | 0 | 0 | 0 | 0 |  | Serviço | Serviço | 2.1.0.2. |  |  | DEM.PISO CIMENT.SOBRE LASTRO CONC.C/TR.ATE CB. E CARGA | m2 | 134.45
S | 2 | S | 0 | 2 | 1 | 0 | 0 | 0 | 0 | 0 |  | Serviço | Serviço | 2.1.0.3. |  |  | DEMOLIÇÃO DE ALVENARIA DE BLOCO FURADO, DE FORMA MANUAL, SEM REAPROVEITAMENTO. AF_12/2017 | M3 | 0.72
S | 2 | S | 0 | 2 | 1 | 0 | 0 | 0 | 0 | 0 |  | Serviço | Serviço | 2.1.0.4. |  |  | PODA EM ALTURA DE ÁRVORE COM DIÂMETRO DE TRONCO MAIOR OU IGUAL A 0,40 M E MENOR QUE 0,60 M.AF_05/2018 | UN | 1
S | 2 | S | 0 | 2 | 1 | 0 | 0 | 0 | 0 | 0 |  | Serviço | Serviço | 2.1.0.5. |  |  | CAPINA E LIMPEZA MANUAL DE TERRENO | M2 | 57.8
2 | 2 | 2 | 3 | 2 | 2 | 0 | 0 | 0 | 27 | 3 |  | Nível 2 | Nível 2 | 2.2. |  |  | TRANSPORTES | -
S | 2 | S | 0 | 2 | 2 | 0 | 0 | 0 | 0 | 0 |  | Serviço | Serviço | 2.2.0.1. |  |  | TRANSPORTE DE ENTULHO COM CAMINHAO BASCULANTE 6 M3, RODOVIA PAVIMENTADA, DMT 0,5 A 1,0 KM | M3 | 19.945
S | 2 | S | 0 | 2 | 2 | 0 | 0 | 0 | 0 | 0 |  | Serviço | Serviço | 2.2.0.2. |  |  | CARGA MANUAL DE ENTULHO EM CAMINHAO BASCULANTE 6 M3 | M3 | 19.945
2 | 2 | 2 | 6 | 2 | 3 | 0 | 0 | 0 | 24 | 6 |  | Nível 2 | Nível 2 | 2.3. |  |  | SERVIÇO EM TERRA | -
S | 2 | S | 0 | 2 | 3 | 0 | 0 | 0 | 0 | 0 |  | Serviço | Serviço | 2.3.0.1. |  |  | ESCAVACAO MECANICA CAMPO ABERTO EM SOLO EXCETO ROCHA ATE 2,00M PROFUNDIDADE | M3 | 71.77
S | 2 | S | 0 | 2 | 3 | 0 | 0 | 0 | 0 | 0 |  | Serviço | Serviço | 2.3.0.2. |  |  | CARGA E DESCARGA MECANIZADAS DE ENTULHO EM CAMINHAO BASCULANTE 6 M3 | M3 | 71.77
S | 2 | S | 0 | 2 | 3 | 0 | 0 | 0 | 0 | 0 |  | Serviço | Serviço | 2.3.0.3. |  |  | INDENIZAÇÃO DE JAZIDA | m3 | 71.77
S | 2 | S | 0 | 2 | 3 | 0 | 0 | 0 | 0 | 0 |  | Serviço | Serviço | 2.3.0.4. |  |  | TRANSPORTE DE MATERIAL ESCAVADO M3.KM | m3km | 717.7
S | 2 | S | 0 | 2 | 3 | 0 | 0 | 0 | 0 | 0 |  | Serviço | Serviço | 2.3.0.5. |  |  | COMPACTACAO MECANICA C/ CONTROLE DO GC>=95% DO PN (AREAS) (C/MONIVELADORA 140 HP E ROLO COMPRESSOR VIBRATORIO 80 HP) | M3 | 71.77
2 | 2 | 2 | 2 | 2 | 4 | 0 | 0 | 0 | 18 | 2 |  | Nível 2 | Nível 2 | 2.4. |  |  | ALVENARIAS E DIVISÓRIAS | -
S | 2 | S | 0 | 2 | 4 | 0 | 0 | 0 | 0 | 0 |  | Serviço | Serviço | 2.4.0.1. |  |  | ALVENARIA EM TIJOLO CERAMICO MACICO 5X10X20CM 1/2 VEZ (ESPESSURA 10CM), ASSENTADO COM ARGAMASSA TRACO 1:2:8 (CIMENTO, CAL E AREIA) | M2 | 4.32
2 | 2 | 2 | 2 | 2 | 5 | 0 | 0 | 0 | 16 | 2 |  | Nível 2 | Nível 2 | 2.5. |  |  | COBERTURAS | -
S | 2 | S | 0 | 2 | 5 | 0 | 0 | 0 | 0 | 0 |  | Serviço | Serviço | 2.5.0.1. |  |  | CALHA EM CHAPA DE AÇO GALVANIZADO NÚMERO 24, DESENVOLVIMENTO DE 50 CM, INCLUSO TRANSPORTE VERTICAL. AF_06/2016 | M | 40.1
2 | 2 | 2 | 3 | 2 | 6 | 0 | 0 | 0 | 14 | 3 |  | Nível 2 | Nível 2 | 2.6. |  |  | ESQUADRIAS METÁLICAS | -
S | 2 | S | 0 | 2 | 6 | 0 | 0 | 0 | 0 | 0 |  | Serviço | Serviço | 2.6.0.1. |  |  | GUARDA-CORPO COM CORRIMÃO - SEDUC | M | 17.67
S | 2 | S | 0 | 2 | 6 | 0 | 0 | 0 | 0 | 0 |  | Serviço | Serviço | 2.6.0.2. |  |  | GRELHA PADRÃO AGETOP DE FERRO CHATO COM BERÇO (ESPAÇAMENTO ENTRE FACES = 1,5CM - NBR 9050 ACESSIBILIDADE) | m2 | 7.5
2 | 2 | 2 | 3 | 2 | 7 | 0 | 0 | 0 | 11 | 3 |  | Nível 2 | Nível 2 | 2.7. |  |  | REVESTIMENTO DE PAREDE | -
S | 2 | S | 0 | 2 | 7 | 0 | 0 | 0 | 0 | 0 |  | Serviço | Serviço | 2.7.0.1. |  |  | CHAPISCO APLICADO EM ALVENARIAS E ESTRUTURAS DE CONCRETO INTERNAS, COM COLHER DE PEDREIRO. ARGAMASSA TRAÇO 1:3 COM PREPARO EM BETONEIRA 400L. AF_06/2014 | M2 | 8.64
S | 2 | S | 0 | 2 | 7 | 0 | 0 | 0 | 0 | 0 |  | Serviço | Serviço | 2.7.0.2. |  |  | MASSA ÚNICA, PARA RECEBIMENTO DE PINTURA, EM ARGAMASSA TRAÇO 1:2:8, PREPARO MANUAL, APLICADA MANUALMENTE EM FACES INTERNAS DE PAREDES, ESPESSURA DE 10MM, COM EXECUÇÃO DE TALISCAS. AF_06/2014 | M2 | 4.32
2 | 2 | 2 | 2 | 2 | 8 | 0 | 0 | 0 | 8 | 2 |  | Nível 2 | Nível 2 | 2.8. |  |  | REVESTIMENTO DE PISO | -
S | 2 | S | 0 | 2 | 8 | 0 | 0 | 0 | 0 | 0 |  | Serviço | Serviço | 2.8.0.1. |  |  | EXECUÇÃO DE PASSEIO (CALÇADA) OU PISO DE CONCRETO COM CONCRETO MOLDADO IN LOCO, FEITO EM OBRA, ACABAMENTO CONVENCIONAL, ESPESSURA 6 CM, ARMADO. AF_07/2016 | M2 | 95.22
2 | 2 | 2 | 3 | 2 | 9 | 0 | 0 | 0 | 6 | 3 |  | Nível 2 | Nível 2 | 2.9. |  |  | PINTURA | -
S | 2 | S | 0 | 2 | 9 | 0 | 0 | 0 | 0 | 0 |  | Serviço | Serviço | 2.9.0.1. |  |  | PINTURA ACRILICA EM PISO CIMENTADO DUAS DEMAOS | M2 | 32
S | 2 | S | 0 | 2 | 9 | 0 | 0 | 0 | 0 | 0 |  | Serviço | Serviço | 2.9.0.2. |  |  | PINTURA ESMALTE FOSCO, DUAS DEMAOS, SOBRE SUPERFICIE METALICA, INCLUSO UMA DEMAO DE FUNDO ANTICORROSIVO. UTILIZACAO DE REVOLVER ( AR-COMPRIMIDO). | M2 | 11.25
2 | 2 | 2 | 3 | 2 | 10 | 0 | 0 | 0 | 3 | 96 |  | Nível 2 | Nível 2 | 2.10. |  |  | DIVERSOS | -
S | 2 | S | 0 | 2 | 10 | 0 | 0 | 0 | 0 | 0 |  | Serviço | Serviço | 2.10.0.1. |  |  | PLANTIO DE GRAMA EM PLACAS. AF_05/2018 | M2 | 11
S | 2 | S | 0 | 2 | 10 | 0 | 0 | 0 | 0 | 0 |  | Serviço | Serviço | 2.10.0.2. |  |  | CANALETA CONCRETO DESEMPENADO 5 CM PD.AGETOP | m | 18.76
1 | 1 | 1 | 125 | 3 | 0 | 0 | 0 | 0 | 264 | 125 | F | Nível 1 | Nível 1 | 3. |  |  | BLOCO 1 SALA - LAJE | -
2 | 2 | 2 | 2 | 3 | 1 | 0 | 0 | 0 | 124 | 2 |  | Nível 2 | Nível 2 | 3.1. |  |  | SERVIÇOS PRELIMINARES | -
S | 2 | S | 0 | 3 | 1 | 0 | 0 | 0 | 0 | 0 |  | Serviço | Serviço | 3.1.0.1. |  |  | LOCAÇÃO DA OBRA, EXECUÇÃO DE GABARITO SEM REAPROVEITAMENTO, INCLUSO PINTURA (FACE INTERNA DO RIPÃO 15CM) E PIQUETE COM TESTEMUNHA | m2 | 64.26
2 | 2 | 2 | 3 | 3 | 2 | 0 | 0 | 0 | 122 | 3 |  | Nível 2 | Nível 2 | 3.2. |  |  | TRANSPORTES | -
S | 2 | S | 0 | 3 | 2 | 0 | 0 | 0 | 0 | 0 |  | Serviço | Serviço | 3.2.0.1. |  |  | CARGA MANUAL DE ENTULHO EM CAMINHAO BASCULANTE 6 M3 | M3 | 6
S | 2 | S | 0 | 3 | 2 | 0 | 0 | 0 | 0 | 0 |  | Serviço | Serviço | 3.2.0.2. |  |  | TRANSPORTE DE ENTULHO COM CAMINHAO BASCULANTE 6 M3, RODOVIA PAVIMENTADA, DMT 0,5 A 1,0 KM | M3 | 6
2 | 2 | 2 | 8 | 3 | 3 | 0 | 0 | 0 | 119 | 8 |  | Nível 2 | Nível 2 | 3.3. |  |  | SERVIÇO EM TERRA | -
S | 2 | S | 0 | 3 | 3 | 0 | 0 | 0 | 0 | 0 |  | Serviço | Serviço | 3.3.0.1. |  |  | ESCAVAÇÃO MANUAL DE VALA COM PROFUNDIDADE MENOR OU IGUAL A 1,30 M. AF_03/2016 | M3 | 3.12
S | 2 | S | 0 | 3 | 3 | 0 | 0 | 0 | 0 | 0 |  | Serviço | Serviço | 3.3.0.2. |  |  | REATERRO MANUAL APILOADO COM SOQUETE. AF_10/2017 | M3 | 1.81
S | 2 | S | 0 | 3 | 3 | 0 | 0 | 0 | 0 | 0 |  | Serviço | Serviço | 3.3.0.3. |  |  | ESCAVACAO MECANICA CAMPO ABERTO EM SOLO EXCETO ROCHA ATE 2,00M PROFUNDIDADE | M3 | 12
S | 2 | S | 0 | 3 | 3 | 0 | 0 | 0 | 0 | 0 |  | Serviço | Serviço | 3.3.0.4. |  |  | CARGA E DESCARGA MECANIZADAS DE ENTULHO EM CAMINHAO BASCULANTE 6 M3 | M3 | 12
S | 2 | S | 0 | 3 | 3 | 0 | 0 | 0 | 0 | 0 |  | Serviço | Serviço | 3.3.0.5. |  |  | INDENIZAÇÃO DE JAZIDA | m3 | 12
S | 2 | S | 0 | 3 | 3 | 0 | 0 | 0 | 0 | 0 |  | Serviço | Serviço | 3.3.0.6. |  |  | TRANSPORTE DE MATERIAL ESCAVADO M3.KM | m3km | 120
S | 2 | S | 0 | 3 | 3 | 0 | 0 | 0 | 0 | 0 |  | Serviço | Serviço | 3.3.0.7. |  |  | COMPACTACAO MECANICA C/ CONTROLE DO GC>=95% DO PN (AREAS) (C/MONIVELADORA 140 HP E ROLO COMPRESSOR VIBRATORIO 80 HP) | M3 | 9.6
2 | 2 | 2 | 11 | 3 | 4 | 0 | 0 | 0 | 111 | 11 |  | Nível 2 | Nível 2 | 3.4. |  |  | FUNDAÇÕES E SONDAGENS | -
3 | 3 | 3 | 10 | 3 | 4 | 1 | 0 | 0 | 10 | 20 |  | Nível 3 | Nível 3 | 3.4.1. |  |  | ESTACAS E BLOCOS | -
S | 3 | S | 0 | 3 | 4 | 1 | 0 | 0 | 0 | 0 |  | Serviço | Serviço | 3.4.1.1. |  |  | ESTACA BROCA DE CONCRETO, DIÂMETRO DE 30 CM, PROFUNDIDADE DE ATÉ 3 M, ESCAVAÇÃO MANUAL COM TRADO CONCHA, NÃO ARMADA. AF_03/2018 | M | 41.5
S | 3 | S | 0 | 3 | 4 | 1 | 0 | 0 | 0 | 0 |  | Serviço | Serviço | 3.4.1.2. |  |  | ESCAVAÇÃO MANUAL PARA BLOCO DE COROAMENTO OU SAPATA, SEM PREVISÃO DE FÔRMA. AF_06/2017 | M3 | 3.12
S | 3 | S | 0 | 3 | 4 | 1 | 0 | 0 | 0 | 0 |  | Serviço | Serviço | 3.4.1.3. |  |  | REATERRO MANUAL APILOADO COM SOQUETE. AF_10/2017 | M3 | 1.755
S | 3 | S | 0 | 3 | 4 | 1 | 0 | 0 | 0 | 0 |  | Serviço | Serviço | 3.4.1.4. |  |  | CONCRETO FCK = 15MPA, TRAÇO 1:3,4:3,5 (CIMENTO/ AREIA MÉDIA/ BRITA 1) - PREPARO MECÂNICO COM BETONEIRA 400 L. AF_07/2016 | M3 | 1.365
S | 3 | S | 0 | 3 | 4 | 1 | 0 | 0 | 0 | 0 |  | Serviço | Serviço | 3.4.1.5. |  |  | LANCAMENTO/APLICACAO MANUAL DE CONCRETO EM FUNDACOES | M3 | 1.37
S | 3 | S | 0 | 3 | 4 | 1 | 0 | 0 | 0 | 0 |  | Serviço | Serviço | 3.4.1.6. |  |  | ARMAÇÃO DE BLOCO, VIGA BALDRAME OU SAPATA UTILIZANDO AÇO CA-50 DE 6,3 MM - MONTAGEM. AF_06/2017 | KG | 19.0909
S | 3 | S | 0 | 3 | 4 | 1 | 0 | 0 | 0 | 0 |  | Serviço | Serviço | 3.4.1.7. |  |  | ARMAÇÃO DE BLOCO, VIGA BALDRAME OU SAPATA UTILIZANDO AÇO CA-50 DE 8 MM - MONTAGEM. AF_06/2017 | KG | 62.7273
S | 3 | S | 0 | 3 | 4 | 1 | 0 | 0 | 0 | 0 |  | Serviço | Serviço | 3.4.1.8. |  |  | ARMAÇÃO DE BLOCO, VIGA BALDRAME OU SAPATA UTILIZANDO AÇO CA-50 DE 10 MM - MONTAGEM. AF_06/2017 | KG | 11.8182
S | 3 | S | 0 | 3 | 4 | 1 | 0 | 0 | 0 | 0 |  | Serviço | Serviço | 3.4.1.9. |  |  | ARMAÇÃO DE BLOCO, VIGA BALDRAME E SAPATA UTILIZANDO AÇO CA-60 DE 5 MM - MONTAGEM. AF_06/2017 | KG | 16.3636
2 | 2 | 2 | 28 | 3 | 5 | 0 | 0 | 0 | 100 | 28 |  | Nível 2 | Nível 2 | 3.5. |  |  | ESTRUTURA | -
3 | 3 | 3 | 9 | 3 | 5 | 1 | 0 | 0 | 27 | 9 |  | Nível 3 | Nível 3 | 3.5.1. |  |  | VIGAS BALDRAMES | -
S | 3 | S | 0 | 3 | 5 | 1 | 0 | 0 | 0 | 0 |  | Serviço | Serviço | 3.5.1.1. |  |  | ESCAVAÇÃO MANUAL DE VALA PARA VIGA BALDRAME, COM PREVISÃO DE FÔRMA. AF_06/2017 | M3 | 3.99
S | 3 | S | 0 | 3 | 5 | 1 | 0 | 0 | 0 | 0 |  | Serviço | Serviço | 3.5.1.2. |  |  | REATERRO MANUAL APILOADO COM SOQUETE. AF_10/2017 | M3 | 2.25
S | 3 | S | 0 | 3 | 5 | 1 | 0 | 0 | 0 | 0 |  | Serviço | Serviço | 3.5.1.3. |  |  | FORMA DE TABUA CINTA BALDRAME U=8 VEZES | m2 | 30.65
S | 3 | S | 0 | 3 | 5 | 1 | 0 | 0 | 0 | 0 |  | Serviço | Serviço | 3.5.1.4. |  |  | CONCRETO FCK = 15MPA, TRAÇO 1:3,4:3,5 (CIMENTO/ AREIA MÉDIA/ BRITA 1) - PREPARO MECÂNICO COM BETONEIRA 400 L. AF_07/2016 | M3 | 1.74
S | 3 | S | 0 | 3 | 5 | 1 | 0 | 0 | 0 | 0 |  | Serviço | Serviço | 3.5.1.5. |  |  | LANCAMENTO/APLICACAO MANUAL DE CONCRETO EM FUNDACOES | M3 | 1.74
S | 3 | S | 0 | 3 | 5 | 1 | 0 | 0 | 0 | 0 |  | Serviço | Serviço | 3.5.1.6. |  |  | ARMAÇÃO DE BLOCO, VIGA BALDRAME OU SAPATA UTILIZANDO AÇO CA-50 DE 8 MM - MONTAGEM. AF_06/2017 | KG | 51.8182
S | 3 | S | 0 | 3 | 5 | 1 | 0 | 0 | 0 | 0 |  | Serviço | Serviço | 3.5.1.7. |  |  | ARMAÇÃO DE BLOCO, VIGA BALDRAME OU SAPATA UTILIZANDO AÇO CA-50 DE 10 MM - MONTAGEM. AF_06/2017 | KG | 24.5455
S | 3 | S | 0 | 3 | 5 | 1 | 0 | 0 | 0 | 0 |  | Serviço | Serviço | 3.5.1.8. |  |  | ARMAÇÃO DE BLOCO, VIGA BALDRAME E SAPATA UTILIZANDO AÇO CA-60 DE 5 MM - MONTAGEM. AF_06/2017 | KG | 40
3 | 3 | 3 | 6 | 3 | 5 | 2 | 0 | 0 | 18 | 6 |  | Nível 3 | Nível 3 | 3.5.2. |  |  | PILARES | -
S | 3 | S | 0 | 3 | 5 | 2 | 0 | 0 | 0 | 0 |  | Serviço | Serviço | 3.5.2.1. |  |  | MONTAGEM E DESMONTAGEM DE FÔRMA DE PILARES RETANGULARES E ESTRUTURAS SIMILARES COM ÁREA MÉDIA DAS SEÇÕES MENOR OU IGUAL A 0,25 M², PÉ-DIREITO SIMPLES, EM CHAPA DE MADEIRA COMPENSADA RESINADA, 8 UTILIZAÇÕES. AF_12/2015 | M2 | 16.37
S | 3 | S | 0 | 3 | 5 | 2 | 0 | 0 | 0 | 0 |  | Serviço | Serviço | 3.5.2.2. |  |  | CONCRETO FCK = 20MPA, TRAÇO 1:2,7:3 (CIMENTO/ AREIA MÉDIA/ BRITA 1) - PREPARO MECÂNICO COM BETONEIRA 400 L. AF_07/2016 | M3 | 0.79
S | 3 | S | 0 | 3 | 5 | 2 | 0 | 0 | 0 | 0 |  | Serviço | Serviço | 3.5.2.3. |  |  | LANÇAMENTO COM USO DE BALDES, ADENSAMENTO E ACABAMENTO DE CONCRETO EM ESTRUTURAS. AF_12/2015 | M3 | 0.79
S | 3 | S | 0 | 3 | 5 | 2 | 0 | 0 | 0 | 0 |  | Serviço | Serviço | 3.5.2.4. |  |  | ARMAÇÃO DE PILAR OU VIGA DE UMA ESTRUTURA CONVENCIONAL DE CONCRETO ARMADO EM UMA EDIFICAÇÃO TÉRREA OU SOBRADO UTILIZANDO AÇO CA-50 DE 10,0 MM - MONTAGEM. AF_12/2015 | KG | 70
S | 3 | S | 0 | 3 | 5 | 2 | 0 | 0 | 0 | 0 |  | Serviço | Serviço | 3.5.2.5. |  |  | ARMAÇÃO DE PILAR OU VIGA DE UMA ESTRUTURA CONVENCIONAL DE CONCRETO ARMADO EM UMA EDIFICAÇÃO TÉRREA OU SOBRADO UTILIZANDO AÇO CA-60 DE 5,0 MM - MONTAGEM. AF_12/2015 | KG | 24.5455
3 | 3 | 3 | 8 | 3 | 5 | 3 | 0 | 0 | 12 | 8 |  | Nível 3 | Nível 3 | 3.5.3. |  |  | VIGAS DE COBERTURA | -
S | 3 | S | 0 | 3 | 5 | 3 | 0 | 0 | 0 | 0 |  | Serviço | Serviço | 3.5.3.1. |  |  | MONTAGEM E DESMONTAGEM DE FÔRMA DE VIGA, ESCORAMENTO METÁLICO, PÉ-DIREITO SIMPLES, EM CHAPA DE MADEIRA RESINADA, 8 UTILIZAÇÕES. AF_12/2015 | M2 | 27.32
S | 3 | S | 0 | 3 | 5 | 3 | 0 | 0 | 0 | 0 |  | Serviço | Serviço | 3.5.3.2. |  |  | CONCRETO FCK = 20MPA, TRAÇO 1:2,7:3 (CIMENTO/ AREIA MÉDIA/ BRITA 1) - PREPARO MECÂNICO COM BETONEIRA 400 L. AF_07/2016 | M3 | 1.63
S | 3 | S | 0 | 3 | 5 | 3 | 0 | 0 | 0 | 0 |  | Serviço | Serviço | 3.5.3.3. |  |  | LANÇAMENTO COM USO DE BALDES, ADENSAMENTO E ACABAMENTO DE CONCRETO EM ESTRUTURAS. AF_12/2015 | M3 | 1.63
S | 3 | S | 0 | 3 | 5 | 3 | 0 | 0 | 0 | 0 |  | Serviço | Serviço | 3.5.3.4. |  |  | ARMAÇÃO DE PILAR OU VIGA DE UMA ESTRUTURA CONVENCIONAL DE CONCRETO ARMADO EM UMA EDIFICAÇÃO TÉRREA OU SOBRADO UTILIZANDO AÇO CA-50 DE 8,0 MM - MONTAGEM. AF_12/2015 | KG | 5.4545
S | 3 | S | 0 | 3 | 5 | 3 | 0 | 0 | 0 | 0 |  | Serviço | Serviço | 3.5.3.5. |  |  | ARMAÇÃO DE PILAR OU VIGA DE UMA ESTRUTURA CONVENCIONAL DE CONCRETO ARMADO EM UMA EDIFICAÇÃO TÉRREA OU SOBRADO UTILIZANDO AÇO CA-50 DE 10,0 MM - MONTAGEM. AF_12/2015 | KG | 76.3636
S | 3 | S | 0 | 3 | 5 | 3 | 0 | 0 | 0 | 0 |  | Serviço | Serviço | 3.5.3.6. |  |  | ARMAÇÃO DE PILAR OU VIGA DE UMA ESTRUTURA CONVENCIONAL DE CONCRETO ARMADO EM UMA EDIFICAÇÃO TÉRREA OU SOBRADO UTILIZANDO AÇO CA-50 DE 12,5 MM - MONTAGEM. AF_12/2015 | KG | 19.0909
S | 3 | S | 0 | 3 | 5 | 3 | 0 | 0 | 0 | 0 |  | Serviço | Serviço | 3.5.3.7. |  |  | ARMAÇÃO DE PILAR OU VIGA DE UMA ESTRUTURA CONVENCIONAL DE CONCRETO ARMADO EM UMA EDIFICAÇÃO TÉRREA OU SOBRADO UTILIZANDO AÇO CA-60 DE 5,0 MM - MONTAGEM. AF_12/2015 | KG | 27.2727
3 | 3 | 3 | 2 | 3 | 5 | 4 | 0 | 0 | 4 | 2 |  | Nível 3 | Nível 3 | 3.5.4. |  |  | LAJE | -
S | 3 | S | 0 | 3 | 5 | 4 | 0 | 0 | 0 | 0 |  | Serviço | Serviço | 3.5.4.1. |  |  | LAJE PRE-MOLDADA P/FORRO, SOBRECARGA 100KG/M2, VAOS ATE 3,50M/E=8CM, C/LAJOTAS E CAP.C/CONC FCK=20MPA, 3CM, INTER-EIXO 38CM, C/ESCORAMENTO (REAPR.3X) E FERRAGEM NEGATIVA | M2 | 52.78
3 | 3 | 3 | 2 | 3 | 5 | 5 | 0 | 0 | 2 | #N/A |  | Nível 3 | Nível 3 | 3.5.5. |  |  | OUTROS | -
S | 3 | S | 0 | 3 | 5 | 5 | 0 | 0 | 0 | 0 |  | Serviço | Serviço | 3.5.5.1. |  |  | ENSAIO DE RESISTENCIA A COMPRESSAO SIMPLES - CONCRETO | UN | 6
2 | 2 | 2 | 29 | 3 | 6 | 0 | 0 | 0 | 72 | 29 |  | Nível 2 | Nível 2 | 3.6. |  |  | INSTALAÇÕES ELÉTRICAS | -
S | 2 | S | 0 | 3 | 6 | 0 | 0 | 0 | 0 | 0 |  | Serviço | Serviço | 3.6.0.1. |  |  | BRACADEIRA METALICA TIPO "U" DIAM. 3/4" | Un | 15
S | 2 | S | 0 | 3 | 6 | 0 | 0 | 0 | 0 | 0 |  | Serviço | Serviço | 3.6.0.2. |  |  | BRACADEIRA METALICA TIPO "U" DIAM. 1" | Un | 5
S | 2 | S | 0 | 3 | 6 | 0 | 0 | 0 | 0 | 0 |  | Serviço | Serviço | 3.6.0.3. |  |  | BUCHA DE NYLON S-6 | Un | 100
S | 2 | S | 0 | 3 | 6 | 0 | 0 | 0 | 0 | 0 |  | Serviço | Serviço | 3.6.0.4. |  |  | BUCHA E ARRUELA METALICA DIAM. 3/4" | PR | 15
S | 2 | S | 0 | 3 | 6 | 0 | 0 | 0 | 0 | 0 |  | Serviço | Serviço | 3.6.0.5. |  |  | BUCHA E ARRUELA METALICA DIAM. 1" | PR | 5
S | 2 | S | 0 | 3 | 6 | 0 | 0 | 0 | 0 | 0 |  | Serviço | Serviço | 3.6.0.6. |  |  | CABO DE COBRE FLEXÍVEL ISOLADO, 2,5 MM², ANTI-CHAMA 0,6/1,0 KV, PARA CIRCUITOS TERMINAIS - FORNECIMENTO E INSTALAÇÃO. AF_12/2015 | M | 220
S | 2 | S | 0 | 3 | 6 | 0 | 0 | 0 | 0 | 0 |  | Serviço | Serviço | 3.6.0.7. |  |  | CABO DE COBRE FLEXÍVEL ISOLADO, 4 MM², ANTI-CHAMA 450/750 V, PARA CIRCUITOS TERMINAIS - FORNECIMENTO E INSTALAÇÃO. AF_12/2015 | M | 152
S | 2 | S | 0 | 3 | 6 | 0 | 0 | 0 | 0 | 0 |  | Serviço | Serviço | 3.6.0.8. |  |  | CAIXA DE PASSAGEM 30X30X40 COM TAMPA E DRENO BRITA | UN | 1
S | 2 | S | 0 | 3 | 6 | 0 | 0 | 0 | 0 | 0 |  | Serviço | Serviço | 3.6.0.9. |  |  | CAIXA OCTOGONAL 4" X 4", PVC, INSTALADA EM LAJE - FORNECIMENTO E INSTALAÇÃO. AF_12/2015 | UN | 6
S | 2 | S | 0 | 3 | 6 | 0 | 0 | 0 | 0 | 0 |  | Serviço | Serviço | 3.6.0.10. |  |  | CAIXA RETANGULAR 4" X 2" ALTA (2,00 M DO PISO), METÁLICA, INSTALADA EM PAREDE - FORNECIMENTO E INSTALAÇÃO. AF_12/2015 | UN | 2
S | 2 | S | 0 | 3 | 6 | 0 | 0 | 0 | 0 | 0 |  | Serviço | Serviço | 3.6.0.11. |  |  | CAIXA RETANGULAR 4" X 2" ALTA (2,00 M DO PISO), METÁLICA, INSTALADA EM PAREDE - FORNECIMENTO E INSTALAÇÃO. AF_12/2015 | UN | 2
S | 2 | S | 0 | 3 | 6 | 0 | 0 | 0 | 0 | 0 |  | Serviço | Serviço | 3.6.0.12. |  |  | CAIXA RETANGULAR 4" X 2" BAIXA (0,30 M DO PISO), METÁLICA, INSTALADA EM PAREDE - FORNECIMENTO E INSTALAÇÃO. AF_12/2015 | UN | 3
S | 2 | S | 0 | 3 | 6 | 0 | 0 | 0 | 0 | 0 |  | Serviço | Serviço | 3.6.0.13. |  |  | CURVA 90 GRAUS PARA ELETRODUTO, PVC, ROSCÁVEL, DN 25 MM (3/4"), PARA CIRCUITOS TERMINAIS, INSTALADA EM PAREDE - FORNECIMENTO E INSTALAÇÃO. AF_12/2015 | UN | 3
S | 2 | S | 0 | 3 | 6 | 0 | 0 | 0 | 0 | 0 |  | Serviço | Serviço | 3.6.0.14. |  |  | DISJUNTOR MONOPOLAR TIPO DIN, CORRENTE NOMINAL DE 20A - FORNECIMENTO E INSTALAÇÃO. AF_04/2016 | UN | 2
S | 2 | S | 0 | 3 | 6 | 0 | 0 | 0 | 0 | 0 |  | Serviço | Serviço | 3.6.0.15. |  |  | DISJUNTOR MONOPOLAR TIPO DIN, CORRENTE NOMINAL DE 25A - FORNECIMENTO E INSTALAÇÃO. AF_04/2016 | UN | 2
S | 2 | S | 0 | 3 | 6 | 0 | 0 | 0 | 0 | 0 |  | Serviço | Serviço | 3.6.0.16. |  |  | DISJUNTOR TRIPOLAR TIPO DIN, CORRENTE NOMINAL DE 32A - FORNECIMENTO E INSTALAÇÃO. AF_04/2016 | UN | 1
S | 2 | S | 0 | 3 | 6 | 0 | 0 | 0 | 0 | 0 |  | Serviço | Serviço | 3.6.0.17. |  |  | ELETRODUTO RÍGIDO ROSCÁVEL, PVC, DN 25 MM (3/4"), PARA CIRCUITOS TERMINAIS, INSTALADO EM PAREDE - FORNECIMENTO E INSTALAÇÃO. AF_12/2015 | M | 45
S | 2 | S | 0 | 3 | 6 | 0 | 0 | 0 | 0 | 0 |  | Serviço | Serviço | 3.6.0.18. |  |  | ELETRODUTO RÍGIDO ROSCÁVEL, PVC, DN 32 MM (1"), PARA CIRCUITOS TERMINAIS, INSTALADO EM PAREDE - FORNECIMENTO E INSTALAÇÃO. AF_12/2015 | M | 15
S | 2 | S | 0 | 3 | 6 | 0 | 0 | 0 | 0 | 0 |  | Serviço | Serviço | 3.6.0.19. |  |  | INTERRUPTOR SIMPLES (1 MÓDULO), 10A/250V, INCLUINDO SUPORTE E PLACA - FORNECIMENTO E INSTALAÇÃO. AF_12/2015 | UN | 2
S | 2 | S | 0 | 3 | 6 | 0 | 0 | 0 | 0 | 0 |  | Serviço | Serviço | 3.6.0.20. |  |  | LÂMPADA COMPACTA DE LED 10 W, BASE E27 - FORNECIMENTO E INSTALAÇÃO. AF_11/2017 | UN | 15
S | 2 | S | 0 | 3 | 6 | 0 | 0 | 0 | 0 | 0 |  | Serviço | Serviço | 3.6.0.21. |  |  | LUMINÁRIA TIPO PLAFON REDONDO COM VIDRO FOSCO, DE SOBREPOR, COM 2 LÂMPADAS DE 15 W - FORNECIMENTO E INSTALAÇÃO. AF_11/2017 | UN | 6
S | 2 | S | 0 | 3 | 6 | 0 | 0 | 0 | 0 | 0 |  | Serviço | Serviço | 3.6.0.22. |  |  | LUMINÁRIA TIPO SPOT, DE SOBREPOR, COM 1 LÂMPADA DE 15 W - FORNECIMENTO E INSTALAÇÃO. AF_11/2017 | UN | 3
S | 2 | S | 0 | 3 | 6 | 0 | 0 | 0 | 0 | 0 |  | Serviço | Serviço | 3.6.0.23. |  |  | LUVA PARA ELETRODUTO, PVC, ROSCÁVEL, DN 25 MM (3/4"), PARA CIRCUITOS TERMINAIS, INSTALADA EM PAREDE - FORNECIMENTO E INSTALAÇÃO. AF_12/2015 | UN | 15
S | 2 | S | 0 | 3 | 6 | 0 | 0 | 0 | 0 | 0 |  | Serviço | Serviço | 3.6.0.24. |  |  | LUVA PARA ELETRODUTO, PVC, ROSCÁVEL, DN 32 MM (1"), PARA CIRCUITOS TERMINAIS, INSTALADA EM PAREDE - FORNECIMENTO E INSTALAÇÃO. AF_12/2015 | UN | 5
S | 2 | S | 0 | 3 | 6 | 0 | 0 | 0 | 0 | 0 |  | Serviço | Serviço | 3.6.0.25. |  |  | PARAFUSO P/BUCHA S-6 | Un | 100
S | 2 | S | 0 | 3 | 6 | 0 | 0 | 0 | 0 | 0 |  | Serviço | Serviço | 3.6.0.26. |  |  | QUADRO DE DISTRIBUICAO DE ENERGIA EM CHAPA DE ACO GALVANIZADO, PARA 12 DISJUNTORES TERMOMAGNETICOS MONOPOLARES, COM BARRAMENTO TRIFASICO E NEUTRO - FORNECIMENTO E INSTALACAO | UN | 1
S | 2 | S | 0 | 3 | 6 | 0 | 0 | 0 | 0 | 0 |  | Serviço | Serviço | 3.6.0.27. |  |  | TOMADA BAIXA DE EMBUTIR (1 MÓDULO), 2P+T 10 A, SEM SUPORTE E SEM PLACA - FORNECIMENTO E INSTALAÇÃO. AF_12/2015 | UN | 3
S | 2 | S | 0 | 3 | 6 | 0 | 0 | 0 | 0 | 0 |  | Serviço | Serviço | 3.6.0.28. |  |  | TOMADA ALTA DE EMBUTIR (1 MÓDULO), 2P+T 20 A, SEM SUPORTE E SEM PLACA - FORNECIMENTO E INSTALAÇÃO. AF_12/2015 | UN | 2
2 | 2 | 2 | 3 | 3 | 7 | 0 | 0 | 0 | 43 | 3 |  | Nível 2 | Nível 2 | 3.7. |  |  | ALVENARIAS E DIVISÓRIAS | -
S | 2 | S | 0 | 3 | 7 | 0 | 0 | 0 | 0 | 0 |  | Serviço | Serviço | 3.7.0.1. |  |  | ALVENARIA DE VEDAÇÃO DE BLOCOS CERÂMICOS FURADOS NA HORIZONTAL DE 9X19X19CM (ESPESSURA 9CM) DE PAREDES COM ÁREA LÍQUIDA MAIOR OU IGUAL A 6M² SEM VÃOS E ARGAMASSA DE ASSENTAMENTO COM PREPARO EM BETONEIRA. AF_06/2014 | M2 | 82.065
S | 2 | S | 0 | 3 | 7 | 0 | 0 | 0 | 0 | 0 |  | Serviço | Serviço | 3.7.0.2. |  |  | FIXAÇÃO (ENCUNHAMENTO) DE ALVENARIA DE VEDAÇÃO COM ARGAMASSA APLICADA COM COLHER. AF_03/2016 | M | 27.9
2 | 2 | 2 | 2 | 3 | 8 | 0 | 0 | 0 | 40 | 2 |  | Nível 2 | Nível 2 | 3.8. |  |  | IMPERMEABILIZACAO | -
S | 2 | S | 0 | 3 | 8 | 0 | 0 | 0 | 0 | 0 |  | Serviço | Serviço | 3.8.0.1. |  |  | IMPERMEABILIZACAO DE ESTRUTURAS ENTERRADAS, COM TINTA ASFALTICA, DUAS DEMAOS. | M2 | 22.8
2 | 2 | 2 | 2 | 3 | 9 | 0 | 0 | 0 | 38 | 2 |  | Nível 2 | Nível 2 | 3.9. |  |  | ESTRUTURAS METÁLICAS | -
S | 2 | S | 0 | 3 | 9 | 0 | 0 | 0 | 0 | 0 |  | Serviço | Serviço | 3.9.0.1. |  |  | ESTRUTURA METÁLICA CONVENCIONAL EM AÇO DO TIPO USI SAC-300 COM FUNDO ANTICORROSIVO | Kg | 1291.08
2 | 2 | 2 | 4 | 3 | 10 | 0 | 0 | 0 | 36 | 4 |  | Nível 2 | Nível 2 | 3.10. |  |  | COBERTURAS | -
S | 2 | S | 0 | 3 | 10 | 0 | 0 | 0 | 0 | 0 |  | Serviço | Serviço | 3.10.0.1. |  |  | TELHAMENTO COM TELHA CERÂMICA CAPA-CANAL, TIPO PLAN, COM ATÉ 2 ÁGUAS, INCLUSO TRANSPORTE VERTICAL. AF_06/2016 | M2 | 88.69
S | 2 | S | 0 | 3 | 10 | 0 | 0 | 0 | 0 | 0 |  | Serviço | Serviço | 3.10.0.2. |  |  | CUMEEIRA PARA TELHA CERÂMICA EMBOÇADA COM ARGAMASSA TRAÇO 1:2:9 (CIMENTO, CAL E AREIA) PARA TELHADOS COM ATÉ 2 ÁGUAS, INCLUSO TRANSPORTE VERTICAL. AF_06/2016 | M | 9.05
S | 2 | S | 0 | 3 | 10 | 0 | 0 | 0 | 0 | 0 |  | Serviço | Serviço | 3.10.0.3. |  |  | EMBOÇAMENTO COM ARGAMASSA TRAÇO 1:2:9 (CIMENTO, CAL E AREIA). AF_06/2016 | M | 37.7
2 | 2 | 2 | 4 | 3 | 11 | 0 | 0 | 0 | 32 | 4 |  | Nível 2 | Nível 2 | 3.11. |  |  | ESQUADRIAS METÁLICAS | -
S | 2 | S | 0 | 3 | 11 | 0 | 0 | 0 | 0 | 0 |  | Serviço | Serviço | 3.11.0.1. |  |  | JANELA DE AÇO DE CORRER, 4 FOLHAS, FIXAÇÃO COM ARGAMASSA, SEM VIDROS, PADRONIZADA. AF_07/2016 | M2 | 4.8
S | 2 | S | 0 | 3 | 11 | 0 | 0 | 0 | 0 | 0 |  | Serviço | Serviço | 3.11.0.2. |  |  | JANELA DE AÇO BASCULANTE, FIXAÇÃO COM ARGAMASSA, SEM VIDROS, PADRONIZADA. AF_07/2016 | M2 | 2.4
S | 2 | S | 0 | 3 | 11 | 0 | 0 | 0 | 0 | 0 |  | Serviço | Serviço | 3.11.0.3. |  |  | PORTA DE FERRO DE ABRIR TIPO BARRA CHATA, COM REQUADRO E GUARNICAO COMPLETA | M2 | 1.68
2 | 2 | 2 | 2 | 3 | 12 | 0 | 0 | 0 | 28 | 2 |  | Nível 2 | Nível 2 | 3.12. |  |  | VIDROS | -
S | 2 | S | 0 | 3 | 12 | 0 | 0 | 0 | 0 | 0 |  | Serviço | Serviço | 3.12.0.1. |  |  | VIDRO LISO COMUM TRANSPARENTE, ESPESSURA 4MM | M2 | 7.2
2 | 2 | 2 | 4 | 3 | 13 | 0 | 0 | 0 | 26 | 4 |  | Nível 2 | Nível 2 | 3.13. |  |  | REVESTIMENTO DE PAREDE | -
S | 2 | S | 0 | 3 | 13 | 0 | 0 | 0 | 0 | 0 |  | Serviço | Serviço | 3.13.0.1. |  |  | CHAPISCO APLICADO EM ALVENARIAS E ESTRUTURAS DE CONCRETO INTERNAS, COM COLHER DE PEDREIRO. ARGAMASSA TRAÇO 1:3 COM PREPARO EM BETONEIRA 400L. AF_06/2014 | M2 | 164.14
S | 2 | S | 0 | 3 | 13 | 0 | 0 | 0 | 0 | 0 |  | Serviço | Serviço | 3.13.0.2. |  |  | MASSA ÚNICA, PARA RECEBIMENTO DE PINTURA, EM ARGAMASSA TRAÇO 1:2:8, PREPARO MANUAL, APLICADA MANUALMENTE EM FACES INTERNAS DE PAREDES, ESPESSURA DE 10MM, COM EXECUÇÃO DE TALISCAS. AF_06/2014 | M2 | 164.14
S | 2 | S | 0 | 3 | 13 | 0 | 0 | 0 | 0 | 0 |  | Serviço | Serviço | 3.13.0.3. |  |  | PEITORIL EM MARMORE BRANCO, LARGURA DE 15CM, ASSENTADO COM ARGAMASSA TRACO 1:4 (CIMENTO E AREIA MEDIA), PREPARO MANUAL DA ARGAMASSA | M | 8
2 | 2 | 2 | 2 | 3 | 14 | 0 | 0 | 0 | 22 | 2 |  | Nível 2 | Nível 2 | 3.14. |  |  | FORROS | -
S | 2 | S | 0 | 3 | 14 | 0 | 0 | 0 | 0 | 0 |  | Serviço | Serviço | 3.14.0.1. |  |  | APLICAÇÃO MANUAL DE GESSO DESEMPENADO (SEM TALISCAS) EM TETO DE AMBIENTES DE ÁREA MAIOR QUE 10M², ESPESSURA DE 1,0CM. AF_06/2014 | M2 | 48.51
2 | 2 | 2 | 5 | 3 | 15 | 0 | 0 | 0 | 20 | 5 |  | Nível 2 | Nível 2 | 3.15. |  |  | REVESTIMENTO DE PISO | -
S | 2 | S | 0 | 3 | 15 | 0 | 0 | 0 | 0 | 0 |  | Serviço | Serviço | 3.15.0.1. |  |  | LASTRO DE CONCRETO MAGRO, APLICADO EM PISOS OU RADIERS, ESPESSURA DE 3 CM. AF_07/2016 | M2 | 84.96
S | 2 | S | 0 | 3 | 15 | 0 | 0 | 0 | 0 | 0 |  | Serviço | Serviço | 3.15.0.2. |  |  | EXECUÇÃO DE PASSEIO (CALÇADA) OU PISO DE CONCRETO COM CONCRETO MOLDADO IN LOCO, FEITO EM OBRA, ACABAMENTO CONVENCIONAL, ESPESSURA 6 CM, ARMADO. AF_07/2016 | M2 | 20.7
S | 2 | S | 0 | 3 | 15 | 0 | 0 | 0 | 0 | 0 |  | Serviço | Serviço | 3.15.0.3. |  |  | PISO EM GRANILITE, MARMORITE OU GRANITINA ESPESSURA 8 MM, INCLUSO JUNTAS DE DILATACAO PLASTICAS | M2 | 59.98
S | 2 | S | 0 | 3 | 15 | 0 | 0 | 0 | 0 | 0 |  | Serviço | Serviço | 3.15.0.4. |  |  | RASPAGEM E APLICAÇÃO RESINA ACRÍLICA DUAS DEMÃOS | m2 | 62.3334
2 | 2 | 2 | 2 | 3 | 16 | 0 | 0 | 0 | 15 | 2 |  | Nível 2 | Nível 2 | 3.16. |  |  | MARCENARIA | -
S | 2 | S | 0 | 3 | 16 | 0 | 0 | 0 | 0 | 0 |  | Serviço | Serviço | 3.16.0.1. |  |  | BATE CARTEIRA ENVERNIZADO E ASSENT. 2,5 X 12 CM | M | 20.32
2 | 2 | 2 | 10 | 3 | 17 | 0 | 0 | 0 | 13 | 10 |  | Nível 2 | Nível 2 | 3.17. |  |  | PINTURA | -
S | 2 | S | 0 | 3 | 17 | 0 | 0 | 0 | 0 | 0 |  | Serviço | Serviço | 3.17.0.1. |  |  | PINTURA ESMALTE FOSCO, DUAS DEMAOS, SOBRE SUPERFICIE METALICA, INCLUSO UMA DEMAO DE FUNDO ANTICORROSIVO. UTILIZACAO DE REVOLVER ( AR-COMPRIMIDO). | M2 | 177.38
S | 2 | S | 0 | 3 | 17 | 0 | 0 | 0 | 0 | 0 |  | Serviço | Serviço | 3.17.0.2. |  |  | APLICAÇÃO MANUAL DE PINTURA COM TINTA TEXTURIZADA ACRÍLICA EM PAREDES EXTERNAS DE CASAS, UMA COR. AF_06/2014 | M2 | 71.6
S | 2 | S | 0 | 3 | 17 | 0 | 0 | 0 | 0 | 0 |  | Serviço | Serviço | 3.17.0.3. |  |  | APLICAÇÃO MANUAL DE PINTURA COM TINTA LÁTEX ACRÍLICA EM PAREDES, DUAS DEMÃOS. AF_06/2014 | M2 | 50.555
S | 2 | S | 0 | 3 | 17 | 0 | 0 | 0 | 0 | 0 |  | Serviço | Serviço | 3.17.0.4. |  |  | APLICAÇÃO E LIXAMENTO DE MASSA LÁTEX EM PAREDES, DUAS DEMÃOS. AF_06/2014 | M2 | 97.87
S | 2 | S | 0 | 3 | 17 | 0 | 0 | 0 | 0 | 0 |  | Serviço | Serviço | 3.17.0.5. |  |  | PINT.ESMALTE SINT.PAREDES - 2 DEM.C/SELADOR | m2 | 47.305
S | 2 | S | 0 | 3 | 17 | 0 | 0 | 0 | 0 | 0 |  | Serviço | Serviço | 3.17.0.6. |  |  | APLICAÇÃO E LIXAMENTO DE MASSA LÁTEX EM TETO, DUAS DEMÃOS. AF_06/2014 | M2 | 48.51
S | 2 | S | 0 | 3 | 17 | 0 | 0 | 0 | 0 | 0 |  | Serviço | Serviço | 3.17.0.7. |  |  | APLICAÇÃO MANUAL DE PINTURA COM TINTA LÁTEX PVA EM TETO, DUAS DEMÃOS. AF_06/2014 | M2 | 48.51
S | 2 | S | 0 | 3 | 17 | 0 | 0 | 0 | 0 | 0 |  | Serviço | Serviço | 3.17.0.8. |  |  | PINTURA ESMALTE FOSCO, DUAS DEMAOS, SOBRE SUPERFICIE METALICA, INCLUSO UMA DEMAO DE FUNDO ANTICORROSIVO. UTILIZACAO DE REVOLVER ( AR-COMPRIMIDO). | M2 | 17.76
S | 2 | S | 0 | 3 | 17 | 0 | 0 | 0 | 0 | 0 |  | Serviço | Serviço | 3.17.0.9. |  |  | LETREIRO PEQ.PORTE A PINCEL EM PAREDE E PORTAS | m2 | 0.31667
2 | 2 | 2 | 3 | 3 | 18 | 0 | 0 | 0 | 3 | 140 |  | Nível 2 | Nível 2 | 3.18. |  |  | DIVERSOS | -
S | 2 | S | 0 | 3 | 18 | 0 | 0 | 0 | 0 | 0 |  | Serviço | Serviço | 3.18.0.1. |  |  | QUADRO DE GIZ EMBOÇO/PINTURA COMPLETO | m2 | 5.04
S | 2 | S | 0 | 3 | 18 | 0 | 0 | 0 | 0 | 0 |  | Serviço | Serviço | 3.18.0.2. |  |  | LIMPEZA FINAL DE OBRA - (OBRAS CIVIS) | m2 | 64.26
1 | 1 | 1 | 139 | 4 | 0 | 0 | 0 | 0 | 139 | #N/A | F | Nível 1 | Nível 1 | 4. |  |  | BLOCO SANITÁRIO REDUZIDO PADRÃO SEDUC 2017 | -
2 | 2 | 2 | 2 | 4 | 1 | 0 | 0 | 0 | 138 | 2 |  | Nível 2 | Nível 2 | 4.1. |  |  | SERVIÇOS PRELIMINARES | -
S | 2 | S | 0 | 4 | 1 | 0 | 0 | 0 | 0 | 0 |  | Serviço | Serviço | 4.1.0.1. |  |  | LOCAÇÃO DA OBRA, EXECUÇÃO DE GABARITO SEM REAPROVEITAMENTO, INCLUSO PINTURA (FACE INTERNA DO RIPÃO 15CM) E PIQUETE COM TESTEMUNHA | m2 | 20.52
2 | 2 | 2 | 3 | 4 | 2 | 0 | 0 | 0 | 136 | 3 |  | Nível 2 | Nível 2 | 4.2. |  |  | TRANSPORTES | -
S | 2 | S | 0 | 4 | 2 | 0 | 0 | 0 | 0 | 0 |  | Serviço | Serviço | 4.2.0.1. |  |  | TRANSPORTE DE ENTULHO COM CAMINHAO BASCULANTE 6 M3, RODOVIA PAVIMENTADA, DMT 0,5 A 1,0 KM | M3 | 6
S | 2 | S | 0 | 4 | 2 | 0 | 0 | 0 | 0 | 0 |  | Serviço | Serviço | 4.2.0.2. |  |  | CARGA MANUAL DE ENTULHO EM CAMINHAO BASCULANTE 6 M3 | M3 | 6
2 | 2 | 2 | 3 | 4 | 3 | 0 | 0 | 0 | 133 | 3 |  | Nível 2 | Nível 2 | 4.3. |  |  | SERVIÇO EM TERRA | -
S | 2 | S | 0 | 4 | 3 | 0 | 0 | 0 | 0 | 0 |  | Serviço | Serviço | 4.3.0.1. |  |  | REGULARIZAÇÃO DO TERRENO SEM APILOAMENTO COM TRANSPORTE MANUAL DA TERRA ESCAVADA | m2 | 20.52
S | 2 | S | 0 | 4 | 3 | 0 | 0 | 0 | 0 | 0 |  | Serviço | Serviço | 4.3.0.2. |  |  | COMPACTACAO MECANICA, SEM CONTROLE DO GC (C/COMPACTADOR PLACA 400 KG) | M3 | 20.52
2 | 2 | 2 | 4 | 4 | 4 | 0 | 0 | 0 | 130 | 4 |  | Nível 2 | Nível 2 | 4.4. |  |  | FUNDAÇÕES E SONDAGENS | -
S | 2 | S | 0 | 4 | 4 | 0 | 0 | 0 | 0 | 0 |  | Serviço | Serviço | 4.4.0.1. |  |  | ESTACA BROCA DE CONCRETO, DIÂMETRO DE 30 CM, PROFUNDIDADE DE ATÉ 3 M, ESCAVAÇÃO MANUAL COM TRADO CONCHA, NÃO ARMADA. AF_03/2018 | M | 16
S | 2 | S | 0 | 4 | 4 | 0 | 0 | 0 | 0 | 0 |  | Serviço | Serviço | 4.4.0.2. |  |  | ARMAÇÃO DE BLOCO, VIGA BALDRAME OU SAPATA UTILIZANDO AÇO CA-50 DE 10 MM - MONTAGEM. AF_06/2017 | KG | 32.7273
S | 2 | S | 0 | 4 | 4 | 0 | 0 | 0 | 0 | 0 |  | Serviço | Serviço | 4.4.0.3. |  |  | ARMAÇÃO DE BLOCO, VIGA BALDRAME E SAPATA UTILIZANDO AÇO CA-60 DE 5 MM - MONTAGEM. AF_06/2017 | KG | 8.1818
2 | 2 | 2 | 20 | 4 | 5 | 0 | 0 | 0 | 126 | 20 |  | Nível 2 | Nível 2 | 4.5. |  |  | ESTRUTURA | -
3 | 3 | 3 | 6 | 4 | 5 | 1 | 0 | 0 | 19 | 6 |  | Nível 3 | Nível 3 | 4.5.1. |  |  | VIGAS BALDRAME | -
S | 3 | S | 0 | 4 | 5 | 1 | 0 | 0 | 0 | 0 |  | Serviço | Serviço | 4.5.1.1. |  |  | FABRICAÇÃO, MONTAGEM E DESMONTAGEM DE FÔRMA PARA VIGA BALDRAME, EM MADEIRA SERRADA, E=25 MM, 4 UTILIZAÇÕES. AF_06/2017 | M2 | 20.89
S | 3 | S | 0 | 4 | 5 | 1 | 0 | 0 | 0 | 0 |  | Serviço | Serviço | 4.5.1.2. |  |  | ARMAÇÃO DE BLOCO, VIGA BALDRAME OU SAPATA UTILIZANDO AÇO CA-50 DE 8 MM - MONTAGEM. AF_06/2017 | KG | 50
S | 3 | S | 0 | 4 | 5 | 1 | 0 | 0 | 0 | 0 |  | Serviço | Serviço | 4.5.1.3. |  |  | ARMAÇÃO DE BLOCO, VIGA BALDRAME OU SAPATA UTILIZANDO AÇO CA-50 DE 10 MM - MONTAGEM. AF_06/2017 | KG | 24.5455
S | 3 | S | 0 | 4 | 5 | 1 | 0 | 0 | 0 | 0 |  | Serviço | Serviço | 4.5.1.4. |  |  | CONCRETO FCK = 20MPA, TRAÇO 1:2,7:3 (CIMENTO/ AREIA MÉDIA/ BRITA 1) - PREPARO MECÂNICO COM BETONEIRA 400 L. AF_07/2016 | M3 | 1.19
S | 3 | S | 0 | 4 | 5 | 1 | 0 | 0 | 0 | 0 |  | Serviço | Serviço | 4.5.1.5. |  |  | LANÇAMENTO COM USO DE BALDES, ADENSAMENTO E ACABAMENTO DE CONCRETO EM ESTRUTURAS. AF_12/2015 | M3 | 1.19
3 | 3 | 3 | 6 | 4 | 5 | 2 | 0 | 0 | 13 | 6 |  | Nível 3 | Nível 3 | 4.5.2. |  |  | PILARES | -
S | 3 | S | 0 | 4 | 5 | 2 | 0 | 0 | 0 | 0 |  | Serviço | Serviço | 4.5.2.1. |  |  | MONTAGEM E DESMONTAGEM DE FÔRMA DE PILARES RETANGULARES E ESTRUTURAS SIMILARES COM ÁREA MÉDIA DAS SEÇÕES MENOR OU IGUAL A 0,25 M², PÉ-DIREITO SIMPLES, EM CHAPA DE MADEIRA COMPENSADA RESINADA, 4 UTILIZAÇÕES. AF_12/2015 | M2 | 19.1
S | 3 | S | 0 | 4 | 5 | 2 | 0 | 0 | 0 | 0 |  | Serviço | Serviço | 4.5.2.2. |  |  | ARMAÇÃO DE PILAR OU VIGA DE UMA ESTRUTURA CONVENCIONAL DE CONCRETO ARMADO EM UMA EDIFICAÇÃO TÉRREA OU SOBRADO UTILIZANDO AÇO CA-50 DE 10,0 MM - MONTAGEM. AF_12/2015 | KG | 80.9091
S | 3 | S | 0 | 4 | 5 | 2 | 0 | 0 | 0 | 0 |  | Serviço | Serviço | 4.5.2.3. |  |  | ARMAÇÃO DE PILAR OU VIGA DE UMA ESTRUTURA CONVENCIONAL DE CONCRETO ARMADO EM UMA EDIFICAÇÃO TÉRREA OU SOBRADO UTILIZANDO AÇO CA-60 DE 5,0 MM - MONTAGEM. AF_12/2015 | KG | 28.1818
S | 3 | S | 0 | 4 | 5 | 2 | 0 | 0 | 0 | 0 |  | Serviço | Serviço | 4.5.2.4. |  |  | CONCRETO FCK = 20MPA, TRAÇO 1:2,7:3 (CIMENTO/ AREIA MÉDIA/ BRITA 1) - PREPARO MECÂNICO COM BETONEIRA 400 L. AF_07/2016 | M3 | 0.92
S | 3 | S | 0 | 4 | 5 | 2 | 0 | 0 | 0 | 0 |  | Serviço | Serviço | 4.5.2.5. |  |  | LANÇAMENTO COM USO DE BALDES, ADENSAMENTO E ACABAMENTO DE CONCRETO EM ESTRUTURAS. AF_12/2015 | M3 | 0.92
3 | 3 | 3 | 7 | 4 | 5 | 3 | 0 | 0 | 7 | #N/A |  | Nível 3 | Nível 3 | 4.5.3. |  |  | VIGAS DE COBERTURA | -
S | 3 | S | 0 | 4 | 5 | 3 | 0 | 0 | 0 | 0 |  | Serviço | Serviço | 4.5.3.1. |  |  | MONTAGEM E DESMONTAGEM DE FÔRMA DE VIGA, ESCORAMENTO COM GARFO DE MADEIRA, PÉ-DIREITO SIMPLES, EM CHAPA DE MADEIRA PLASTIFICADA, 14 UTILIZAÇÕES. AF_12/2015 | M2 | 14.87
S | 3 | S | 0 | 4 | 5 | 3 | 0 | 0 | 0 | 0 |  | Serviço | Serviço | 4.5.3.2. |  |  | ARMAÇÃO DE PILAR OU VIGA DE UMA ESTRUTURA CONVENCIONAL DE CONCRETO ARMADO EM UMA EDIFICAÇÃO TÉRREA OU SOBRADO UTILIZANDO AÇO CA-50 DE 8,0 MM - MONTAGEM. AF_12/2015 | KG | 23.6364
S | 3 | S | 0 | 4 | 5 | 3 | 0 | 0 | 0 | 0 |  | Serviço | Serviço | 4.5.3.3. |  |  | ARMAÇÃO DE PILAR OU VIGA DE UMA ESTRUTURA CONVENCIONAL DE CONCRETO ARMADO EM UMA EDIFICAÇÃO TÉRREA OU SOBRADO UTILIZANDO AÇO CA-50 DE 12,5 MM - MONTAGEM. AF_12/2015 | KG | 17.2727
S | 3 | S | 0 | 4 | 5 | 3 | 0 | 0 | 0 | 0 |  | Serviço | Serviço | 4.5.3.4. |  |  | ARMAÇÃO DE PILAR OU VIGA DE UMA ESTRUTURA CONVENCIONAL DE CONCRETO ARMADO EM UMA EDIFICAÇÃO TÉRREA OU SOBRADO UTILIZANDO AÇO CA-60 DE 5,0 MM - MONTAGEM. AF_12/2015 | KG | 17.2727
S | 3 | S | 0 | 4 | 5 | 3 | 0 | 0 | 0 | 0 |  | Serviço | Serviço | 4.5.3.5. |  |  | CONCRETO FCK = 20MPA, TRAÇO 1:2,7:3 (CIMENTO/ AREIA MÉDIA/ BRITA 1) - PREPARO MECÂNICO COM BETONEIRA 400 L. AF_07/2016 | M3 | 0.86
S | 3 | S | 0 | 4 | 5 | 3 | 0 | 0 | 0 | 0 |  | Serviço | Serviço | 4.5.3.6. |  |  | LANÇAMENTO COM USO DE BALDES, ADENSAMENTO E ACABAMENTO DE CONCRETO EM ESTRUTURAS. AF_12/2015 | M3 | 0.86
2 | 2 | 2 | 23 | 4 | 6 | 0 | 0 | 0 | 106 | 23 |  | Nível 2 | Nível 2 | 4.6. |  |  | INSTALAÇÕES ELÉTRICAS | -
S | 2 | S | 0 | 4 | 6 | 0 | 0 | 0 | 0 | 0 |  | Serviço | Serviço | 4.6.0.1. |  |  | FIXAÇÃO UTILIZANDO PARAFUSO E BUCHA DE NYLON, SOMENTE MÃO DE OBRA. AF_10/2016 | UN | 28
S | 2 | S | 0 | 4 | 6 | 0 | 0 | 0 | 0 | 0 |  | Serviço | Serviço | 4.6.0.2. |  |  | CABO DE COBRE FLEXÍVEL ISOLADO, 2,5 MM², ANTI-CHAMA 0,6/1,0 KV, PARA CIRCUITOS TERMINAIS - FORNECIMENTO E INSTALAÇÃO. AF_12/2015 | M | 250
S | 2 | S | 0 | 4 | 6 | 0 | 0 | 0 | 0 | 0 |  | Serviço | Serviço | 4.6.0.3. |  |  | CABO DE COBRE FLEXÍVEL ISOLADO, 10 MM², ANTI-CHAMA 0,6/1,0 KV, PARA DISTRIBUIÇÃO - FORNECIMENTO E INSTALAÇÃO. AF_12/2015 | M | 25
S | 2 | S | 0 | 4 | 6 | 0 | 0 | 0 | 0 | 0 |  | Serviço | Serviço | 4.6.0.4. |  |  | CAIXA RETANGULAR 4" X 2" MÉDIA (1,30 M DO PISO), METÁLICA, INSTALADA EM PAREDE - FORNECIMENTO E INSTALAÇÃO. AF_12/2015 | UN | 9
S | 2 | S | 0 | 4 | 6 | 0 | 0 | 0 | 0 | 0 |  | Serviço | Serviço | 4.6.0.5. |  |  | CAIXA MET.HEXAGONAL P/ARANDELA (SEXTAVADA 3"X3") | Un | 7
S | 2 | S | 0 | 4 | 6 | 0 | 0 | 0 | 0 | 0 |  | Serviço | Serviço | 4.6.0.6. |  |  | CAIXA DE PASSAGEM 30X30X40 COM TAMPA E DRENO BRITA | UN | 1
S | 2 | S | 0 | 4 | 6 | 0 | 0 | 0 | 0 | 0 |  | Serviço | Serviço | 4.6.0.7. |  |  | ESCAVAÇÃO MANUAL DE VALA COM PROFUNDIDADE MENOR OU IGUAL A 1,30 M. AF_03/2016 | M3 | 0.512
S | 2 | S | 0 | 4 | 6 | 0 | 0 | 0 | 0 | 0 |  | Serviço | Serviço | 4.6.0.8. |  |  | DISJUNTOR MONOPOLAR TIPO DIN, CORRENTE NOMINAL DE 16A - FORNECIMENTO E INSTALAÇÃO. AF_04/2016 | UN | 2
S | 2 | S | 0 | 4 | 6 | 0 | 0 | 0 | 0 | 0 |  | Serviço | Serviço | 4.6.0.9. |  |  | DISJUNTOR MONOPOLAR TIPO DIN, CORRENTE NOMINAL DE 25A - FORNECIMENTO E INSTALAÇÃO. AF_04/2016 | UN | 4
S | 2 | S | 0 | 4 | 6 | 0 | 0 | 0 | 0 | 0 |  | Serviço | Serviço | 4.6.0.10. |  |  | DISJUNTOR TRIPOLAR TIPO DIN, CORRENTE NOMINAL DE 50A - FORNECIMENTO E INSTALAÇÃO. AF_04/2016 | UN | 1
S | 2 | S | 0 | 4 | 6 | 0 | 0 | 0 | 0 | 0 |  | Serviço | Serviço | 4.6.0.11. |  |  | DISPOSITIVO DE PROTEÇÃO CONTRA SURTOS (D.P.S.) 275V DE 8 A 40KA | Un | 3
S | 2 | S | 0 | 4 | 6 | 0 | 0 | 0 | 0 | 0 |  | Serviço | Serviço | 4.6.0.12. |  |  | ELETRODUTO FLEXÍVEL CORRUGADO, PVC, DN 25 MM (3/4"), PARA CIRCUITOS TERMINAIS, INSTALADO EM LAJE - FORNECIMENTO E INSTALAÇÃO. AF_12/2015 | M | 60
S | 2 | S | 0 | 4 | 6 | 0 | 0 | 0 | 0 | 0 |  | Serviço | Serviço | 4.6.0.13. |  |  | FITA ISOLANTE, ROLO DE 20,00 M | Un | 2
S | 2 | S | 0 | 4 | 6 | 0 | 0 | 0 | 0 | 0 |  | Serviço | Serviço | 4.6.0.14. |  |  | FITA DE AUTO FUSAO, ROLO E 10,00 MM | Un | 1
S | 2 | S | 0 | 4 | 6 | 0 | 0 | 0 | 0 | 0 |  | Serviço | Serviço | 4.6.0.15. |  |  | INTERRUPTOR SIMPLES (1 MÓDULO), 10A/250V, INCLUINDO SUPORTE E PLACA - FORNECIMENTO E INSTALAÇÃO. AF_12/2015 | UN | 1
S | 2 | S | 0 | 4 | 6 | 0 | 0 | 0 | 0 | 0 |  | Serviço | Serviço | 4.6.0.16. |  |  | INTERRUPTOR SIMPLES (2 MÓDULOS), 10A/250V, INCLUINDO SUPORTE E PLACA - FORNECIMENTO E INSTALAÇÃO. AF_12/2015 | UN | 2
S | 2 | S | 0 | 4 | 6 | 0 | 0 | 0 | 0 | 0 |  | Serviço | Serviço | 4.6.0.17. |  |  | INTERRUPTOR DIFERENCIAL RESIDUAL (D.R.) BIPOLAR DE 25A-30mA | Un | 4
S | 2 | S | 0 | 4 | 6 | 0 | 0 | 0 | 0 | 0 |  | Serviço | Serviço | 4.6.0.18. |  |  | LUMINÁRIA ARANDELA TIPO TARTARUGA PARA 1 LÂMPADA LED - FORNECIMENTO E INSTALAÇÃO. AF_11/2017 | UN | 7
S | 2 | S | 0 | 4 | 6 | 0 | 0 | 0 | 0 | 0 |  | Serviço | Serviço | 4.6.0.19. |  |  | LÂMPADA COMPACTA DE LED 10 W, BASE E27 - FORNECIMENTO E INSTALAÇÃO. AF_11/2017 | UN | 7
S | 2 | S | 0 | 4 | 6 | 0 | 0 | 0 | 0 | 0 |  | Serviço | Serviço | 4.6.0.20. |  |  | QUADRO DE DISTRIBUICAO DE ENERGIA EM CHAPA DE ACO GALVANIZADO, PARA 12 DISJUNTORES TERMOMAGNETICOS MONOPOLARES, COM BARRAMENTO TRIFASICO E NEUTRO - FORNECIMENTO E INSTALACAO | UN | 1
S | 2 | S | 0 | 4 | 6 | 0 | 0 | 0 | 0 | 0 |  | Serviço | Serviço | 4.6.0.21. |  |  | TOMADA MÉDIA DE EMBUTIR (1 MÓDULO), 2P+T 10 A, INCLUINDO SUPORTE E PLACA - FORNECIMENTO E INSTALAÇÃO. AF_12/2015 | UN | 2
S | 2 | S | 0 | 4 | 6 | 0 | 0 | 0 | 0 | 0 |  | Serviço | Serviço | 4.6.0.22. |  |  | TOMADA ALTA DE EMBUTIR (1 MÓDULO), 2P+T 20 A, INCLUINDO SUPORTE E PLACA - FORNECIMENTO E INSTALAÇÃO. AF_12/2015 | UN | 4
2 | 2 | 2 | 46 | 4 | 7 | 0 | 0 | 0 | 83 | 46 |  | Nível 2 | Nível 2 | 4.7. |  |  | INSTALAÇÕES HIDROSSANITÁRIAS | -
3 | 3 | 3 | 11 | 4 | 7 | 1 | 0 | 0 | 45 | 11 |  | Nível 3 | Nível 3 | 4.7.1. |  |  | PEÇAS E ACESSÓRIOS | -
S | 3 | S | 0 | 4 | 7 | 1 | 0 | 0 | 0 | 0 |  | Serviço | Serviço | 4.7.1.1. |  |  | VASO SANITARIO SIFONADO CONVENCIONAL COM LOUÇA BRANCA, INCLUSO CONJUNTO DE LIGAÇÃO PARA BACIA SANITÁRIA AJUSTÁVEL - FORNECIMENTO E INSTALAÇÃO. AF_10/2016 | UN | 5
S | 3 | S | 0 | 4 | 7 | 1 | 0 | 0 | 0 | 0 |  | Serviço | Serviço | 4.7.1.2. |  |  | VALVULA DESCARGA 1.1/2" COM REGISTRO, ACABAMENTO EM METAL CROMADO - FORNECIMENTO E INSTALACAO | UN | 5
S | 3 | S | 0 | 4 | 7 | 1 | 0 | 0 | 0 | 0 |  | Serviço | Serviço | 4.7.1.3. |  |  | ASSENTO EM POLIPROPILENO COM SISTEMA DE FECHAMENTO SUAVE PARA VASO SANITÁRIO | Un | 5
S | 3 | S | 0 | 4 | 7 | 1 | 0 | 0 | 0 | 0 |  | Serviço | Serviço | 4.7.1.4. |  |  | LAVATÓRIO LOUÇA BRANCA SUSPENSO, 29,5 X 39CM OU EQUIVALENTE, PADRÃO POPULAR - FORNECIMENTO E INSTALAÇÃO. AF_12/2013 | UN | 5
S | 3 | S | 0 | 4 | 7 | 1 | 0 | 0 | 0 | 0 |  | Serviço | Serviço | 4.7.1.5. |  |  | ENGATE FLEXÍVEL EM PLÁSTICO BRANCO, 1/2" X 30CM - FORNECIMENTO E INSTALAÇÃO. AF_12/2013 | UN | 5
S | 3 | S | 0 | 4 | 7 | 1 | 0 | 0 | 0 | 0 |  | Serviço | Serviço | 4.7.1.6. |  |  | SIFÃO DO TIPO FLEXÍVEL EM PVC 1 X 1.1/2 - FORNECIMENTO E INSTALAÇÃO. AF_12/2013 | UN | 5
S | 3 | S | 0 | 4 | 7 | 1 | 0 | 0 | 0 | 0 |  | Serviço | Serviço | 4.7.1.7. |  |  | TORNEIRA CROMADA DE MESA, 1/2" OU 3/4", PARA LAVATÓRIO, PADRÃO POPULAR - FORNECIMENTO E INSTALAÇÃO. AF_12/2013 | UN | 5
S | 3 | S | 0 | 4 | 7 | 1 | 0 | 0 | 0 | 0 |  | Serviço | Serviço | 4.7.1.8. |  |  | VÁLVULA EM METAL CROMADO 1.1/2" X 1.1/2" PARA TANQUE OU LAVATÓRIO, COM OU SEM LADRÃO - FORNECIMENTO E INSTALAÇÃO. AF_12/2013 | UN | 5
S | 3 | S | 0 | 4 | 7 | 1 | 0 | 0 | 0 | 0 |  | Serviço | Serviço | 4.7.1.9. |  |  | CAIXA ENTERRADA HIDRÁULICA RETANGULAR, EM ALVENARIA COM BLOCOS DE CONCRETO, DIMENSÕES INTERNAS: 0,6X0,6X0,6 M PARA REDE DE ESGOTO. AF_05/2018 | UN | 2
S | 3 | S | 0 | 4 | 7 | 1 | 0 | 0 | 0 | 0 |  | Serviço | Serviço | 4.7.1.10. |  |  | TAMPA DE CONCRETO ARMADO 60X60X5CM PARA CAIXA | UN | 2
3 | 3 | 3 | 17 | 4 | 7 | 2 | 0 | 0 | 34 | 17 |  | Nível 3 | Nível 3 | 4.7.2. |  |  | ÁGUA FRIA | -
S | 3 | S | 0 | 4 | 7 | 2 | 0 | 0 | 0 | 0 |  | Serviço | Serviço | 4.7.2.1. |  |  | REGISTRO DE GAVETA BRUTO, LATÃO, ROSCÁVEL, 3/4", COM ACABAMENTO E CANOPLA CROMADOS. FORNECIDO E INSTALADO EM RAMAL DE ÁGUA. AF_12/2014 | UN | 2
S | 3 | S | 0 | 4 | 7 | 2 | 0 | 0 | 0 | 0 |  | Serviço | Serviço | 4.7.2.2. |  |  | REGISTRO DE GAVETA BRUTO, LATÃO, ROSCÁVEL, 1 1/2, COM ACABAMENTO E CANOPLA CROMADOS, INSTALADO EM RESERVAÇÃO DE ÁGUA DE EDIFICAÇÃO QUE POSSUA RESERVATÓRIO DE FIBRA/FIBROCIMENTO  FORNECIMENTO E INSTALAÇÃO. AF_06/2016 | UN | 3
S | 3 | S | 0 | 4 | 7 | 2 | 0 | 0 | 0 | 0 |  | Serviço | Serviço | 4.7.2.3. |  |  | TUBO, PVC, SOLDÁVEL, DN 25MM, INSTALADO EM RAMAL DE DISTRIBUIÇÃO DE ÁGUA - FORNECIMENTO E INSTALAÇÃO. AF_12/2014 | M | 18
S | 3 | S | 0 | 4 | 7 | 2 | 0 | 0 | 0 | 0 |  | Serviço | Serviço | 4.7.2.4. |  |  | TUBO, PVC, SOLDÁVEL, DN 50 MM, INSTALADO EM RESERVAÇÃO DE ÁGUA DE EDIFICAÇÃO QUE POSSUA RESERVATÓRIO DE FIBRA/FIBROCIMENTO FORNECIMENTO E INSTALAÇÃO. AF_06/2016 | M | 18
S | 3 | S | 0 | 4 | 7 | 2 | 0 | 0 | 0 | 0 |  | Serviço | Serviço | 4.7.2.5. |  |  | TUBO, PVC, SOLDÁVEL, DN 75 MM, INSTALADO EM RESERVAÇÃO DE ÁGUA DE EDIFICAÇÃO QUE POSSUA RESERVATÓRIO DE FIBRA/FIBROCIMENTO FORNECIMENTO E INSTALAÇÃO. AF_06/2016 | M | 6
S | 3 | S | 0 | 4 | 7 | 2 | 0 | 0 | 0 | 0 |  | Serviço | Serviço | 4.7.2.6. |  |  | ADAPTADOR CURTO COM BOLSA E ROSCA PARA REGISTRO, PVC, SOLDÁVEL, DN 25MM X 3/4, INSTALADO EM RAMAL DE DISTRIBUIÇÃO DE ÁGUA - FORNECIMENTO E INSTALAÇÃO. AF_12/2014 | UN | 4
S | 3 | S | 0 | 4 | 7 | 2 | 0 | 0 | 0 | 0 |  | Serviço | Serviço | 4.7.2.7. |  |  | ADAPTADOR CURTO COM BOLSA E ROSCA PARA REGISTRO, PVC, SOLDÁVEL, DN 50MM X 1.1/2, INSTALADO EM PRUMADA DE ÁGUA - FORNECIMENTO E INSTALAÇÃO. AF_12/2014 | UN | 11
S | 3 | S | 0 | 4 | 7 | 2 | 0 | 0 | 0 | 0 |  | Serviço | Serviço | 4.7.2.8. |  |  | LUVA DE REDUÇÃO, PVC, SOLDÁVEL, DN 50MM X 25MM, INSTALADO EM PRUMADA DE ÁGUA FORNECIMENTO E INSTALAÇÃO. AF_12/2014 | UN | 3
S | 3 | S | 0 | 4 | 7 | 2 | 0 | 0 | 0 | 0 |  | Serviço | Serviço | 4.7.2.9. |  |  | BUCHA DE REDUÇÃO SOLDÁVEL LONGA 75 X 50 MM | un | 1
S | 3 | S | 0 | 4 | 7 | 2 | 0 | 0 | 0 | 0 |  | Serviço | Serviço | 4.7.2.10. |  |  | JOELHO 90 GRAUS, PVC, SOLDÁVEL, DN 25MM, INSTALADO EM RAMAL DE DISTRIBUIÇÃO DE ÁGUA - FORNECIMENTO E INSTALAÇÃO. AF_12/2014 | UN | 7
S | 3 | S | 0 | 4 | 7 | 2 | 0 | 0 | 0 | 0 |  | Serviço | Serviço | 4.7.2.11. |  |  | JOELHO 90 GRAUS, PVC, SOLDÁVEL, DN 50 MM INSTALADO EM RESERVAÇÃO DE ÁGUA DE EDIFICAÇÃO QUE POSSUA RESERVATÓRIO DE FIBRA/FIBROCIMENTO FORNECIMENTO E INSTALAÇÃO. AF_06/2016 | UN | 9
S | 3 | S | 0 | 4 | 7 | 2 | 0 | 0 | 0 | 0 |  | Serviço | Serviço | 4.7.2.12. |  |  | JOELHO 90 GRAUS COM BUCHA DE LATÃO, PVC, SOLDÁVEL, DN 25MM, X 1/2 INSTALADO EM RAMAL OU SUB-RAMAL DE ÁGUA - FORNECIMENTO E INSTALAÇÃO. AF_12/2014 | UN | 3
S | 3 | S | 0 | 4 | 7 | 2 | 0 | 0 | 0 | 0 |  | Serviço | Serviço | 4.7.2.13. |  |  | TE, PVC, SOLDÁVEL, DN 25MM, INSTALADO EM RAMAL DE DISTRIBUIÇÃO DE ÁGUA - FORNECIMENTO E INSTALAÇÃO. AF_12/2014 | UN | 1
S | 3 | S | 0 | 4 | 7 | 2 | 0 | 0 | 0 | 0 |  | Serviço | Serviço | 4.7.2.14. |  |  | TÊ, PVC, SOLDÁVEL, DN 50 MM INSTALADO EM RESERVAÇÃO DE ÁGUA DE EDIFICAÇÃO QUE POSSUA RESERVATÓRIO DE FIBRA/FIBROCIMENTO FORNECIMENTO E INSTALAÇÃO. AF_06/2016 | UN | 5
S | 3 | S | 0 | 4 | 7 | 2 | 0 | 0 | 0 | 0 |  | Serviço | Serviço | 4.7.2.15. |  |  | TÊ DE REDUÇÃO, PVC, SOLDÁVEL, DN 75 MM X 50 MM, INSTALADO EM RESERVAÇÃO DE ÁGUA DE EDIFICAÇÃO QUE POSSUA RESERVATÓRIO DE FIBRA/FIBROCIMENTO FORNECIMENTO E INSTALAÇÃO. AF_06/2016 | UN | 2
S | 3 | S | 0 | 4 | 7 | 2 | 0 | 0 | 0 | 0 |  | Serviço | Serviço | 4.7.2.16. |  |  | TÊ COM BUCHA DE LATÃO NA BOLSA CENTRAL, PVC, SOLDÁVEL, DN 25MM X 1/2, INSTALADO EM RAMAL DE DISTRIBUIÇÃO DE ÁGUA - FORNECIMENTO E INSTALAÇÃO. AF_12/2014 | UN | 2
3 | 3 | 3 | 17 | 4 | 7 | 3 | 0 | 0 | 17 | #N/A |  | Nível 3 | Nível 3 | 4.7.3. |  |  | ESGOTO | -
S | 3 | S | 0 | 4 | 7 | 3 | 0 | 0 | 0 | 0 |  | Serviço | Serviço | 4.7.3.1. |  |  | CORPO CX. SIFONADA DIAM. 150 X 150 X 50 | Un | 3
S | 3 | S | 0 | 4 | 7 | 3 | 0 | 0 | 0 | 0 |  | Serviço | Serviço | 4.7.3.2. |  |  | GRELHA QUADRADA BRANCA DIAM. 150 MM | Un | 3
S | 3 | S | 0 | 4 | 7 | 3 | 0 | 0 | 0 | 0 |  | Serviço | Serviço | 4.7.3.3. |  |  | TERMINAL DE VENTILACAO DIAMETRO 50 MM | Un | 3
S | 3 | S | 0 | 4 | 7 | 3 | 0 | 0 | 0 | 0 |  | Serviço | Serviço | 4.7.3.4. |  |  | JOELHO 45 GRAUS, PVC, SERIE NORMAL, ESGOTO PREDIAL, DN 40 MM, JUNTA SOLDÁVEL, FORNECIDO E INSTALADO EM RAMAL DE DESCARGA OU RAMAL DE ESGOTO SANITÁRIO. AF_12/2014 | UN | 2
S | 3 | S | 0 | 4 | 7 | 3 | 0 | 0 | 0 | 0 |  | Serviço | Serviço | 4.7.3.5. |  |  | JOELHO 45 GRAUS, PVC, SERIE NORMAL, ESGOTO PREDIAL, DN 50 MM, JUNTA ELÁSTICA, FORNECIDO E INSTALADO EM RAMAL DE DESCARGA OU RAMAL DE ESGOTO SANITÁRIO. AF_12/2014 | UN | 1
S | 3 | S | 0 | 4 | 7 | 3 | 0 | 0 | 0 | 0 |  | Serviço | Serviço | 4.7.3.6. |  |  | JOELHO 90 GRAUS C/ANEL 40 mm | Un | 5
S | 3 | S | 0 | 4 | 7 | 3 | 0 | 0 | 0 | 0 |  | Serviço | Serviço | 4.7.3.7. |  |  | JOELHO 90 GRAUS, PVC, SERIE NORMAL, ESGOTO PREDIAL, DN 40 MM, JUNTA SOLDÁVEL, FORNECIDO E INSTALADO EM RAMAL DE DESCARGA OU RAMAL DE ESGOTO SANITÁRIO. AF_12/2014 | UN | 5
S | 3 | S | 0 | 4 | 7 | 3 | 0 | 0 | 0 | 0 |  | Serviço | Serviço | 4.7.3.8. |  |  | JOELHO 90 GRAUS, PVC, SERIE NORMAL, ESGOTO PREDIAL, DN 50 MM, JUNTA ELÁSTICA, FORNECIDO E INSTALADO EM RAMAL DE DESCARGA OU RAMAL DE ESGOTO SANITÁRIO. AF_12/2014 | UN | 6
S | 3 | S | 0 | 4 | 7 | 3 | 0 | 0 | 0 | 0 |  | Serviço | Serviço | 4.7.3.9. |  |  | JOELHO 90 GRAUS, PVC, SERIE NORMAL, ESGOTO PREDIAL, DN 100 MM, JUNTA ELÁSTICA, FORNECIDO E INSTALADO EM RAMAL DE DESCARGA OU RAMAL DE ESGOTO SANITÁRIO. AF_12/2014 | UN | 5
S | 3 | S | 0 | 4 | 7 | 3 | 0 | 0 | 0 | 0 |  | Serviço | Serviço | 4.7.3.10. |  |  | JUNÇÃO SIMPLES, PVC, SERIE NORMAL, ESGOTO PREDIAL, DN 75 X 75 MM, JUNTA ELÁSTICA, FORNECIDO E INSTALADO EM RAMAL DE DESCARGA OU RAMAL DE ESGOTO SANITÁRIO. AF_12/2014 | UN | 4
S | 3 | S | 0 | 4 | 7 | 3 | 0 | 0 | 0 | 0 |  | Serviço | Serviço | 4.7.3.11. |  |  | PORTA GRELHA QUADRADA BRANCO DIAM. 150 MM | Un | 3
S | 3 | S | 0 | 4 | 7 | 3 | 0 | 0 | 0 | 0 |  | Serviço | Serviço | 4.7.3.12. |  |  | REDUCAO EXCENTRICA 100 X 50 MM | Un | 1
S | 3 | S | 0 | 4 | 7 | 3 | 0 | 0 | 0 | 0 |  | Serviço | Serviço | 4.7.3.13. |  |  | TE, PVC, SERIE NORMAL, ESGOTO PREDIAL, DN 50 X 50 MM, JUNTA ELÁSTICA, FORNECIDO E INSTALADO EM RAMAL DE DESCARGA OU RAMAL DE ESGOTO SANITÁRIO. AF_12/2014 | UN | 3
S | 3 | S | 0 | 4 | 7 | 3 | 0 | 0 | 0 | 0 |  | Serviço | Serviço | 4.7.3.14. |  |  | TUBO PVC, SERIE NORMAL, ESGOTO PREDIAL, DN 40 MM, FORNECIDO E INSTALADO EM RAMAL DE DESCARGA OU RAMAL DE ESGOTO SANITÁRIO. AF_12/2014 | M | 6
S | 3 | S | 0 | 4 | 7 | 3 | 0 | 0 | 0 | 0 |  | Serviço | Serviço | 4.7.3.15. |  |  | TUBO PVC, SERIE NORMAL, ESGOTO PREDIAL, DN 50 MM, FORNECIDO E INSTALADO EM RAMAL DE DESCARGA OU RAMAL DE ESGOTO SANITÁRIO. AF_12/2014 | M | 12
S | 3 | S | 0 | 4 | 7 | 3 | 0 | 0 | 0 | 0 |  | Serviço | Serviço | 4.7.3.16. |  |  | TUBO PVC, SERIE NORMAL, ESGOTO PREDIAL, DN 100 MM, FORNECIDO E INSTALADO EM RAMAL DE DESCARGA OU RAMAL DE ESGOTO SANITÁRIO. AF_12/2014 | M | 24
2 | 2 | 2 | 3 | 4 | 8 | 0 | 0 | 0 | 37 | 3 |  | Nível 2 | Nível 2 | 4.8. |  |  | ALVENARIAS E DIVISÓRIAS | -
S | 2 | S | 0 | 4 | 8 | 0 | 0 | 0 | 0 | 0 |  | Serviço | Serviço | 4.8.0.1. |  |  | ALVENARIA DE VEDAÇÃO DE BLOCOS CERÂMICOS FURADOS NA HORIZONTAL DE 9X19X19CM (ESPESSURA 9CM) DE PAREDES COM ÁREA LÍQUIDA MENOR QUE 6M² COM VÃOS E ARGAMASSA DE ASSENTAMENTO COM PREPARO EM BETONEIRA. AF_06/2014 | M2 | 62.91
S | 2 | S | 0 | 4 | 8 | 0 | 0 | 0 | 0 | 0 |  | Serviço | Serviço | 4.8.0.2. |  |  | DIVISORIA EM GRANITO BRANCO POLIDO, ESP = 3CM, ASSENTADO COM ARGAMASSA TRACO 1:4, ARREMATE EM CIMENTO BRANCO, EXCLUSIVE FERRAGENS | M2 | 5.742
2 | 2 | 2 | 2 | 4 | 9 | 0 | 0 | 0 | 34 | 2 |  | Nível 2 | Nível 2 | 4.9. |  |  | IMPERMEABILIZACAO | -
S | 2 | S | 0 | 4 | 9 | 0 | 0 | 0 | 0 | 0 |  | Serviço | Serviço | 4.9.0.1. |  |  | IMPERMEABILIZACAO DE ESTRUTURAS ENTERRADAS, COM TINTA ASFALTICA, DUAS DEMAOS. | M2 | 14.046
2 | 2 | 2 | 2 | 4 | 10 | 0 | 0 | 0 | 32 | 2 |  | Nível 2 | Nível 2 | 4.10. |  |  | ESTRUTURA DE MADEIRA | -
S | 2 | S | 0 | 4 | 10 | 0 | 0 | 0 | 0 | 0 |  | Serviço | Serviço | 4.10.0.1. |  |  | ESTRUTURA-TELHA CERÂMICA V=3 A 7 M. C/FERRAGENS | m2 | 33.12
2 | 2 | 2 | 4 | 4 | 11 | 0 | 0 | 0 | 30 | 4 |  | Nível 2 | Nível 2 | 4.11. |  |  | COBERTURAS | -
S | 2 | S | 0 | 4 | 11 | 0 | 0 | 0 | 0 | 0 |  | Serviço | Serviço | 4.11.0.1. |  |  | TELHAMENTO COM TELHA CERÂMICA CAPA-CANAL, TIPO PLAN, COM ATÉ 2 ÁGUAS, INCLUSO TRANSPORTE VERTICAL. AF_06/2016 | M2 | 33.12
S | 2 | S | 0 | 4 | 11 | 0 | 0 | 0 | 0 | 0 |  | Serviço | Serviço | 4.11.0.2. |  |  | CUMEEIRA PARA TELHA CERÂMICA EMBOÇADA COM ARGAMASSA TRAÇO 1:2:9 (CIMENTO, CAL E AREIA) PARA TELHADOS COM ATÉ 2 ÁGUAS, INCLUSO TRANSPORTE VERTICAL. AF_06/2016 | M | 6.9
S | 2 | S | 0 | 4 | 11 | 0 | 0 | 0 | 0 | 0 |  | Serviço | Serviço | 4.11.0.3. |  |  | EMBOÇAMENTO COM ARGAMASSA TRAÇO 1:2:9 (CIMENTO, CAL E AREIA). AF_06/2016 | M | 23.4
2 | 2 | 2 | 4 | 4 | 12 | 0 | 0 | 0 | 26 | 4 |  | Nível 2 | Nível 2 | 4.12. |  |  | ESQUADRIAS METÁLICAS | -
S | 2 | S | 0 | 4 | 12 | 0 | 0 | 0 | 0 | 0 |  | Serviço | Serviço | 4.12.0.1. |  |  | PORTA DE FERRO DE ABRIR TIPO BARRA CHATA, COM REQUADRO E GUARNICAO COMPLETA | M2 | 3.57
S | 2 | S | 0 | 4 | 12 | 0 | 0 | 0 | 0 | 0 |  | Serviço | Serviço | 4.12.0.2. |  |  | PORTA DE FERRO DE ABRIR TIPO BARRA CHATA, COM REQUADRO E GUARNICAO COMPLETA | M2 | 4.32
S | 2 | S | 0 | 4 | 12 | 0 | 0 | 0 | 0 | 0 |  | Serviço | Serviço | 4.12.0.3. |  |  | JANELA DE AÇO BASCULANTE, FIXAÇÃO COM ARGAMASSA, SEM VIDROS, PADRONIZADA. AF_07/2016 | M2 | 1.8
2 | 2 | 2 | 2 | 4 | 13 | 0 | 0 | 0 | 22 | 2 |  | Nível 2 | Nível 2 | 4.13. |  |  | VIDROS | -
S | 2 | S | 0 | 4 | 13 | 0 | 0 | 0 | 0 | 0 |  | Serviço | Serviço | 4.13.0.1. |  |  | VIDRO LISO COMUM TRANSPARENTE, ESPESSURA 4MM | M2 | 1.45
2 | 2 | 2 | 5 | 4 | 14 | 0 | 0 | 0 | 20 | 5 |  | Nível 2 | Nível 2 | 4.14. |  |  | REVESTIMENTO DE PAREDE | -
S | 2 | S | 0 | 4 | 14 | 0 | 0 | 0 | 0 | 0 |  | Serviço | Serviço | 4.14.0.1. |  |  | REVESTIMENTO CERÂMICO PARA PAREDES INTERNAS COM PLACAS TIPO ESMALTADA EXTRA DE DIMENSÕES 33X45 CM APLICADAS EM AMBIENTES DE ÁREA MAIOR QUE 5 M² A MEIA ALTURA DAS PAREDES. AF_06/2014 | M2 | 51.93
S | 2 | S | 0 | 4 | 14 | 0 | 0 | 0 | 0 | 0 |  | Serviço | Serviço | 4.14.0.2. |  |  | MASSA ÚNICA, PARA RECEBIMENTO DE PINTURA, EM ARGAMASSA TRAÇO 1:2:8, PREPARO MANUAL, APLICADA MANUALMENTE EM FACES INTERNAS DE PAREDES, ESPESSURA DE 10MM, COM EXECUÇÃO DE TALISCAS. AF_06/2014 | M2 | 73.89
S | 2 | S | 0 | 4 | 14 | 0 | 0 | 0 | 0 | 0 |  | Serviço | Serviço | 4.14.0.3. |  |  | EMBOÇO, PARA RECEBIMENTO DE CERÂMICA, EM ARGAMASSA TRAÇO 1:2:8, PREPARO MECÂNICO COM BETONEIRA 400L, APLICADO MANUALMENTE EM FACES INTERNAS DE PAREDES, PARA AMBIENTE COM ÁREA ENTRE 5M2 E 10M2, ESPESSURA DE 10MM, COM EXECUÇÃO DE TALISCAS. AF_06/2014 | M2 | 51.93
S | 2 | S | 0 | 4 | 14 | 0 | 0 | 0 | 0 | 0 |  | Serviço | Serviço | 4.14.0.4. |  |  | CHAPISCO APLICADO EM ALVENARIA (COM PRESENÇA DE VÃOS) E ESTRUTURAS DE CONCRETO DE FACHADA, COM COLHER DE PEDREIRO. ARGAMASSA TRAÇO 1:3 COM PREPARO MANUAL. AF_06/2014 | M2 | 125.82
2 | 2 | 2 | 2 | 4 | 15 | 0 | 0 | 0 | 15 | 2 |  | Nível 2 | Nível 2 | 4.15. |  |  | FORROS | -
S | 2 | S | 0 | 4 | 15 | 0 | 0 | 0 | 0 | 0 |  | Serviço | Serviço | 4.15.0.1. |  |  | FORRO EM RÉGUAS DE PVC, FRISADO, PARA AMBIENTES RESIDENCIAIS, INCLUSIVE ESTRUTURA DE FIXAÇÃO. AF_05/2017_P | M2 | 16.72
2 | 2 | 2 | 4 | 4 | 16 | 0 | 0 | 0 | 13 | 4 |  | Nível 2 | Nível 2 | 4.16. |  |  | REVESTIMENTO DE PISO | -
S | 2 | S | 0 | 4 | 16 | 0 | 0 | 0 | 0 | 0 |  | Serviço | Serviço | 4.16.0.1. |  |  | LASTRO DE CONCRETO MAGRO, APLICADO EM PISOS OU RADIERS, ESPESSURA DE 5 CM. AF_07/2016 | M2 | 20.52
S | 2 | S | 0 | 4 | 16 | 0 | 0 | 0 | 0 | 0 |  | Serviço | Serviço | 4.16.0.2. |  |  | REVESTIMENTO CERÂMICO PARA PISO COM PLACAS TIPO ESMALTADA EXTRA DE DIMENSÕES 35X35 CM APLICADA EM AMBIENTES DE ÁREA ENTRE 5 M2 E 10 M2. AF_06/2014 | M2 | 16.72
S | 2 | S | 0 | 4 | 16 | 0 | 0 | 0 | 0 | 0 |  | Serviço | Serviço | 4.16.0.3. |  |  | EXECUÇÃO DE PASSEIO (CALÇADA) OU PISO DE CONCRETO COM CONCRETO MOLDADO IN LOCO, FEITO EM OBRA, ACABAMENTO CONVENCIONAL, ESPESSURA 6 CM, ARMADO. AF_07/2016 | M2 | 13.65
2 | 2 | 2 | 3 | 4 | 17 | 0 | 0 | 0 | 9 | 3 |  | Nível 2 | Nível 2 | 4.17. |  |  | FERRAGENS | -
S | 2 | S | 0 | 4 | 17 | 0 | 0 | 0 | 0 | 0 |  | Serviço | Serviço | 4.17.0.1. |  |  | BARRA DE APOIO EM AÇO INOX - 40 CM | un | 3
S | 2 | S | 0 | 4 | 17 | 0 | 0 | 0 | 0 | 0 |  | Serviço | Serviço | 4.17.0.2. |  |  | BARRA DE APOIO EM AÇO INOX - 80 CM | un | 3
2 | 2 | 2 | 4 | 4 | 18 | 0 | 0 | 0 | 6 | 4 |  | Nível 2 | Nível 2 | 4.18. |  |  | PINTURA | -
S | 2 | S | 0 | 4 | 18 | 0 | 0 | 0 | 0 | 0 |  | Serviço | Serviço | 4.18.0.1. |  |  | PINTURA ESMALTE FOSCO, DUAS DEMAOS, SOBRE SUPERFICIE METALICA, INCLUSO UMA DEMAO DE FUNDO ANTICORROSIVO. UTILIZACAO DE REVOLVER ( AR-COMPRIMIDO). | M2 | 19.38
S | 2 | S | 0 | 4 | 18 | 0 | 0 | 0 | 0 | 0 |  | Serviço | Serviço | 4.18.0.2. |  |  | APLICAÇÃO MANUAL DE PINTURA COM TINTA LÁTEX ACRÍLICA EM PAREDES, DUAS DEMÃOS. AF_06/2014 | M2 | 73.89
S | 2 | S | 0 | 4 | 18 | 0 | 0 | 0 | 0 | 0 |  | Serviço | Serviço | 4.18.0.3. |  |  | APLICAÇÃO E LIXAMENTO DE MASSA LÁTEX EM PAREDES, DUAS DEMÃOS. AF_06/2014 | M2 | 73.89
2 | 2 | 2 | 2 | 4 | 19 | 0 | 0 | 0 | 2 | #N/A |  | Nível 2 | Nível 2 | 4.19. |  |  | DIVERSOS | -
S | 2 | S | 0 | 4 | 19 | 0 | 0 | 0 | 0 | 0 |  | Serviço | Serviço | 4.19.0.1. |  |  | LIMPEZA FINAL DE OBRA - (OBRAS CIVIS) | m2 | 34.17
-1 |  | -1 |  | 0 | 0 | 0 | 0 | 0 |  |  | F
[11 empty] | F | [5 empty] | OBS: OS QUANTITATIVOS DE MATERIAIS DAS INSTALAÇÕES HIDROSSANITÁRIAS, ELÉTRICAS E ESPECIAIS SÃO FORNECIDOS PELOS PROFISSIONAIS RESPONSÁVEIS PELOS RESPECTIVOS PROJETOS. |  |  | VALOR TOTAL
[11 empty] | F | [8 empty] | VALOR BDI
[11 empty] | F | [8 empty] | TOTAL ORÇAMENTO
F
[11 empty] | F | [8 empty] | CUSTO POR M2
[11 empty] | F | [8 empty] | MATERIAL S/ BDI
[11 empty] | F | [8 empty] | MÃO DE OBRA S/ BDI
F
[11 empty] | F |  |  |  |  | (1) Conforme previsto pelo DECRETO Nº 7.983, DE 8 DE ABRIL DE 2013, os preços adotados são aqueles constantes dos sistemas de referência indicados. Justifica-se o uso dos preços destas composições de custos unitários devido ao seu valor ser menor à mediana de seus correspondentes na tabela SINAPI;
[11 empty] | F |  |  |  |  | (2) Optou-se pelo uso das composições de custos da AGETOP para itens não presentes na SINAPI;
[11 empty] | F |  |  |  |  | (3) Para itens da AGETOP, os vidros não estão inclusos nas esquadrias e já foram considerados os custos de contramarco para as esquadrias de alumínio;
[11 empty] | F |  |  |  |  | (4) Nos casos em que houver execução de granitina, considerou-se que o quantitativo para o rodapé, de altura igual a 7cm, foi incorporado na área de piso;
[11 empty] | F |  |  |  |  | (5) O custo unitário aproximado por metro quadrado é calculado dividindo-se o valor total do orçamento pela área total de construção.
F
F
Note on R28: Placa de Obra: Área: 4,50 m²