## Orçamento
[14 empty] | UNIDADE ESCOLAR | [6 empty] | CÓDIGO INEP
[14 empty] | COLÉGIO ESTADUAL DE PLANALTINA | [6 empty] | 52050882
Nmax | [13 empty] | OBRA |  |  |  | DATA |  |  | CIDADE
4 | [13 empty] | REFORMA |  |  |  | 2020-01-10 |  |  | PLANALTINA
[14 empty] | CRE |  |  | ENDEREÇO |  |  |  | REFERÊNCIA AGETOP
[14 empty] | PLANALTINA |  |  | QUADRA 01 ÁREA ESPECIAL 08 8, SETOR NORTE, CEP:73750-040 |  |  |  | DEZ/18 | DESONERADA
[14 empty] | ÁREA EXISTENTE (M²) |  |  | ÁREA A CONSTRUIR (M²) | ÁREA TOTAL CONSTRUÍDA (M²) |  |  | REFERÊNCIA SINAPI
[14 empty] | 1888.37 |  |  |  | 1888.37 |  |  | JUL/19 | DESONERADA
[11 empty] | FILTRO |  |  | PLANILHA ORÇAMENTÁRIA
Nível E | Save Nivel | Nível C | Altura | n1 | n2 | n3 | n4 | n5 | Czero | Cnível | ↓ | Nível | Nível Corrigido | ITEM | TABELA | CODIGO | DESCRIÇÃO DOS SERVIÇOS | UNID | QUANT | MAT | MO | T.SERVIÇO | OBSERVAÇÕES¹
S | Save Nivel | S | 0 | n1 | n2 | n3 | n4 | n5 | 0 | 0 |  | Serviço | Serviço | - | SINAPI |  | (sem código) | - |  | 0 | 0 | 0
0 |  | L | 0: 285; n1: 0 | F | LOTE | LOTE | REFORMA - COLÉGIO ESTADUAL DE PLANALTINA | [7 empty] | 215491.39
1 | 1 | 1 | 285 | 1 | 0 | 0 | 0 | 0 | 285 | #N/A | F | Nível 1 | Nível 1 | 1. | AGETOP |  | REFORMA
2 | 2 | 2 | 28 | 1 | 1 | 0 | 0 | 0 | 284 | 28 | F | Nível 2 | Nível 2 | 1.1. | AGETOP |  | SERVIÇOS PRELIMINARES
3 | 3 | 3 | 4 | 1 | 1 | 1 | 0 | 0 | 27 | 4 | F | Nível 3 | Nível 3 | 1.1.1. | SINAPI |  | REFORMA DA COBERTURA DOS BLOCOS 3, 4 E 5 | -
S | 3 | S | 0 | 1 | 1 | 1 | 0 | 0 | 0 | 0 | F | Serviço | Serviço | 1.1.1.0.1. | AGETOP | 20101 | DEMOLICAO COBERTURA TELHA CERAMICA C/ TRANSP. ATÉ CB. E CARGA | m2 | 620.44
S | 3 | S | 0 | 1 | 1 | 1 | 0 | 0 | 0 | 0 | F | Serviço | Serviço | 1.1.1.0.2. | AGETOP | 20103 | DEMOLIÇÃO ESTRUTURA EM MADEIRA TELHADO C/ TRANSP. ATÉ CB. E CARGA | m2 | 151.06
S | 3 | S | 0 | 1 | 1 | 1 | 0 | 0 | 0 | 0 | F | Serviço | Serviço | 1.1.1.0.3. | AGETOP | 20136 | DEMOLICAO DE CAIBROS E RIPAS C/ TRANSP. ATÉ CB. E CARGA | m2 | 469.38
3 | 3 | 3 | 3 | 1 | 1 | 2 | 0 | 0 | 23 | 3 | F | Nível 3 | Nível 3 | 1.1.2. | SINAPI |  | CONSTRUÇÃO DO MURO | -
S | 3 | S | 0 | 1 | 1 | 2 | 0 | 0 | 0 | 0 | F | Serviço | Serviço | 1.1.2.0.1. | SINAPI | 97645 | REMOÇÃO DE JANELAS, DE FORMA MANUAL, SEM REAPROVEITAMENTO. AF_12/2017 | M2 | 5.31 |  |  |  | Referência: AGETOP - 20106
S | 3 | S | 0 | 1 | 1 | 2 | 0 | 0 | 0 | 0 | F | Serviço | Serviço | 1.1.2.0.2. | SINAPI | 97622 | DEMOLIÇÃO DE ALVENARIA DE BLOCO FURADO, DE FORMA MANUAL, SEM REAPROVEITAMENTO. AF_12/2017 | M3 | 27 |  |  |  | Referência: AGETOP - 20118
3 | 3 | 3 | 3 | 1 | 1 | 3 | 0 | 0 | 20 | 3 | F | Nível 3 | Nível 3 | 1.1.3. | SINAPI |  | CENTRAL DE GÁS | -
S | 3 | S | 0 | 1 | 1 | 3 | 0 | 0 | 0 | 0 | F | Serviço | Serviço | 1.1.3.0.1. | SINAPI | 97622 | DEMOLIÇÃO DE ALVENARIA DE BLOCO FURADO, DE FORMA MANUAL, SEM REAPROVEITAMENTO. AF_12/2017 | M3 | 0.3 |  |  |  | Referência: AGETOP - 20118
S | 3 | S | 0 | 1 | 1 | 3 | 0 | 0 | 0 | 0 | F | Serviço | Serviço | 1.1.3.0.2. | AGETOP | 20127 | DEM.LAJE CONC. ARM.MANUAL C/TR.ATE CB.E CARGA (OC) | m3 | 1.16
3 | 3 | 3 | 8 | 1 | 1 | 4 | 0 | 0 | 17 | 8 | F | Nível 3 | Nível 3 | 1.1.4. | SINAPI |  | REFORMA DOS SANITÁRIOS | -
S | 3 | S | 0 | 1 | 1 | 4 | 0 | 0 | 0 | 0 | F | Serviço | Serviço | 1.1.4.0.1. | AGETOP | 20137 | DEMOLIÇAO BACIA SANITARIA C/ TRANSP. ATÉ CB. E CARGA | Un | 4
S | 3 | S | 0 | 1 | 1 | 4 | 0 | 0 | 0 | 0 | F | Serviço | Serviço | 1.1.4.0.2. | AGETOP | 20139 | DEMOLIÇAO DE BANCADAS C/ TRANSP. ATÉ CB. E CARGA | m2 | 0.72
S | 3 | S | 0 | 1 | 1 | 4 | 0 | 0 | 0 | 0 | F | Serviço | Serviço | 1.1.4.0.3. | AGETOP | 20163 | DEMOLIÇÃO DAS INSTALAÇÕES HIDROSANITÁRIAS E AFINS C/ TRANSP. ATÉ CB. E CARGA | H | 8
S | 3 | S | 0 | 1 | 1 | 4 | 0 | 0 | 0 | 0 | F | Serviço | Serviço | 1.1.4.0.4. | SINAPI | 97633 | DEMOLIÇÃO DE REVESTIMENTO CERÂMICO, DE FORMA MANUAL, SEM REAPROVEITAMENTO. AF_12/2017 | M2 | 82.6 |  |  |  | Referência: AGETOP - 20115
S | 3 | S | 0 | 1 | 1 | 4 | 0 | 0 | 0 | 0 | F | Serviço | Serviço | 1.1.4.0.5. | AGETOP | 20112 | DEM.PISO CERAM. INCLUS. RETIRADA DE CONTRAPISO SOBRE LASTRO CONC.C/TR.CB.E CARGA | m2 | 24.6
S | 3 | S | 0 | 1 | 1 | 4 | 0 | 0 | 0 | 0 | F | Serviço | Serviço | 1.1.4.0.6. | SINAPI | 97644 | REMOÇÃO DE PORTAS, DE FORMA MANUAL, SEM REAPROVEITAMENTO. AF_12/2017 | M2 | 5.4 |  |  |  | Referência: AGETOP - 20106
S | 3 | S | 0 | 1 | 1 | 4 | 0 | 0 | 0 | 0 | F | Serviço | Serviço | 1.1.4.0.7. | SINAPI | 97622 | DEMOLIÇÃO DE ALVENARIA DE BLOCO FURADO, DE FORMA MANUAL, SEM REAPROVEITAMENTO. AF_12/2017 | M3 | 3.24 |  |  |  | Referência: AGETOP - 20118
3 | 3 | 3 | 2 | 1 | 1 | 5 | 0 | 0 | 9 | 2 | F | Nível 3 | Nível 3 | 1.1.5. | SINAPI |  | REFORMA DO PISO DOS BLOCOS 3, 4 E 5 | -
S | 3 | S | 0 | 1 | 1 | 5 | 0 | 0 | 0 | 0 | F | Serviço | Serviço | 1.1.5.0.1. | AGETOP | 20109 | DEM.PISO CIMENT.SOBRE LASTRO CONC.C/TR.ATE CB. E CARGA | m2 | 451.1
3 | 3 | 3 | 4 | 1 | 1 | 6 | 0 | 0 | 7 | 4 | F | Nível 3 | Nível 3 | 1.1.6. | SINAPI |  | ACESSIBILIDADE | -
S | 3 | S | 0 | 1 | 1 | 6 | 0 | 0 | 0 | 0 | F | Serviço | Serviço | 1.1.6.0.1. | SINAPI | 97645 | REMOÇÃO DE JANELAS, DE FORMA MANUAL, SEM REAPROVEITAMENTO. AF_12/2017 | M2 | 7.35 |  |  |  | Referência: AGETOP - 20106
S | 3 | S | 0 | 1 | 1 | 6 | 0 | 0 | 0 | 0 | F | Serviço | Serviço | 1.1.6.0.2. | AGETOP | 20109 | DEM.PISO CIMENT.SOBRE LASTRO CONC.C/TR.ATE CB. E CARGA | m2 | 25.11
S | 3 | S | 0 | 1 | 1 | 6 | 0 | 0 | 0 | 0 | F | Serviço | Serviço | 1.1.6.0.3. | AGETOP | 20143 | DEM. MEIO FIO SEM REAPROV.C/TR.ATE C B E CARGA | m | 14.42
3 | 3 | 3 | 3 | 1 | 1 | 7 | 0 | 0 | 3 | #N/A | F | Nível 3 | Nível 3 | 1.1.7. | SINAPI |  | REFORMA GERAL | -
S | 3 | S | 0 | 1 | 1 | 7 | 0 | 0 | 0 | 0 | F | Serviço | Serviço | 1.1.7.0.1. | AGETOP | 20162 | DEMOLIÇÃO DAS INSTALAÇÕES ELÉTRICAS E AFINS C/ TRANSP. ATÉ CB. E CARGA | H | 16
S | 3 | S | 0 | 1 | 1 | 7 | 0 | 0 | 0 | 0 | F | Serviço | Serviço | 1.1.7.0.2. | SINAPI | 74209/1 | PLACA DE OBRA EM CHAPA DE ACO GALVANIZADO | M2 | 4.5 |  |  |  | Referência: AGETOP - 21301
2 | 2 | 2 | 2 | 1 | 2 | 0 | 0 | 0 | 256 | 2 | F | Nível 2 | Nível 2 | 1.2. | AGETOP |  | TRANSPORTES | -
S | 2 | S | 0 | 1 | 2 | 0 | 0 | 0 | 0 | 0 | F | Serviço | Serviço | 1.2.0.0.1. | SINAPI | 72900 | TRANSPORTE DE ENTULHO COM CAMINHAO BASCULANTE 6 M3, RODOVIA PAVIMENTADA, DMT 0,5 A 1,0 KM | M3 | 70.781
2 | 2 | 2 | 4 | 1 | 3 | 0 | 0 | 0 | 254 | 4 | F | Nível 2 | Nível 2 | 1.3. | AGETOP |  | SERVIÇO EM TERRA | -
3 | 3 | 3 | 3 | 1 | 3 | 1 | 0 | 0 | 3 | 82 | F | Nível 3 | Nível 3 | 1.3.1. | SINAPI |  | ESCAVAÇÃO REFORMA ELÉTRICA | -
S | 3 | S | 0 | 1 | 3 | 1 | 0 | 0 | 0 | 0 | F | Serviço | Serviço | 1.3.1.0.1. | SINAPI | 93358 | ESCAVAÇÃO MANUAL DE VALA COM PROFUNDIDADE MENOR OU IGUAL A 1,30 M. AF_03/2016 | M3 | 1.8 |  |  |  | Referência: AGETOP - 40101
S | 3 | S | 0 | 1 | 3 | 1 | 0 | 0 | 0 | 0 | F | Serviço | Serviço | 1.3.1.0.2. | SINAPI | 96995 | REATERRO MANUAL APILOADO COM SOQUETE. AF_10/2017 | M3 | 1.8 |  |  |  | Referência: AGETOP - 40902
2 | 2 | 2 | 56 | 1 | 4 | 0 | 0 | 0 | 250 | 56 | F | Nível 2 | Nível 2 | 1.4. |  |  | INSTALAÇÕES ELÉTRICAS | -
S | 2 | S | 0 | 1 | 4 | 0 | 0 | 0 | 0 | 0 | F | Serviço | Serviço | 1.4.0.0.1. | AGETOP | 70351 | BRACADEIRA METALICA TIPO "U" DIAM. 3/4" | Un | 375
S | 2 | S | 0 | 1 | 4 | 0 | 0 | 0 | 0 | 0 | F | Serviço | Serviço | 1.4.0.0.2. | AGETOP | 70352 | BRACADEIRA METALICA TIPO "U" DIAM. 1" | Un | 120
S | 2 | S | 0 | 1 | 4 | 0 | 0 | 0 | 0 | 0 | F | Serviço | Serviço | 1.4.0.0.3. | AGETOP | 70355 | BRACADEIRA METALICA TIPO "U" DIAM. 2" | Un | 17.5
S | 2 | S | 0 | 1 | 4 | 0 | 0 | 0 | 0 | 0 | F | Serviço | Serviço | 1.4.0.0.4. | AGETOP | 70421 | BUCHA E ARRUELA METALICA DIAM. 3/4" | PR | 15
S | 2 | S | 0 | 1 | 4 | 0 | 0 | 0 | 0 | 0 | F | Serviço | Serviço | 1.4.0.0.5. | AGETOP | 70422 | BUCHA E ARRUELA METALICA DIAM. 1" | PR | 15
S | 2 | S | 0 | 1 | 4 | 0 | 0 | 0 | 0 | 0 | F | Serviço | Serviço | 1.4.0.0.6. | AGETOP | 70425 | BUCHA E ARRUELA METALICA DIAM. 2" | PR | 4
S | 2 | S | 0 | 1 | 4 | 0 | 0 | 0 | 0 | 0 | F | Serviço | Serviço | 1.4.0.0.7. | SINAPI | 92980 | CABO DE COBRE FLEXÍVEL ISOLADO, 10 MM², ANTI-CHAMA 0,6/1,0 KV, PARA DISTRIBUIÇÃO - FORNECIMENTO E INSTALAÇÃO. AF_12/2015 | M | 10
S | 2 | S | 0 | 1 | 4 | 0 | 0 | 0 | 0 | 0 | F | Serviço | Serviço | 1.4.0.0.8. | SINAPI | 92982 | CABO DE COBRE FLEXÍVEL ISOLADO, 16 MM², ANTI-CHAMA 0,6/1,0 KV, PARA DISTRIBUIÇÃO - FORNECIMENTO E INSTALAÇÃO. AF_12/2015 | M | 35
S | 2 | S | 0 | 1 | 4 | 0 | 0 | 0 | 0 | 0 | F | Serviço | Serviço | 1.4.0.0.9. | SINAPI | 92984 | CABO DE COBRE FLEXÍVEL ISOLADO, 25 MM², ANTI-CHAMA 0,6/1,0 KV, PARA DISTRIBUIÇÃO - FORNECIMENTO E INSTALAÇÃO. AF_12/2015 | M | 140 |  |  |  | Referência: AGETOP - 70511
S | 2 | S | 0 | 1 | 4 | 0 | 0 | 0 | 0 | 0 | F | Serviço | Serviço | 1.4.0.0.10. | SINAPI | 96971 | CORDOALHA DE COBRE NU 16 MM², NÃO ENTERRADA, COM ISOLADOR - FORNECIMENTO E INSTALAÇÃO. AF_12/2017 | M | 12 |  |  |  | Referência: AGETOP - 70541
S | 2 | S | 0 | 1 | 4 | 0 | 0 | 0 | 0 | 0 | F | Serviço | Serviço | 1.4.0.0.11. | SINAPI | 91927 | CABO DE COBRE FLEXÍVEL ISOLADO, 2,5 MM², ANTI-CHAMA 0,6/1,0 KV, PARA CIRCUITOS TERMINAIS - FORNECIMENTO E INSTALAÇÃO. AF_12/2015 | M | 3100 |  |  |  | Referência: AGETOP - 70581
S | 2 | S | 0 | 1 | 4 | 0 | 0 | 0 | 0 | 0 | F | Serviço | Serviço | 1.4.0.0.12. | SINAPI | 91929 | CABO DE COBRE FLEXÍVEL ISOLADO, 4 MM², ANTI-CHAMA 0,6/1,0 KV, PARA CIRCUITOS TERMINAIS - FORNECIMENTO E INSTALAÇÃO. AF_12/2015 | M | 1290 |  |  |  | Referência: AGETOP - 70582
S | 2 | S | 0 | 1 | 4 | 0 | 0 | 0 | 0 | 0 | F | Serviço | Serviço | 1.4.0.0.13. | SINAPI | 92866 | CAIXA SEXTAVADA 3" X 3", METÁLICA, INSTALADA EM LAJE - FORNECIMENTO E INSTALAÇÃO. AF_12/2015 | UN | 122 |  |  |  | Referência: AGETOP - 70680
S | 2 | S | 0 | 1 | 4 | 0 | 0 | 0 | 0 | 0 | F | Serviço | Serviço | 1.4.0.0.14. | SINAPI | 91940 | CAIXA RETANGULAR 4" X 2" MÉDIA (1,30 M DO PISO), PVC, INSTALADA EM PAREDE - FORNECIMENTO E INSTALAÇÃO. AF_12/2015 | UN | 86
S | 2 | S | 0 | 1 | 4 | 0 | 0 | 0 | 0 | 0 | F | Serviço | Serviço | 1.4.0.0.15. | SINAPI | 97893 | CAIXA ENTERRADA ELÉTRICA RETANGULAR, EM ALVENARIA COM BLOCOS DE CONCRETO, FUNDO COM BRITA, DIMENSÕES INTERNAS: 0,8X0,8X0,6 M. AF_05/2018 | UN | 1
S | 2 | S | 0 | 1 | 4 | 0 | 0 | 0 | 0 | 0 | F | Serviço | Serviço | 1.4.0.0.16. | SINAPI | 97891 | CAIXA ENTERRADA ELÉTRICA RETANGULAR, EM ALVENARIA COM BLOCOS DE CONCRETO, FUNDO COM BRITA, DIMENSÕES INTERNAS: 0,4X0,4X0,4 M. AF_05/2018 | UN | 1
S | 2 | S | 0 | 1 | 4 | 0 | 0 | 0 | 0 | 0 | F | Serviço | Serviço | 1.4.0.0.17. | SINAPI | 98111 | CAIXA DE INSPEÇÃO PARA ATERRAMENTO, CIRCULAR, EM POLIETILENO, DIÂMETRO INTERNO = 0,3 M. AF_05/2018 | UN | 1
S | 2 | S | 0 | 1 | 4 | 0 | 0 | 0 | 0 | 0 | F | Serviço | Serviço | 1.4.0.0.18. | AGETOP | 70720 | CAIXA METÁLICA PARA MEDIDOR POLIFÁSICO PADRÃO ENEL 500X380X166MM | Un | 1
S | 2 | S | 0 | 1 | 4 | 0 | 0 | 0 | 0 | 0 | F | Serviço | Serviço | 1.4.0.0.19. | AGETOP | 70924 | CONDULETE DE PVC - CAIXA COM 5 ENTRADAS | un | 25
S | 2 | S | 0 | 1 | 4 | 0 | 0 | 0 | 0 | 0 | F | Serviço | Serviço | 1.4.0.0.20. | SINAPI | 91902 | CURVA 90 GRAUS PARA ELETRODUTO, PVC, ROSCÁVEL, DN 25 MM (3/4"), PARA CIRCUITOS TERMINAIS, INSTALADA EM LAJE - FORNECIMENTO E INSTALAÇÃO. AF_12/2015 | UN | 30 |  |  |  | Referência: AGETOP - 71141
S | 2 | S | 0 | 1 | 4 | 0 | 0 | 0 | 0 | 0 | F | Serviço | Serviço | 1.4.0.0.21. | SINAPI | 91905 | CURVA 90 GRAUS PARA ELETRODUTO, PVC, ROSCÁVEL, DN 32 MM (1"), PARA CIRCUITOS TERMINAIS, INSTALADA EM LAJE - FORNECIMENTO E INSTALAÇÃO. AF_12/2015 | UN | 10 |  |  |  | Referência: AGETOP - 71142
S | 2 | S | 0 | 1 | 4 | 0 | 0 | 0 | 0 | 0 | F | Serviço | Serviço | 1.4.0.0.22. | SINAPI | 93020 | CURVA 90 GRAUS PARA ELETRODUTO, PVC, ROSCÁVEL, DN 60 MM (2") - FORNECIMENTO E INSTALAÇÃO. AF_12/2015 | UN | 6
S | 2 | S | 0 | 1 | 4 | 0 | 0 | 0 | 0 | 0 | F | Serviço | Serviço | 1.4.0.0.23. | AGETOP | 71125 | CURVA 90 GRAUS AÇO ZINCADO DIÂMETRO 2" | Un | 2
S | 2 | S | 0 | 1 | 4 | 0 | 0 | 0 | 0 | 0 | F | Serviço | Serviço | 1.4.0.0.24. | SINAPI | 93653 | DISJUNTOR MONOPOLAR TIPO DIN, CORRENTE NOMINAL DE 10A - FORNECIMENTO E INSTALAÇÃO. AF_04/2016 | UN | 4
S | 2 | S | 0 | 1 | 4 | 0 | 0 | 0 | 0 | 0 | F | Serviço | Serviço | 1.4.0.0.25. | SINAPI | 93654 | DISJUNTOR MONOPOLAR TIPO DIN, CORRENTE NOMINAL DE 16A - FORNECIMENTO E INSTALAÇÃO. AF_04/2016 | UN | 10
S | 2 | S | 0 | 1 | 4 | 0 | 0 | 0 | 0 | 0 | F | Serviço | Serviço | 1.4.0.0.26. | SINAPI | 93656 | DISJUNTOR MONOPOLAR TIPO DIN, CORRENTE NOMINAL DE 25A - FORNECIMENTO E INSTALAÇÃO. AF_04/2016 | UN | 10
S | 2 | S | 0 | 1 | 4 | 0 | 0 | 0 | 0 | 0 | F | Serviço | Serviço | 1.4.0.0.27. | SINAPI | 93657 | DISJUNTOR MONOPOLAR TIPO DIN, CORRENTE NOMINAL DE 32A - FORNECIMENTO E INSTALAÇÃO. AF_04/2016 | UN | 1
S | 2 | S | 0 | 1 | 4 | 0 | 0 | 0 | 0 | 0 | F | Serviço | Serviço | 1.4.0.0.28. | SINAPI | 74130/5 | DISJUNTOR TERMOMAGNETICO TRIPOLAR PADRAO NEMA (AMERICANO) 60 A 100A 240V, FORNECIMENTO E INSTALACAO | UN | 4
S | 2 | S | 0 | 1 | 4 | 0 | 0 | 0 | 0 | 0 | F | Serviço | Serviço | 1.4.0.0.29. | AGETOP | 71184 | DISPOSITIVO DE PROTEÇÃO CONTRA SURTOS (D.P.S.) 275V DE 8 A 40KA | Un | 4
S | 2 | S | 0 | 1 | 4 | 0 | 0 | 0 | 0 | 0 | F | Serviço | Serviço | 1.4.0.0.30. | SINAPI | 91844 | ELETRODUTO FLEXÍVEL CORRUGADO, PVC, DN 25 MM (3/4"), PARA CIRCUITOS TERMINAIS, INSTALADO EM LAJE - FORNECIMENTO E INSTALAÇÃO. AF_12/2015 | M | 30
S | 2 | S | 0 | 1 | 4 | 0 | 0 | 0 | 0 | 0 | F | Serviço | Serviço | 1.4.0.0.31. | SINAPI | 73798/1 | DUTO ESPIRAL FLEXIVEL SINGELO PEAD D=50MM(2") REVESTIDO COM PVC COM FIO GUIA DE ACO GALVANIZADO, LANCADO DIRETO NO SOLO, INCL CONEXOES | M | 30 |  |  |  | Referência: AGETOP - 71197
S | 2 | S | 0 | 1 | 4 | 0 | 0 | 0 | 0 | 0 | F | Serviço | Serviço | 1.4.0.0.32. | SINAPI | 91871 | ELETRODUTO RÍGIDO ROSCÁVEL, PVC, DN 25 MM (3/4"), PARA CIRCUITOS TERMINAIS, INSTALADO EM PAREDE - FORNECIMENTO E INSTALAÇÃO. AF_12/2015 | M | 750 |  |  |  | Referência: AGETOP - 71201
S | 2 | S | 0 | 1 | 4 | 0 | 0 | 0 | 0 | 0 | F | Serviço | Serviço | 1.4.0.0.33. | SINAPI | 91872 | ELETRODUTO RÍGIDO ROSCÁVEL, PVC, DN 32 MM (1"), PARA CIRCUITOS TERMINAIS, INSTALADO EM PAREDE - FORNECIMENTO E INSTALAÇÃO. AF_12/2015 | M | 240 |  |  |  | Referência: AGETOP - 71202
S | 2 | S | 0 | 1 | 4 | 0 | 0 | 0 | 0 | 0 | F | Serviço | Serviço | 1.4.0.0.34. | SINAPI | 93009 | ELETRODUTO RÍGIDO ROSCÁVEL, PVC, DN 60 MM (2") - FORNECIMENTO E INSTALAÇÃO. AF_12/2015 | M | 35
S | 2 | S | 0 | 1 | 4 | 0 | 0 | 0 | 0 | 0 | F | Serviço | Serviço | 1.4.0.0.35. | AGETOP | 71215 | ELETRODUTO EM AÇO GALVANIZADO A FOGO DIÂMETRO 2" - PESADO | M | 7
S | 2 | S | 0 | 1 | 4 | 0 | 0 | 0 | 0 | 0 | F | Serviço | Serviço | 1.4.0.0.36. | AGETOP | 71321 | FITA DE AUTO FUSAO, ROLO E 10,00 MM | Un | 1
S | 2 | S | 0 | 1 | 4 | 0 | 0 | 0 | 0 | 0 | F | Serviço | Serviço | 1.4.0.0.37. | AGETOP | 71331 | FITA ISOLANTE, ROLO DE 20,00 M | Un | 5
S | 2 | S | 0 | 1 | 4 | 0 | 0 | 0 | 0 | 0 | F | Serviço | Serviço | 1.4.0.0.38. | AGETOP | 71381 | HASTE REV.COBRE(COPPERWELD) 5/8" X 3,00 M C/CONECTOR | Un | 3
S | 2 | S | 0 | 1 | 4 | 0 | 0 | 0 | 0 | 0 | F | Serviço | Serviço | 1.4.0.0.39. | AGETOP | 70255 | ATERRAMENTO - SOLDA EXOTÉRMICA - CARTUCHO 90 G | un | 2
S | 2 | S | 0 | 1 | 4 | 0 | 0 | 0 | 0 | 0 | F | Serviço | Serviço | 1.4.0.0.40. | SINAPI | 91953 | INTERRUPTOR SIMPLES (1 MÓDULO), 10A/250V, INCLUINDO SUPORTE E PLACA - FORNECIMENTO E INSTALAÇÃO. AF_12/2015 | UN | 35 |  |  |  | Referência: AGETOP - 71440
S | 2 | S | 0 | 1 | 4 | 0 | 0 | 0 | 0 | 0 | F | Serviço | Serviço | 1.4.0.0.41. | COMPOSIÇÃO | COMP 387_SEE | LÂMPADA LED TUBULAR 18W | UN | 230
S | 2 | S | 0 | 1 | 4 | 0 | 0 | 0 | 0 | 0 | F | Serviço | Serviço | 1.4.0.0.42. | SINAPI | 97611 | LÂMPADA COMPACTA FLUORESCENTE DE 15 W, BASE E27 - FORNECIMENTO E INSTALAÇÃO. AF_11/2017 | UN | 7 |  |  |  | Referência: AGETOP - 71567
S | 2 | S | 0 | 1 | 4 | 0 | 0 | 0 | 0 | 0 | F | Serviço | Serviço | 1.4.0.0.43. | SINAPI | 97586 | LUMINÁRIA TIPO CALHA, DE SOBREPOR, COM 2 LÂMPADAS TUBULARES DE 36 W - FORNECIMENTO E INSTALAÇÃO. AF_11/2017 | UN | 75
S | 2 | S | 0 | 1 | 4 | 0 | 0 | 0 | 0 | 0 | F | Serviço | Serviço | 1.4.0.0.44. | SINAPI | 97593 | LUMINÁRIA TIPO SPOT, DE SOBREPOR, COM 1 LÂMPADA DE 15 W - FORNECIMENTO E INSTALAÇÃO. AF_11/2017 | UN | 7 |  |  |  | Referência: AGETOP - 71688
S | 2 | S | 0 | 1 | 4 | 0 | 0 | 0 | 0 | 0 | F | Serviço | Serviço | 1.4.0.0.45. | AGETOP | 71705 | LUVA EM AÇO GALVANIZADO DIÂMETRO 2" | Un | 3.5
S | 2 | S | 0 | 1 | 4 | 0 | 0 | 0 | 0 | 0 | F | Serviço | Serviço | 1.4.0.0.46. | SINAPI | 91884 | LUVA PARA ELETRODUTO, PVC, ROSCÁVEL, DN 25 MM (3/4"), PARA CIRCUITOS TERMINAIS, INSTALADA EM PAREDE - FORNECIMENTO E INSTALAÇÃO. AF_12/2015 | UN | 250 |  |  |  | Referência: AGETOP - 71741
S | 2 | S | 0 | 1 | 4 | 0 | 0 | 0 | 0 | 0 | F | Serviço | Serviço | 1.4.0.0.47. | SINAPI | 91885 | LUVA PARA ELETRODUTO, PVC, ROSCÁVEL, DN 32 MM (1"), PARA CIRCUITOS TERMINAIS, INSTALADA EM PAREDE - FORNECIMENTO E INSTALAÇÃO. AF_12/2015 | UN | 120 |  |  |  | Referência: AGETOP - 71742
S | 2 | S | 0 | 1 | 4 | 0 | 0 | 0 | 0 | 0 | F | Serviço | Serviço | 1.4.0.0.48. | SINAPI | 93014 | LUVA PARA ELETRODUTO, PVC, ROSCÁVEL, DN 60 MM (2") - FORNECIMENTO E INSTALAÇÃO. AF_12/2015 | UN | 17.5 |  |  |  | Referência: AGETOP - 71745
S | 2 | S | 0 | 1 | 4 | 0 | 0 | 0 | 0 | 0 | F | Serviço | Serviço | 1.4.0.0.49. | AGETOP | 71826 | PADRÃO TRIFASICO 25 MM H=7 METROS | Un | 1
S | 2 | S | 0 | 1 | 4 | 0 | 0 | 0 | 0 | 0 | F | Serviço | Serviço | 1.4.0.0.50. | SINAPI | 74131/5 | QUADRO DE DISTRIBUICAO DE ENERGIA DE EMBUTIR, EM CHAPA METALICA, PARA 24 DISJUNTORES TERMOMAGNETICOS MONOPOLARES, COM BARRAMENTO TRIFASICO E NEUTRO, FORNECIMENTO E INSTALACAO | UN | 1
S | 2 | S | 0 | 1 | 4 | 0 | 0 | 0 | 0 | 0 | F | Serviço | Serviço | 1.4.0.0.51. | SINAPI | 74131/4 | QUADRO DE DISTRIBUICAO DE ENERGIA DE EMBUTIR, EM CHAPA METALICA, PARA 18 DISJUNTORES TERMOMAGNETICOS MONOPOLARES, COM BARRAMENTO TRIFASICO E NEUTRO, FORNECIMENTO E INSTALACAO | UN | 1
S | 2 | S | 0 | 1 | 4 | 0 | 0 | 0 | 0 | 0 | F | Serviço | Serviço | 1.4.0.0.52. | AGETOP | 72385 | TAMPA CEGA PARA CONDULETE DE PVC | Un | 25
S | 2 | S | 0 | 1 | 4 | 0 | 0 | 0 | 0 | 0 | F | Serviço | Serviço | 1.4.0.0.53. | SINAPI | 91997 | TOMADA MÉDIA DE EMBUTIR (1 MÓDULO), 2P+T 20 A, INCLUINDO SUPORTE E PLACA - FORNECIMENTO E INSTALAÇÃO. AF_12/2015 | UN | 9
S | 2 | S | 0 | 1 | 4 | 0 | 0 | 0 | 0 | 0 | F | Serviço | Serviço | 1.4.0.0.54. | SINAPI | 92000 | TOMADA BAIXA DE EMBUTIR (1 MÓDULO), 2P+T 10 A, INCLUINDO SUPORTE E PLACA - FORNECIMENTO E INSTALAÇÃO. AF_12/2015 | UN | 32 |  |  |  | Referência: AGETOP - 72578
S | 2 | S | 0 | 1 | 4 | 0 | 0 | 0 | 0 | 0 | F | Serviço | Serviço | 1.4.0.0.55. | SINAPI | 91993 | TOMADA ALTA DE EMBUTIR (1 MÓDULO), 2P+T 20 A, INCLUINDO SUPORTE E PLACA - FORNECIMENTO E INSTALAÇÃO. AF_12/2015 | UN | 10 |  |  |  | Referência: AGETOP - 72585
2 | 2 | 2 | 87 | 1 | 5 | 0 | 0 | 0 | 194 | 87 | F | Nível 2 | Nível 2 | 1.5. | AGETOP |  | INSTALAÇÕES HIDROSSANITÁRIAS | -
3 | 3 | 3 | 22 | 1 | 5 | 1 | 0 | 0 | 86 | 22 | F | Nível 3 | Nível 3 | 1.5.1. | SINAPI |  | PEÇAS E ACESSÓRIOS | -
4 | 4 | 4 | 7 | 1 | 5 | 1 | 1 | 0 | 21 | 7 | F | Nível 4 | Nível 4 | 1.5.1.1. | SINAPI |  | VASO SANITÁRIO / ACESSÓRIOS | -
S | 4 | S | 0 | 1 | 5 | 1 | 1 | 0 | 0 | 0 | F | Serviço | Serviço | 1.5.1.1.1. | SINAPI | 95470 | VASO SANITARIO SIFONADO CONVENCIONAL COM LOUÇA BRANCA, INCLUSO CONJUNTO DE LIGAÇÃO PARA BACIA SANITÁRIA AJUSTÁVEL - FORNECIMENTO E INSTALAÇÃO. AF_10/2016 | UN | 7
S | 4 | S | 0 | 1 | 5 | 1 | 1 | 0 | 0 | 0 | F | Serviço | Serviço | 1.5.1.1.2. | SINAPI | 99635 | VÁLVULA DE DESCARGA METÁLICA, BASE 1 1/2 ", ACABAMENTO METALICO CROMADO - FORNECIMENTO E INSTALAÇÃO. AF_01/2019 | UN | 7 |  |  |  | Referência: AGETOP - 80515
S | 4 | S | 0 | 1 | 5 | 1 | 1 | 0 | 0 | 0 | F | Serviço | Serviço | 1.5.1.1.3. | AGETOP | 80510 | ANEL DE VEDAÇÃO PARA VASO SANITÁRIO | Un | 7
S | 4 | S | 0 | 1 | 5 | 1 | 1 | 0 | 0 | 0 | F | Serviço | Serviço | 1.5.1.1.4. | AGETOP | 80520 | CONJUNTO DE FIXACAO P/VASO SANITARIO (PAR) | CJ | 7
S | 4 | S | 0 | 1 | 5 | 1 | 1 | 0 | 0 | 0 | F | Serviço | Serviço | 1.5.1.1.5. | AGETOP | 80513 | TUBO PARA VÁLVULA DE DESCARGA ( CURTO 1.1/4" ) | Un | 7
S | 4 | S | 0 | 1 | 5 | 1 | 1 | 0 | 0 | 0 | F | Serviço | Serviço | 1.5.1.1.6. | AGETOP | 80514 | TUBO DE LIGACAO PVC CROMADO 1.1/2" / ESPUDE - (ENTRADA) | Un | 7
4 | 4 | 4 | 8 | 1 | 5 | 1 | 2 | 0 | 14 | 8 | F | Nível 4 | Nível 4 | 1.5.1.2. | SINAPI |  | LAVATÓRIO / ACESSÓRIOS | -
S | 4 | S | 0 | 1 | 5 | 1 | 2 | 0 | 0 | 0 | F | Serviço | Serviço | 1.5.1.2.1. | AGETOP | 80542 | LAVATÓRIO MÉDIO SEM COLUNA | Un | 1
S | 4 | S | 0 | 1 | 5 | 1 | 2 | 0 | 0 | 0 | F | Serviço | Serviço | 1.5.1.2.2. | AGETOP | 80550 | FIXACAO P/LAVATORIO (PAR) | PAR | 1
S | 4 | S | 0 | 1 | 5 | 1 | 2 | 0 | 0 | 0 | F | Serviço | Serviço | 1.5.1.2.3. | AGETOP | 80556 | LIGAÇÃO FLEXÍVEL PVC DIAM.1/2" (ENGATE) | Un | 5
S | 4 | S | 0 | 1 | 5 | 1 | 2 | 0 | 0 | 0 | F | Serviço | Serviço | 1.5.1.2.4. | SINAPI | 86883 | SIFÃO DO TIPO FLEXÍVEL EM PVC 1 X 1.1/2 - FORNECIMENTO E INSTALAÇÃO. AF_12/2013 | UN | 5
S | 4 | S | 0 | 1 | 5 | 1 | 2 | 0 | 0 | 0 | F | Serviço | Serviço | 1.5.1.2.5. | SINAPI | 86915 | TORNEIRA CROMADA DE MESA, 1/2" OU 3/4", PARA LAVATÓRIO, PADRÃO MÉDIO - FORNECIMENTO E INSTALAÇÃO. AF_12/2013 | UN | 5 |  |  |  | Referência: AGETOP - 80570
S | 4 | S | 0 | 1 | 5 | 1 | 2 | 0 | 0 | 0 | F | Serviço | Serviço | 1.5.1.2.6. | SINAPI | 86877 | VÁLVULA EM METAL CROMADO 1.1/2" X 1.1/2" PARA TANQUE OU LAVATÓRIO, COM OU SEM LADRÃO - FORNECIMENTO E INSTALAÇÃO. AF_12/2013 | UN | 5
S | 4 | S | 0 | 1 | 5 | 1 | 2 | 0 | 0 | 0 | F | Serviço | Serviço | 1.5.1.2.7. | SINAPI | 86901 | CUBA DE EMBUTIR OVAL EM LOUÇA BRANCA, 35 X 50CM OU EQUIVALENTE - FORNECIMENTO E INSTALAÇÃO. AF_12/2013 | UN | 4 |  |  |  | Referência: AGETOP - 80587
4 | 4 | 4 | 2 | 1 | 5 | 1 | 3 | 0 | 6 | 2 | F | Nível 4 | Nível 4 | 1.5.1.3. | SINAPI |  | FILTRO E CHUVEIROS | -
S | 4 | S | 0 | 1 | 5 | 1 | 3 | 0 | 0 | 0 | F | Serviço | Serviço | 1.5.1.3.1. | SINAPI | 9535 | CHUVEIRO ELETRICO COMUM CORPO PLASTICO TIPO DUCHA, FORNECIMENTO E INSTALACAO | UN | 2
4 | 4 | 4 | 4 | 1 | 5 | 1 | 4 | 0 | 4 | 15 | F | Nível 4 | Nível 4 | 1.5.1.4. | SINAPI |  | REGISTROS | -
S | 4 | S | 0 | 1 | 5 | 1 | 4 | 0 | 0 | 0 | F | Serviço | Serviço | 1.5.1.4.1. | SINAPI | 89353 | REGISTRO DE GAVETA BRUTO, LATÃO, ROSCÁVEL, 3/4", FORNECIDO E INSTALADO EM RAMAL DE ÁGUA. AF_12/2014 | UN | 2 |  |  |  | Referência: AGETOP - 80902
S | 4 | S | 0 | 1 | 5 | 1 | 4 | 0 | 0 | 0 | F | Serviço | Serviço | 1.5.1.4.2. | AGETOP | 80905 | REGISTRO DE GAVETA BRUTO DIAMETRO 1.1/2" | Un | 3
S | 4 | S | 0 | 1 | 5 | 1 | 4 | 0 | 0 | 0 | F | Serviço | Serviço | 1.5.1.4.3. | AGETOP | 80946 | REGISTRO DE PRESSAO C/CANOPLA CROMADA DIAM.3/4" | Un | 2
3 | 3 | 3 | 23 | 1 | 5 | 2 | 0 | 0 | 64 | 23 | F | Nível 3 | Nível 3 | 1.5.2. | SINAPI |  | ÁGUA FRIA | -
4 | 4 | 4 | 3 | 1 | 5 | 2 | 1 | 0 | 22 | 3 | F | Nível 4 | Nível 4 | 1.5.2.1. | SINAPI |  | TUBOS DE PVC SOLDÁVEL | -
S | 4 | S | 0 | 1 | 5 | 2 | 1 | 0 | 0 | 0 | F | Serviço | Serviço | 1.5.2.1.1. | SINAPI | 89402 | TUBO, PVC, SOLDÁVEL, DN 25MM, INSTALADO EM RAMAL DE DISTRIBUIÇÃO DE ÁGUA - FORNECIMENTO E INSTALAÇÃO. AF_12/2014 | M | 11 |  |  |  | Referência: AGETOP - 81003
S | 4 | S | 0 | 1 | 5 | 2 | 1 | 0 | 0 | 0 | F | Serviço | Serviço | 1.5.2.1.2. | SINAPI | 89449 | TUBO, PVC, SOLDÁVEL, DN 50MM, INSTALADO EM PRUMADA DE ÁGUA - FORNECIMENTO E INSTALAÇÃO. AF_12/2014 | M | 2
4 | 4 | 4 | 3 | 1 | 5 | 2 | 2 | 0 | 19 | 3 | F | Nível 4 | Nível 4 | 1.5.2.2. | SINAPI |  | ADAPTADORES DE PVC SOLDÁVEL | -
S | 4 | S | 0 | 1 | 5 | 2 | 2 | 0 | 0 | 0 | F | Serviço | Serviço | 1.5.2.2.1. | SINAPI | 94708 | ADAPTADOR COM FLANGES LIVRES, PVC, SOLDÁVEL, DN 25 MM X 3/4 , INSTALADO EM RESERVAÇÃO DE ÁGUA DE EDIFICAÇÃO QUE POSSUA RESERVATÓRIO DE FIBRA/FIBROCIMENTO FORNECIMENTO E INSTALAÇÃO. AF_06/2016 | UN | 6 |  |  |  | Referência: AGETOP - 81041
S | 4 | S | 0 | 1 | 5 | 2 | 2 | 0 | 0 | 0 | F | Serviço | Serviço | 1.5.2.2.2. | SINAPI | 94711 | ADAPTADOR COM FLANGES LIVRES, PVC, SOLDÁVEL, DN 50 MM X 1 1/2 , INSTALADO EM RESERVAÇÃO DE ÁGUA DE EDIFICAÇÃO QUE POSSUA RESERVATÓRIO DE FIBRA/FIBROCIMENTO FORNECIMENTO E INSTALAÇÃO. AF_06/2016 | UN | 13 |  |  |  | Referência: AGETOP - 81043
4 | 4 | 4 | 2 | 1 | 5 | 2 | 3 | 0 | 16 | 2 | F | Nível 4 | Nível 4 | 1.5.2.3. | SINAPI |  | LUVAS DE PVC | -
S | 4 | S | 0 | 1 | 5 | 2 | 3 | 0 | 0 | 0 | F | Serviço | Serviço | 1.5.2.3.1. | SINAPI | 89980 | LUVA COM BUCHA DE LATÃO, PVC, SOLDÁVEL, DN 25MM X 3/4, INSTALADO EM PRUMADA DE ÁGUA - FORNECIMENTO E INSTALAÇÃO. AF_12/2014 | UN | 2
4 | 4 | 4 | 2 | 1 | 5 | 2 | 4 | 0 | 14 | 2 | F | Nível 4 | Nível 4 | 1.5.2.4. | SINAPI |  | BUCHAS | -
S | 4 | S | 0 | 1 | 5 | 2 | 4 | 0 | 0 | 0 | F | Serviço | Serviço | 1.5.2.4.1. | SINAPI | 89579 | LUVA DE REDUÇÃO, PVC, SOLDÁVEL, DN 50MM X 25MM, INSTALADO EM PRUMADA DE ÁGUA FORNECIMENTO E INSTALAÇÃO. AF_12/2014 | UN | 1
4 | 4 | 4 | 5 | 1 | 5 | 2 | 5 | 0 | 12 | 5 | F | Nível 4 | Nível 4 | 1.5.2.5. | SINAPI |  | JOELHO | -
S | 4 | S | 0 | 1 | 5 | 2 | 5 | 0 | 0 | 0 | F | Serviço | Serviço | 1.5.2.5.1. | SINAPI | 89481 | JOELHO 90 GRAUS, PVC, SOLDÁVEL, DN 25MM, INSTALADO EM PRUMADA DE ÁGUA - FORNECIMENTO E INSTALAÇÃO. AF_12/2014 | UN | 4
S | 4 | S | 0 | 1 | 5 | 2 | 5 | 0 | 0 | 0 | F | Serviço | Serviço | 1.5.2.5.2. | SINAPI | 89501 | JOELHO 90 GRAUS, PVC, SOLDÁVEL, DN 50MM, INSTALADO EM PRUMADA DE ÁGUA - FORNECIMENTO E INSTALAÇÃO. AF_12/2014 | UN | 12
S | 4 | S | 0 | 1 | 5 | 2 | 5 | 0 | 0 | 0 | F | Serviço | Serviço | 1.5.2.5.3. | AGETOP | 81361 | JOELHO REDUCAO 90 GRAUS SOLD./ROSCA 25 X 1/2" | Un | 3
S | 4 | S | 0 | 1 | 5 | 2 | 5 | 0 | 0 | 0 | F | Serviço | Serviço | 1.5.2.5.4. | SINAPI | 94672 | JOELHO 90 GRAUS COM BUCHA DE LATÃO, PVC, SOLDÁVEL, DN 25 MM, X 3/4 INSTALADO EM RESERVAÇÃO DE ÁGUA DE EDIFICAÇÃO QUE POSSUA RESERVATÓRIO DE FIBRA/FIBROCIMENTO FORNECIMENTO E INSTALAÇÃO. AF_06/2016 | UN | 2
4 | 4 | 4 | 4 | 1 | 5 | 2 | 6 | 0 | 7 | 4 | F | Nível 4 | Nível 4 | 1.5.2.6. | SINAPI |  | TÊ | -
S | 4 | S | 0 | 1 | 5 | 2 | 6 | 0 | 0 | 0 | F | Serviço | Serviço | 1.5.2.6.1. | SINAPI | 89625 | TE, PVC, SOLDÁVEL, DN 50MM, INSTALADO EM PRUMADA DE ÁGUA - FORNECIMENTO E INSTALAÇÃO. AF_12/2014 | UN | 6 |  |  |  | Referência: AGETOP - 81405
S | 4 | S | 0 | 1 | 5 | 2 | 6 | 0 | 0 | 0 | F | Serviço | Serviço | 1.5.2.6.2. | SINAPI | 89627 | TÊ DE REDUÇÃO, PVC, SOLDÁVEL, DN 50MM X 25MM, INSTALADO EM PRUMADA DE ÁGUA - FORNECIMENTO E INSTALAÇÃO. AF_12/2014 | UN | 1
S | 4 | S | 0 | 1 | 5 | 2 | 6 | 0 | 0 | 0 | F | Serviço | Serviço | 1.5.2.6.3. | AGETOP | 81445 | TE RED.SOLD.90GR.BUC.LATAO BOLSA CENT.25X25X1/2" | Un | 2
4 | 4 | 4 | 3 | 1 | 5 | 2 | 7 | 0 | 3 | #N/A | F | Nível 4 | Nível 4 | 1.5.2.7. | SINAPI |  | ADESIVOS | -
S | 4 | S | 0 | 1 | 5 | 2 | 7 | 0 | 0 | 0 | F | Serviço | Serviço | 1.5.2.7.1. | AGETOP | 81501 | ADESIVO PLASTICO - FRASCO 850 G | Un | 1
S | 4 | S | 0 | 1 | 5 | 2 | 7 | 0 | 0 | 0 | F | Serviço | Serviço | 1.5.2.7.2. | AGETOP | 81504 | SOLUCAO LIMPADORA 1000 CM3 | Un | 1
3 | 3 | 3 | 26 | 1 | 5 | 3 | 0 | 0 | 41 | 26 | F | Nível 3 | Nível 3 | 1.5.3. | SINAPI |  | ESGOTO SANITÁRIO | -
4 | 4 | 4 | 7 | 1 | 5 | 3 | 1 | 0 | 25 | 7 | F | Nível 4 | Nível 4 | 1.5.3.1. | SINAPI |  | CORPO DE CAIXA SIFONADA / RALO | -
S | 4 | S | 0 | 1 | 5 | 3 | 1 | 0 | 0 | 0 | F | Serviço | Serviço | 1.5.3.1.1. | AGETOP | 81663 | CORPO CX. SIFONADA DIAM. 150 X 150 X 50 | Un | 4
S | 4 | S | 0 | 1 | 5 | 3 | 1 | 0 | 0 | 0 | F | Serviço | Serviço | 1.5.3.1.2. | AGETOP | 81695 | PROLONGAMENTO PARA CAIXA SIFONADA 100 MM | M | 1
S | 4 | S | 0 | 1 | 5 | 3 | 1 | 0 | 0 | 0 | F | Serviço | Serviço | 1.5.3.1.3. | AGETOP | 81696 | PROLONGAMENTO PARA CAIXA SIFONADA 150 MM | M | 4
S | 4 | S | 0 | 1 | 5 | 3 | 1 | 0 | 0 | 0 | F | Serviço | Serviço | 1.5.3.1.4. | AGETOP | 81681 | CORPO RALO SECO CILINDRICO 100 X 40 | Un | 1
S | 4 | S | 0 | 1 | 5 | 3 | 1 | 0 | 0 | 0 | F | Serviço | Serviço | 1.5.3.1.5. | AGETOP | 81790 | GRELHA REDONDA BRANCA DIAM. 100 MM | Un | 1
S | 4 | S | 0 | 1 | 5 | 3 | 1 | 0 | 0 | 0 | F | Serviço | Serviço | 1.5.3.1.6. | AGETOP | 81791 | GRELHA REDONDA BRANCA DIAM. 150 MM | Un | 4
4 | 4 | 4 | 5 | 1 | 5 | 3 | 2 | 0 | 18 | 5 | F | Nível 4 | Nível 4 | 1.5.3.2. | SINAPI |  | CURVAS | -
S | 4 | S | 0 | 1 | 5 | 3 | 2 | 0 | 0 | 0 | F | Serviço | Serviço | 1.5.3.2.1. | AGETOP | 81702 | CURVA 45 GRAUS DIAMETRO 100 MM | Un | 2
S | 4 | S | 0 | 1 | 5 | 3 | 2 | 0 | 0 | 0 | F | Serviço | Serviço | 1.5.3.2.2. | AGETOP | 81701 | CURVA 45 GRAUS DIAMETRO 40 MM | Un | 1
S | 4 | S | 0 | 1 | 5 | 3 | 2 | 0 | 0 | 0 | F | Serviço | Serviço | 1.5.3.2.3. | AGETOP | 81733 | CURVA 90 GRAUS CURTA DIAM. 100 MM | Un | 5
S | 4 | S | 0 | 1 | 5 | 3 | 2 | 0 | 0 | 0 | F | Serviço | Serviço | 1.5.3.2.4. | AGETOP | 81730 | CURVA 90 GRAUS CURTA DIAM. 40 MM | Un | 5
4 | 4 | 4 | 4 | 1 | 5 | 3 | 3 | 0 | 13 | 4 | F | Nível 4 | Nível 4 | 1.5.3.3. | SINAPI |  | JOELHOS | -
S | 4 | S | 0 | 1 | 5 | 3 | 3 | 0 | 0 | 0 | F | Serviço | Serviço | 1.5.3.3.1. | SINAPI | 89810 | JOELHO 45 GRAUS, PVC, SERIE NORMAL, ESGOTO PREDIAL, DN 100 MM, JUNTA ELÁSTICA, FORNECIDO E INSTALADO EM PRUMADA DE ESGOTO SANITÁRIO OU VENTILAÇÃO. AF_12/2014 | UN | 2
S | 4 | S | 0 | 1 | 5 | 3 | 3 | 0 | 0 | 0 | F | Serviço | Serviço | 1.5.3.3.2. | SINAPI | 89731 | JOELHO 90 GRAUS, PVC, SERIE NORMAL, ESGOTO PREDIAL, DN 50 MM, JUNTA ELÁSTICA, FORNECIDO E INSTALADO EM RAMAL DE DESCARGA OU RAMAL DE ESGOTO SANITÁRIO. AF_12/2014 | UN | 1
S | 4 | S | 0 | 1 | 5 | 3 | 3 | 0 | 0 | 0 | F | Serviço | Serviço | 1.5.3.3.3. | AGETOP | 81927 | JOELHO 90 GRAUS C/ANEL 40 mm | Un | 5
4 | 4 | 4 | 3 | 1 | 5 | 3 | 4 | 0 | 9 | 3 | F | Nível 4 | Nível 4 | 1.5.3.4. | SINAPI |  | JUNÇÕES | -
S | 4 | S | 0 | 1 | 5 | 3 | 4 | 0 | 0 | 0 | F | Serviço | Serviço | 1.5.3.4.1. | AGETOP | 81973 | JUNCAO SIMPLES DIAM. 100 X 50 MM | Un | 1
S | 4 | S | 0 | 1 | 5 | 3 | 4 | 0 | 0 | 0 | F | Serviço | Serviço | 1.5.3.4.2. | SINAPI | 89797 | JUNÇÃO SIMPLES, PVC, SERIE NORMAL, ESGOTO PREDIAL, DN 100 X 100 MM, JUNTA ELÁSTICA, FORNECIDO E INSTALADO EM RAMAL DE DESCARGA OU RAMAL DE ESGOTO SANITÁRIO. AF_12/2014 | UN | 4 |  |  |  | Referência: AGETOP - 81975
4 | 4 | 4 | 2 | 1 | 5 | 3 | 5 | 0 | 6 | 2 | F | Nível 4 | Nível 4 | 1.5.3.5. | SINAPI |  | TÊ | -
S | 4 | S | 0 | 1 | 5 | 3 | 5 | 0 | 0 | 0 | F | Serviço | Serviço | 1.5.3.5.1. | SINAPI | 89825 | TE, PVC, SERIE NORMAL, ESGOTO PREDIAL, DN 50 X 50 MM, JUNTA ELÁSTICA, FORNECIDO E INSTALADO EM PRUMADA DE ESGOTO SANITÁRIO OU VENTILAÇÃO. AF_12/2014 | UN | 3
4 | 4 | 4 | 4 | 1 | 5 | 3 | 6 | 0 | 4 | #N/A | F | Nível 4 | Nível 4 | 1.5.3.6. | SINAPI |  | TUBOS | -
S | 4 | S | 0 | 1 | 5 | 3 | 6 | 0 | 0 | 0 | F | Serviço | Serviço | 1.5.3.6.1. | SINAPI | 89711 | TUBO PVC, SERIE NORMAL, ESGOTO PREDIAL, DN 40 MM, FORNECIDO E INSTALADO EM RAMAL DE DESCARGA OU RAMAL DE ESGOTO SANITÁRIO. AF_12/2014 | M | 10 |  |  |  | Referência: AGETOP - 82301
S | 4 | S | 0 | 1 | 5 | 3 | 6 | 0 | 0 | 0 | F | Serviço | Serviço | 1.5.3.6.2. | SINAPI | 89798 | TUBO PVC, SERIE NORMAL, ESGOTO PREDIAL, DN 50 MM, FORNECIDO E INSTALADO EM PRUMADA DE ESGOTO SANITÁRIO OU VENTILAÇÃO. AF_12/2014 | M | 15
S | 4 | S | 0 | 1 | 5 | 3 | 6 | 0 | 0 | 0 | F | Serviço | Serviço | 1.5.3.6.3. | SINAPI | 89800 | TUBO PVC, SERIE NORMAL, ESGOTO PREDIAL, DN 100 MM, FORNECIDO E INSTALADO EM PRUMADA DE ESGOTO SANITÁRIO OU VENTILAÇÃO. AF_12/2014 | M | 28
3 | 3 | 3 | 4 | 1 | 5 | 4 | 0 | 0 | 15 | 4 | F | Nível 3 | Nível 3 | 1.5.4. | SINAPI |  | OUTROS | -
S | 3 | S | 0 | 1 | 5 | 4 | 0 | 0 | 0 | 0 | F | Serviço | Serviço | 1.5.4.0.1. | AGETOP | 81825 | CAIXA DE PASSAGEM 60 X 60 CM SEM TAMPA | Un | 2
S | 3 | S | 0 | 1 | 5 | 4 | 0 | 0 | 0 | 0 | F | Serviço | Serviço | 1.5.4.0.2. | AGETOP | 81826 | TAMPA EM CONCRETO ARMADO 25 MPA E=5CM PARA A CAIXA DE PASSAGEM 60X60CM | Un | 2
S | 3 | S | 0 | 1 | 5 | 4 | 0 | 0 | 0 | 0 | F | Serviço | Serviço | 1.5.4.0.3. | AGETOP | 81885 | TERMINAL DE VENTILACAO DIAMETRO 50 MM | Un | 3
3 | 3 | 3 | 11 | 1 | 5 | 5 | 0 | 0 | 11 | #N/A | F | Nível 3 | Nível 3 | 1.5.5. | SINAPI |  | INSTALAÇÕES DE INCÊNDIO | -
S | 3 | S | 0 | 1 | 5 | 5 | 0 | 0 | 0 | 0 | F | Serviço | Serviço | 1.5.5.0.1. | AGETOP | 85003 | EXTINTOR PO QUIMICO SECO (6 KG) - CAPACIDADE EXTINTORA 20 BC | Un | 1
S | 3 | S | 0 | 1 | 5 | 5 | 0 | 0 | 0 | 0 | F | Serviço | Serviço | 1.5.5.0.2. | AGETOP | 85006 | EXTINTOR MULTI USO EM PO A B C (6 KG) - CAPACIDADE EXTINTORA 3A 20BC | un | 3
S | 3 | S | 0 | 1 | 5 | 5 | 0 | 0 | 0 | 0 | F | Serviço | Serviço | 1.5.5.0.3. | COMPOSIÇÃO | COMP 277_SEE | MARCAÇÃO NO PISO - 1X1 M PARA EXTINTOR | M2 | 4
S | 3 | S | 0 | 1 | 5 | 5 | 0 | 0 | 0 | 0 | F | Serviço | Serviço | 1.5.5.0.4. | COMPOSIÇÃO | COMP 024_SEE | SINALIZADOR FOTOLUMINESCENTE PARA EXTINTOR | UN | 4
S | 3 | S | 0 | 1 | 5 | 5 | 0 | 0 | 0 | 0 | F | Serviço | Serviço | 1.5.5.0.5. | COMPOSIÇÃO | COMP 025_SEE | SINALIZADOR FOTOLUMINESCENTE DE EMERGÊNCIA | UN | 11
S | 3 | S | 0 | 1 | 5 | 5 | 0 | 0 | 0 | 0 | F | Serviço | Serviço | 1.5.5.0.6. | COMPOSIÇÃO | COMP 033_SEE | LUMINÁRIA DE EMERGÊNCIA LED PORTÁTIL - 30 LEDS | UN | 8
S | 3 | S | 0 | 1 | 5 | 5 | 0 | 0 | 0 | 0 | F | Serviço | Serviço | 1.5.5.0.7. | COMPOSIÇÃO | COMP 235_SEE | PLACA DE SINALIZAÇÃO EM PVC COD 01 - (300X300) PROIBIDO FUMAR | UN | 1
S | 3 | S | 0 | 1 | 5 | 5 | 0 | 0 | 0 | 0 | F | Serviço | Serviço | 1.5.5.0.8. | COMPOSIÇÃO | COMP 236_SEE | PLACA DE SINALIZAÇÃO EM PVC COD 06 - (300X300) PERIGO INFLAMÁVEL | UN | 1
S | 3 | S | 0 | 1 | 5 | 5 | 0 | 0 | 0 | 0 | F | Serviço | Serviço | 1.5.5.0.9. | COMPOSIÇÃO | COMP 411_SEE | PLACA DE SINALIZAÇÃO EM PVC COD 13 - (316X158) SAÍDA DE EMERGÊNCIA | UN | 2
S | 3 | S | 0 | 1 | 5 | 5 | 0 | 0 | 0 | 0 | F | Serviço | Serviço | 1.5.5.0.10. | COMPOSIÇÃO | COMP 412_SEE | PLACA DE SINALIZAÇÃO EM PVC COD 17 - (316X158) MENSAGEM "SAÍDA" | UN | 2
2 | 2 | 2 | 26 | 1 | 6 | 0 | 0 | 0 | 107 | 26 | F | Nível 2 | Nível 2 | 1.6. | COMPOSIÇÃO | COMP 412_SEE | INSTALAÇÕES ESPECIAIS | UN | 2
S | 2 | S | 0 | 1 | 6 | 0 | 0 | 0 | 0 | 0 | F | Serviço | Serviço | 1.6.0.0.1. | AGETOP | 91007 | CENTRAL DE GÁS PADRÃO AGETOP SEM INSTALAÇÕES (1+1 CILINDRO 45 KG) | Un | 1
S | 2 | S | 0 | 1 | 6 | 0 | 0 | 0 | 0 | 0 | F | Serviço | Serviço | 1.6.0.0.2. | AGETOP | 91023 | UNIÃO S/BRONZE PRETA 3/4" NPT 300 LBS | Un | 3
S | 2 | S | 0 | 1 | 6 | 0 | 0 | 0 | 0 | 0 | F | Serviço | Serviço | 1.6.0.0.3. | COMPOSIÇÃO | COMP 382_SEE | TE DE REDUCAO DE FERRO GALVANIZADO, COM ROSCA BSP, DE 3/4" X 1/2" | UN | 1
S | 2 | S | 0 | 1 | 6 | 0 | 0 | 0 | 0 | 0 | F | Serviço | Serviço | 1.6.0.0.4. | COMPOSIÇÃO | COMP 383_SEE | BUCHA DE REDUCAO DE FERRO GALVANIZADO, COM ROSCA BSP, DE 1/2" X 1/4" | UN | 3
S | 2 | S | 0 | 1 | 6 | 0 | 0 | 0 | 0 | 0 | F | Serviço | Serviço | 1.6.0.0.5. | AGETOP | 91021 | LUVA GALVANIZADO DE REDUÇÃO 3/4" X 1/2" (GÁS) | Un | 2
S | 2 | S | 0 | 1 | 6 | 0 | 0 | 0 | 0 | 0 | F | Serviço | Serviço | 1.6.0.0.6. | SINAPI | 92692 | NIPLE, EM FERRO GALVANIZADO, CONEXÃO ROSQUEADA, DN 15 (1/2"), INSTALADO EM RAMAIS E SUB-RAMAIS DE GÁS - FORNECIMENTO E INSTALAÇÃO. AF_12/2015 | UN | 6
S | 2 | S | 0 | 1 | 6 | 0 | 0 | 0 | 0 | 0 | F | Serviço | Serviço | 1.6.0.0.7. | AGETOP | 91031 | NIPLE DUPLO 300 PSI 3/4" | Un | 6
S | 2 | S | 0 | 1 | 6 | 0 | 0 | 0 | 0 | 0 | F | Serviço | Serviço | 1.6.0.0.8. | COMPOSIÇÃO | COMP 212_SEE | NIPLE DE REDUÇÃO 1/2" X 1/4" BSP | UN | 4
S | 2 | S | 0 | 1 | 6 | 0 | 0 | 0 | 0 | 0 | F | Serviço | Serviço | 1.6.0.0.9. | COMPOSIÇÃO | COMP 213_SEE | NIPLE DE REDUÇÃO 3/4" X 1/2" BSP | UN | 4
S | 2 | S | 0 | 1 | 6 | 0 | 0 | 0 | 0 | 0 | F | Serviço | Serviço | 1.6.0.0.10. | SINAPI | 92688 | TUBO DE AÇO GALVANIZADO COM COSTURA, CLASSE MÉDIA, CONEXÃO ROSQUEADA, DN 20 (3/4"), INSTALADO EM RAMAIS E SUB-RAMAIS DE GÁS - FORNECIMENTO E INSTALAÇÃO. AF_12/2015 | M | 18
S | 2 | S | 0 | 1 | 6 | 0 | 0 | 0 | 0 | 0 | F | Serviço | Serviço | 1.6.0.0.11. | SINAPI | 92701 | JOELHO 90 GRAUS, EM FERRO GALVANIZADO, CONEXÃO ROSQUEADA, DN 20 (3/4"), INSTALADO EM RAMAIS E SUB-RAMAIS DE GÁS - FORNECIMENTO E INSTALAÇÃO. AF_12/2015 | UN | 5
S | 2 | S | 0 | 1 | 6 | 0 | 0 | 0 | 0 | 0 | F | Serviço | Serviço | 1.6.0.0.12. | COMPOSIÇÃO | COMP 237_SEE | FITA ANTICORROSIVA | M | 11
S | 2 | S | 0 | 1 | 6 | 0 | 0 | 0 | 0 | 0 | F | Serviço | Serviço | 1.6.0.0.13. | AGETOP | 91025 | VÁLVULA ESFERICA LATÃO 3/4" | Un | 3
S | 2 | S | 0 | 1 | 6 | 0 | 0 | 0 | 0 | 0 | F | Serviço | Serviço | 1.6.0.0.14. | COMPOSIÇÃO | COMP 542_SEE | VÁLVULA UGV 3/4" (S) LATÃO | UN | 2
S | 2 | S | 0 | 1 | 6 | 0 | 0 | 0 | 0 | 0 | F | Serviço | Serviço | 1.6.0.0.15. | COMPOSIÇÃO | COMP 543_SEE | VÁLVULA UGV 1/2" (S) LATÃO | UN | 2
S | 2 | S | 0 | 1 | 6 | 0 | 0 | 0 | 0 | 0 | F | Serviço | Serviço | 1.6.0.0.16. | AGETOP | 91029 | VALVULA DE RETENÇÃO LATÃO 1/2" X 7/16" NPT | Un | 2
S | 2 | S | 0 | 1 | 6 | 0 | 0 | 0 | 0 | 0 | F | Serviço | Serviço | 1.6.0.0.17. | COMPOSIÇÃO | COMP 211_SEE | REGULADOR DE 2º ESTÁGIO 5KG/H | UN | 2
S | 2 | S | 0 | 1 | 6 | 0 | 0 | 0 | 0 | 0 | F | Serviço | Serviço | 1.6.0.0.18. | COMPOSIÇÃO | COMP 210_SEE | REGULADOR DE 1º ESTÁGIO 60KG/H MODELO AP-40 COM MANÔMETRO | UN | 1
S | 2 | S | 0 | 1 | 6 | 0 | 0 | 0 | 0 | 0 | F | Serviço | Serviço | 1.6.0.0.19. | AGETOP | 85003 | EXTINTOR PO QUIMICO SECO (6 KG) - CAPACIDADE EXTINTORA 20 BC | Un | 1
S | 2 | S | 0 | 1 | 6 | 0 | 0 | 0 | 0 | 0 | F | Serviço | Serviço | 1.6.0.0.20. | COMPOSIÇÃO | COMP 235_SEE | PLACA DE SINALIZAÇÃO EM PVC COD 01 - (300X300) PROIBIDO FUMAR | UN | 2
S | 2 | S | 0 | 1 | 6 | 0 | 0 | 0 | 0 | 0 | F | Serviço | Serviço | 1.6.0.0.21. | COMPOSIÇÃO | COMP 236_SEE | PLACA DE SINALIZAÇÃO EM PVC COD 06 - (300X300) PERIGO INFLAMÁVEL | UN | 2
S | 2 | S | 0 | 1 | 6 | 0 | 0 | 0 | 0 | 0 | F | Serviço | Serviço | 1.6.0.0.22. | AGETOP | 91043 | BRAÇADEIRA METALICA TIPO "D" DIAM. 3/4" | Un | 5
S | 2 | S | 0 | 1 | 6 | 0 | 0 | 0 | 0 | 0 | F | Serviço | Serviço | 1.6.0.0.23. | AGETOP | 71863 | PARAFUSO P/BUCHA S-10 | Un | 10
S | 2 | S | 0 | 1 | 6 | 0 | 0 | 0 | 0 | 0 | F | Serviço | Serviço | 1.6.0.0.24. | AGETOP | 70393 | BUCHA DE NYLON S-10 | Un | 10
S | 2 | S | 0 | 1 | 6 | 0 | 0 | 0 | 0 | 0 | F | Serviço | Serviço | 1.6.0.0.25. | AGETOP | 91045 | SUPORTE PARA COLETOR | Un | 2
2 | 2 | 2 | 3 | 1 | 7 | 0 | 0 | 0 | 81 | 3 | F | Nível 2 | Nível 2 | 1.7. | AGETOP | 91045 | ALVENARIAS E DIVISÓRIAS | Un
3 | 3 | 3 | 2 | 1 | 7 | 1 | 0 | 0 | 2 | 14 | F | Nível 3 | Nível 3 | 1.7.1. | SINAPI |  | REFORMA DOS SANITÁRIOS | -
S | 3 | S | 0 | 1 | 7 | 1 | 0 | 0 | 0 | 0 | F | Serviço | Serviço | 1.7.1.0.1. | SINAPI | 72132 | ALVENARIA EM TIJOLO CERAMICO MACICO 5X10X20CM 1/2 VEZ (ESPESSURA 10CM), ASSENTADO COM ARGAMASSA TRACO 1:2:8 (CIMENTO, CAL E AREIA) | M2 | 33.8 |  |  |  | Referência: AGETOP - 100102
2 | 2 | 2 | 7 | 1 | 8 | 0 | 0 | 0 | 78 | 7 | F | Nível 2 | Nível 2 | 1.8. |  |  | COBERTURAS | -
3 | 3 | 3 | 6 | 1 | 8 | 1 | 0 | 0 | 6 | 11 | F | Nível 3 | Nível 3 | 1.8.1. | SINAPI |  | REFORMA DA CPBERTURA DOS BLOCOS 3, 4 E 5 | -
S | 3 | S | 0 | 1 | 8 | 1 | 0 | 0 | 0 | 0 | F | Serviço | Serviço | 1.8.1.0.1. | SINAPI | 94445 | TELHAMENTO COM TELHA CERÂMICA CAPA-CANAL, TIPO PLAN, COM ATÉ 2 ÁGUAS, INCLUSO TRANSPORTE VERTICAL. AF_07/2019 | M2 | 620.44 |  |  |  | Referência: AGETOP - 160401
S | 3 | S | 0 | 1 | 8 | 1 | 0 | 0 | 0 | 0 | F | Serviço | Serviço | 1.8.1.0.2. | AGETOP | 140202 | GRADEADO CAIBROS/RIPAS | m2 | 469.38
S | 3 | S | 0 | 1 | 8 | 1 | 0 | 0 | 0 | 0 | F | Serviço | Serviço | 1.8.1.0.3. | AGETOP | 140101 | ESTRUTURA-TELHA CERÂMICA V=3 A 7 M. C/FERRAGENS | m2 | 151.06
S | 3 | S | 0 | 1 | 8 | 1 | 0 | 0 | 0 | 0 | F | Serviço | Serviço | 1.8.1.0.4. | SINAPI | 94224 | EMBOÇAMENTO COM ARGAMASSA TRAÇO 1:2:9 (CIMENTO, CAL E AREIA). AF_07/2019 | M | 130.1 |  |  |  | Referência: AGETOP - 160403
S | 3 | S | 0 | 1 | 8 | 1 | 0 | 0 | 0 | 0 | F | Serviço | Serviço | 1.8.1.0.5. | AGETOP | 160101 | CUMEEIRA PARA TELHA AMERICANA RESINADA COR VERMELHA | m | 65.05
2 | 2 | 2 | 8 | 1 | 9 | 0 | 0 | 0 | 71 | 8 | F | Nível 2 | Nível 2 | 1.9. |  |  | ESQUADRIAS METÁLICAS | -
3 | 3 | 3 | 4 | 1 | 9 | 1 | 0 | 0 | 7 | 4 | F | Nível 3 | Nível 3 | 1.9.1. | SINAPI |  | REFORMA DOS SANITÁRIOS | -
S | 3 | S | 0 | 1 | 9 | 1 | 0 | 0 | 0 | 0 | F | Serviço | Serviço | 1.9.1.0.1. | SINAPI | 73933/4 | PORTA DE FERRO DE ABRIR TIPO BARRA CHATA, COM REQUADRO E GUARNICAO COMPLETA | M2 | 1.89 |  |  |  | Referência: AGETOP - 180501
S | 3 | S | 0 | 1 | 9 | 1 | 0 | 0 | 0 | 0 | F | Serviço | Serviço | 1.9.1.0.2. | AGETOP | 180509 | PORTA ABRIR CH.P/WC PF-10 C/FERRAGENS | m2 | 6.48
S | 3 | S | 0 | 1 | 9 | 1 | 0 | 0 | 0 | 0 | F | Serviço | Serviço | 1.9.1.0.3. | AGETOP | 180380 | ESQ. MAXIMO AR CHAPA/VIDRO J4 C/FERRAGENS | m2 | 0.36
3 | 3 | 3 | 3 | 1 | 9 | 2 | 0 | 0 | 3 | 20 | F | Nível 3 | Nível 3 | 1.9.2. | SINAPI |  | CONSTRUÇÃO DO MURO | -
S | 3 | S | 0 | 1 | 9 | 2 | 0 | 0 | 0 | 0 | F | Serviço | Serviço | 1.9.2.0.1. | AGETOP | 180309 | PORTAO CORRER / ABRIR CONJUGADO PT-8 C/FERRAGENS | m2 | 8.4
S | 3 | S | 0 | 1 | 9 | 2 | 0 | 0 | 0 | 0 | F | Serviço | Serviço | 1.9.2.0.2. | SINAPI | 97645 | RECOLOCAÇÃO DE JANELA, GRADE, DE FORMA MANUAL, SEM REAPROVEITAMENTO. AF_12/2017 | M2 | 5.31 |  |  |  | Referência: AGETOP - 20106
2 | 2 | 2 | 3 | 1 | 10 | 0 | 0 | 0 | 63 | 3 | F | Nível 2 | Nível 2 | 1.10. |  |  | VIDROS | -
3 | 3 | 3 | 2 | 1 | 10 | 1 | 0 | 0 | 2 | 5 | F | Nível 3 | Nível 3 | 1.10.1. | SINAPI |  | REFORMA DOS SANITÁRIOS | -
S | 3 | S | 0 | 1 | 10 | 1 | 0 | 0 | 0 | 0 | F | Serviço | Serviço | 1.10.1.0.1. | SINAPI | 72120 | VIDRO TEMPERADO INCOLOR, ESPESSURA 10MM, FORNECIMENTO E INSTALACAO, INCLUSIVE MASSA PARA VEDACAO | M2 | 0.36 |  |  |  | Referência: AGETOP - 190201
2 | 2 | 2 | 7 | 1 | 11 | 0 | 0 | 0 | 60 | 7 | F | Nível 2 | Nível 2 | 1.11. |  |  | REVESTIMENTO DE PAREDE | -
3 | 3 | 3 | 2 | 1 | 11 | 1 | 0 | 0 | 6 | 2 | F | Nível 3 | Nível 3 | 1.11.1. | SINAPI |  | CONSTRUÇÃO DO MURO | -
S | 3 | S | 0 | 1 | 11 | 1 | 0 | 0 | 0 | 0 | F | Serviço | Serviço | 1.11.1.0.1. | SINAPI | 87904 | CHAPISCO APLICADO EM ALVENARIA (COM PRESENÇA DE VÃOS) E ESTRUTURAS DE CONCRETO DE FACHADA, COM COLHER DE PEDREIRO. ARGAMASSA TRAÇO 1:3 COM PREPARO MANUAL. AF_06/2014 | M2 | 360 |  |  |  | Referência: AGETOP - 200101
3 | 3 | 3 | 4 | 1 | 11 | 2 | 0 | 0 | 4 | 11 | F | Nível 3 | Nível 3 | 1.11.2. | SINAPI |  | REFORMA DOS SANITÁRIOS | -
S | 3 | S | 0 | 1 | 11 | 2 | 0 | 0 | 0 | 0 | F | Serviço | Serviço | 1.11.2.0.1. | SINAPI | 87904 | CHAPISCO APLICADO EM ALVENARIA (COM PRESENÇA DE VÃOS) E ESTRUTURAS DE CONCRETO DE FACHADA, COM COLHER DE PEDREIRO. ARGAMASSA TRAÇO 1:3 COM PREPARO MANUAL. AF_06/2014 | M2 | 360 |  |  |  | Referência: AGETOP - 200101
S | 3 | S | 0 | 1 | 11 | 2 | 0 | 0 | 0 | 0 | F | Serviço | Serviço | 1.11.2.0.2. | SINAPI | 87553 | EMBOÇO, PARA RECEBIMENTO DE CERÂMICA, EM ARGAMASSA TRAÇO 1:2:8, PREPARO MECÂNICO COM BETONEIRA 400L, APLICADO MANUALMENTE EM FACES INTERNAS DE PAREDES, PARA AMBIENTE COM ÁREA MAIOR QUE 10M2, ESPESSURA DE 10MM, COM EXECUÇÃO DE TALISCAS. AF_06/2014 | M2 | 67.6
S | 3 | S | 0 | 1 | 11 | 2 | 0 | 0 | 0 | 0 | F | Serviço | Serviço | 1.11.2.0.3. | SINAPI | 87273 | REVESTIMENTO CERÂMICO PARA PAREDES INTERNAS COM PLACAS TIPO ESMALTADA EXTRA DE DIMENSÕES 33X45 CM APLICADAS EM AMBIENTES DE ÁREA MAIOR QUE 5 M² NA ALTURA INTEIRA DAS PAREDES. AF_06/2014 | M2 | 166.05
2 | 2 | 2 | 11 | 1 | 12 | 0 | 0 | 0 | 53 | 11 | F | Nível 2 | Nível 2 | 1.12. |  |  | REVESTIMENTO DE PISO | -
3 | 3 | 3 | 3 | 1 | 12 | 1 | 0 | 0 | 10 | 3 | F | Nível 3 | Nível 3 | 1.12.1. | SINAPI |  | REFORMA DOS SANITÁRIOS | -
S | 3 | S | 0 | 1 | 12 | 1 | 0 | 0 | 0 | 0 | F | Serviço | Serviço | 1.12.1.0.1. | SINAPI | 87622 | CONTRAPISO EM ARGAMASSA TRAÇO 1:4 (CIMENTO E AREIA), PREPARO MANUAL, APLICADO EM ÁREAS SECAS SOBRE LAJE, ADERIDO, ESPESSURA 2CM. AF_06/2014 | M2 | 25.26
S | 3 | S | 0 | 1 | 12 | 1 | 0 | 0 | 0 | 0 | F | Serviço | Serviço | 1.12.1.0.2. | SINAPI | 87251 | REVESTIMENTO CERÂMICO PARA PISO COM PLACAS TIPO ESMALTADA EXTRA DE DIMENSÕES 45X45 CM APLICADA EM AMBIENTES DE ÁREA MAIOR QUE 10 M2. AF_06/2014 | M2 | 25.26
3 | 3 | 3 | 3 | 1 | 12 | 2 | 0 | 0 | 7 | 3 | F | Nível 3 | Nível 3 | 1.12.2. | SINAPI |  | REFORMA DO PISO DOS BLOCOS 3, 4 E 5 | -
S | 3 | S | 0 | 1 | 12 | 2 | 0 | 0 | 0 | 0 | F | Serviço | Serviço | 1.12.2.0.1. | SINAPI | 84191 | PISO EM GRANILITE, MARMORITE OU GRANITINA ESPESSURA 8 MM, INCLUSO JUNTAS DE DILATACAO PLASTICAS | M2 | 466.4287 |  |  |  | Referência: AGETOP - 221101
S | 3 | S | 0 | 1 | 12 | 2 | 0 | 0 | 0 | 0 | F | Serviço | Serviço | 1.12.2.0.2. | AGETOP | 221104 | RASPAGEM E APLICAÇÃO RESINA ACRÍLICA DUAS DEMÃOS | m2 | 466.43
3 | 3 | 3 | 4 | 1 | 12 | 3 | 0 | 0 | 4 | 28 | F | Nível 3 | Nível 3 | 1.12.3. | SINAPI |  | ACESSIBILIDADE | -
4 | 4 | 4 | 3 | 1 | 12 | 3 | 1 | 0 | 3 | #N/A | F | Nível 4 | Nível 4 | 1.12.3.1. |  |  | PODOTÁTIL | -
S | 4 | S | 0 | 1 | 12 | 3 | 1 | 0 | 0 | 0 | F | Serviço | Serviço | 1.12.3.1.1. | AGETOP | 221120 | PISO DE BORRACHA COLORIDO MODELO TÁTIL ( ALERTA OU DIRECIONAL) INCLUSO CONTRAPISO (1CI:3ARML) C/ E=2CM E NATA DE CIMENTO | m2 | 26.44
S | 4 | S | 0 | 1 | 12 | 3 | 1 | 0 | 0 | 0 | F | Serviço | Serviço | 1.12.3.1.2. | AGETOP | 221126 | PISO DE LADRILHO HIDRÁULICO COLORIDO MODELO TÁTIL ( ALERTA OU DIRECIONAL) SEM LASTRO | m2 | 55.86
2 | 2 | 2 | 8 | 1 | 13 | 0 | 0 | 0 | 42 | 8 | F | Nível 2 | Nível 2 | 1.13. |  |  | FERRAGENS | -
3 | 3 | 3 | 3 | 1 | 13 | 1 | 0 | 0 | 7 | 3 | F | Nível 3 | Nível 3 | 1.13.1. | SINAPI |  | REFORMA DOS SANITÁRIOS | -
S | 3 | S | 0 | 1 | 13 | 1 | 0 | 0 | 0 | 0 | F | Serviço | Serviço | 1.13.1.0.1. | AGETOP | 230174 | BARRA DE APOIO EM AÇO INOX - 40 CM | un | 3
S | 3 | S | 0 | 1 | 13 | 1 | 0 | 0 | 0 | 0 | F | Serviço | Serviço | 1.13.1.0.2. | AGETOP | 230176 | BARRA DE APOIO EM AÇO INOX - 80 CM | un | 3
3 | 3 | 3 | 4 | 1 | 13 | 2 | 0 | 0 | 4 | 17 | F | Nível 3 | Nível 3 | 1.13.2. | SINAPI |  | ACESSIBILIDADE | -
S | 3 | S | 0 | 1 | 13 | 2 | 0 | 0 | 0 | 0 | F | Serviço | Serviço | 1.13.2.0.1. | COMPOSIÇÃO | COMP 083_SEE | CORRIMÃO PISO - SEDUC | M | 11.15
S | 3 | S | 0 | 1 | 13 | 2 | 0 | 0 | 0 | 0 | F | Serviço | Serviço | 1.13.2.0.2. | COMPOSIÇÃO | COMP 082_SEE | CORRIMÃO PAREDE - SEDUC | M | 4.64
S | 3 | S | 0 | 1 | 13 | 2 | 0 | 0 | 0 | 0 | F | Serviço | Serviço | 1.13.2.0.3. | COMPOSIÇÃO | COMP 084_SEE | GUARDA-CORPO COM CORRIMÃO - SEDUC | M | 6.7
2 | 2 | 2 | 6 | 1 | 14 | 0 | 0 | 0 | 34 | 6 | F | Nível 2 | Nível 2 | 1.14. |  |  | ADMINISTRAÇÃO | -
3 | 3 | 3 | 3 | 1 | 14 | 1 | 0 | 0 | 5 | 3 | F | Nível 3 | Nível 3 | 1.14.1. |  |  | MENSALISTAS | -
S | 3 | S | 0 | 1 | 14 | 1 | 0 | 0 | 0 | 0 | F | Serviço | Serviço | 1.14.1.0.1. | SINAPI | 90778 | ENGENHEIRO CIVIL DE OBRA PLENO COM ENCARGOS COMPLEMENTARES | H | 44 |  |  |  | Referência: AGETOP - 250101
S | 3 | S | 0 | 1 | 14 | 1 | 0 | 0 | 0 | 0 | F | Serviço | Serviço | 1.14.1.0.2. | SINAPI | 90776 | ENCARREGADO GERAL COM ENCARGOS COMPLEMENTARES | H | 220 |  |  |  | Referência: AGETOP - 250103
3 | 3 | 3 | 2 | 1 | 14 | 2 | 0 | 0 | 2 | 9 | F | Nível 3 | Nível 3 | 1.14.2. |  |  | LAUDO DE ESTANQUEIDADE | -
S | 3 | S | 0 | 1 | 14 | 2 | 0 | 0 | 0 | 0 | F | Serviço | Serviço | 1.14.2.0.1. | SINAPI | 90778 | ENGENHEIRO CIVIL DE OBRA PLENO COM ENCARGOS COMPLEMENTARES | H | 16 |  |  |  | Referência: AGETOP - 250101
2 | 2 | 2 | 21 | 1 | 15 | 0 | 0 | 0 | 28 | 21 | F | Nível 2 | Nível 2 | 1.15. |  |  | PINTURA | -
3 | 3 | 3 | 4 | 1 | 15 | 1 | 0 | 0 | 20 | 4 | F | Nível 3 | Nível 3 | 1.15.1. | SINAPI |  | REFORMA DOS SANITÁRIOS | -
S | 3 | S | 0 | 1 | 15 | 1 | 0 | 0 | 0 | 0 | F | Serviço | Serviço | 1.15.1.0.1. | AGETOP | 260105 | REMOCAO DE PINTURA ANTIGA A OLEO OU ESMALTE | m2 | 8.76
S | 3 | S | 0 | 1 | 15 | 1 | 0 | 0 | 0 | 0 | F | Serviço | Serviço | 1.15.1.0.2. | SINAPI | 73924/3 | PINTURA ESMALTE FOSCO, DUAS DEMAOS, SOBRE SUPERFICIE METALICA | M2 | 8.76 |  |  |  | Referência: AGETOP - 261503
S | 3 | S | 0 | 1 | 15 | 1 | 0 | 0 | 0 | 0 | F | Serviço | Serviço | 1.15.1.0.3. | SINAPI | 74145/1 | PINTURA ESMALTE FOSCO, DUAS DEMAOS, SOBRE SUPERFICIE METALICA, INCLUSO UMA DEMAO DE FUNDO ANTICORROSIVO. UTILIZACAO DE REVOLVER ( AR-COMPRIMIDO). | M2 | 17.1 |  |  |  | Referência: AGETOP - 261602
3 | 3 | 3 | 2 | 1 | 15 | 2 | 0 | 0 | 16 | 2 | F | Nível 3 | Nível 3 | 1.15.2. | SINAPI |  | CONSTRUÇÃO DO MURO PINTURA EXTENA | -
S | 3 | S | 0 | 1 | 15 | 2 | 0 | 0 | 0 | 0 | F | Serviço | Serviço | 1.15.2.0.1. | AGETOP | 260202 | CAIACAO DUAS DEMAOS MUROS E PAREDES - (OB.C.) | m2 | 360
3 | 3 | 3 | 3 | 1 | 15 | 3 | 0 | 0 | 14 | 3 | F | Nível 3 | Nível 3 | 1.15.3. | AGETOP |  | ESQUADRIAS EXISTENTES | -
S | 3 | S | 0 | 1 | 15 | 3 | 0 | 0 | 0 | 0 | F | Serviço | Serviço | 1.15.3.0.1. | AGETOP | 260105 | REMOCAO DE PINTURA ANTIGA A OLEO OU ESMALTE | m2 | 5.31
S | 3 | S | 0 | 1 | 15 | 3 | 0 | 0 | 0 | 0 | F | Serviço | Serviço | 1.15.3.0.2. | SINAPI | 73924/3 | PINTURA ESMALTE FOSCO, DUAS DEMAOS, SOBRE SUPERFICIE METALICA | M2 | 5.31 |  |  |  | Referência: AGETOP - 261503
3 | 3 | 3 | 2 | 1 | 15 | 4 | 0 | 0 | 11 | 2 | F | Nível 3 | Nível 3 | 1.15.4. | AGETOP |  | ESQUADRIAS NOVAS | -
S | 3 | S | 0 | 1 | 15 | 4 | 0 | 0 | 0 | 0 | F | Serviço | Serviço | 1.15.4.0.1. | SINAPI | 74145/1 | PINTURA ESMALTE FOSCO, DUAS DEMAOS, SOBRE SUPERFICIE METALICA, INCLUSO UMA DEMAO DE FUNDO ANTICORROSIVO. UTILIZACAO DE REVOLVER ( AR-COMPRIMIDO). | M2 | 16.8 |  |  |  | Referência: AGETOP - 261602
3 | 3 | 3 | 9 | 1 | 15 | 5 | 0 | 0 | 9 | #N/A | F | Nível 3 | Nível 3 | 1.15.5. | SINAPI |  | REFORMA GERAL PINTURA | -
S | 3 | S | 0 | 1 | 15 | 5 | 0 | 0 | 0 | 0 | F | Serviço | Serviço | 1.15.5.0.1. | SINAPI | 88497 | APLICAÇÃO E LIXAMENTO DE MASSA LÁTEX EM PAREDES, DUAS DEMÃOS. AF_06/2014 | M2 | 222 |  |  |  | Referência: AGETOP - 261300
S | 3 | S | 0 | 1 | 15 | 5 | 0 | 0 | 0 | 0 | F | Serviço | Serviço | 1.15.5.0.2. | AGETOP | 260105 | REMOCAO DE PINTURA ANTIGA A OLEO OU ESMALTE | m2 | 222
S | 3 | S | 0 | 1 | 15 | 5 | 0 | 0 | 0 | 0 | F | Serviço | Serviço | 1.15.5.0.3. | SINAPI | 88489 | APLICAÇÃO MANUAL DE PINTURA COM TINTA LÁTEX ACRÍLICA EM PAREDES, DUAS DEMÃOS. AF_06/2014 | M2 | 769.43 |  |  |  | Referência: AGETOP - 261001
S | 3 | S | 0 | 1 | 15 | 5 | 0 | 0 | 0 | 0 | F | Serviço | Serviço | 1.15.5.0.4. | SINAPI | 95305 | TEXTURA ACRÍLICA, APLICAÇÃO MANUAL EM PAREDE, UMA DEMÃO. AF_09/2016 | M2 | 343.04
S | 3 | S | 0 | 1 | 15 | 5 | 0 | 0 | 0 | 0 | F | Serviço | Serviço | 1.15.5.0.5. | AGETOP | 260202 | CAIACAO DUAS DEMAOS MUROS E PAREDES - (OB.C.) | m2 | 588.42
S | 3 | S | 0 | 1 | 15 | 5 | 0 | 0 | 0 | 0 | F | Serviço | Serviço | 1.15.5.0.6. | SINAPI | 88486 | APLICAÇÃO MANUAL DE PINTURA COM TINTA LÁTEX PVA EM TETO, DUAS DEMÃOS. AF_06/2014 | M2 | 373.75 |  |  |  | Referência: AGETOP - 261307
S | 3 | S | 0 | 1 | 15 | 5 | 0 | 0 | 0 | 0 | F | Serviço | Serviço | 1.15.5.0.7. | AGETOP | 260105 | REMOCAO DE PINTURA ANTIGA A OLEO OU ESMALTE | m2 | 8.82
S | 3 | S | 0 | 1 | 15 | 5 | 0 | 0 | 0 | 0 | F | Serviço | Serviço | 1.15.5.0.8. | SINAPI | 73924/3 | PINTURA ESMALTE FOSCO, DUAS DEMAOS, SOBRE SUPERFICIE METALICA | M2 | 8.82 |  |  |  | Referência: AGETOP - 261503
2 | 2 | 2 | 7 | 1 | 16 | 0 | 0 | 0 | 7 | #N/A | F | Nível 2 | Nível 2 | 1.16. |  |  | DIVERSOS | -
3 | 3 | 3 | 2 | 1 | 16 | 1 | 0 | 0 | 6 | 2 | F | Nível 3 | Nível 3 | 1.16.1. | SINAPI |  | CONSTRUÇÃO DO MURO | -
S | 3 | S | 0 | 1 | 16 | 1 | 0 | 0 | 0 | 0 | F | Serviço | Serviço | 1.16.1.0.1. | AGETOP | 270314 | MURO DE ALVENARIA TIJOLO FURADO 1/2 VEZ ( H=3,00M) COM FUNDAÇÃO - SEM REVESTIMENTOS (PADRÃO AGETOP) | m2 | 180
3 | 3 | 3 | 2 | 1 | 16 | 2 | 0 | 0 | 4 | 2 | F | Nível 3 | Nível 3 | 1.16.2. | SINAPI |  | REFORMA DOS SANITÁRIOS | -
S | 3 | S | 0 | 1 | 16 | 2 | 0 | 0 | 0 | 0 | F | Serviço | Serviço | 1.16.2.0.1. | AGETOP | 271608 | BANCADA DE GRANITO C/ESPELHO | m2 | 1.5
3 | 3 | 3 | 2 | 1 | 16 | 3 | 0 | 0 | 2 | #N/A | F | Nível 3 | Nível 3 | 1.16.3. | SINAPI |  | REFORMA GERAL | -
S | 3 | S | 0 | 1 | 16 | 3 | 0 | 0 | 0 | 0 | F | Serviço | Serviço | 1.16.3.0.1. | AGETOP | 270501 | LIMPEZA FINAL DE OBRA - (OBRAS CIVIS) | m2 | 400
-1 |  | -1 |  | 0 | 0 | 0 | 0 | 0 |  |  | F
[11 empty] | F | [5 empty] | OBS: OS QUANTITATIVOS DE MATERIAIS DAS INSTALAÇÕES HIDROSSANITÁRIAS, ELÉTRICAS E ESPECIAIS SÃO FORNECIDOS PELOS PROFISSIONAIS RESPONSÁVEIS PELOS RESPECTIVOS PROJETOS. |  |  | VALOR TOTAL
[11 empty] | F | [8 empty] | VALOR BDI (26,23%)
[11 empty] | F | [8 empty] | TOTAL ORÇAMENTO
F
[11 empty] | F | [8 empty] | CUSTO POR M2 ³
[11 empty] | F | [8 empty] | MATERIAL S/ BDI
[11 empty] | F | [8 empty] | MÃO DE OBRA S/ BDI
F
[11 empty] | F |  |  |  |  | (1) Conforme previsto pelo DECRETO Nº 7.983, DE 8 DE ABRIL DE 2013, os preços adotados são aqueles constantes dos sistemas de referência indicados. Justifica-se o uso dos preços destas composições de custos unitários devido ao seu valor ser menor à mediana de seus correspondentes na tabela SINAPI;
[11 empty] | F |  |  |  |  | (2) Optou-se pelo uso das composições de custos da AGETOP para itens não presentes na SINAPI;
[11 empty] | F |  |  |  |  | (3) Para itens da AGETOP, os vidros não estão inclusos nas esquadrias e já foram considerados os custos de contramarco para as esquadrias de alumínio;
[11 empty] | F |  |  |  |  | (4) Nos casos em que houver execução de granitina e omissão do item AGETOP 221102, considerou-se que o quantitativo para o rodapé, de altura igual a 7cm, foi incorporado na área de piso;
[11 empty] | F |  |  |  |  | (5) O custo unitário aproximado por metro quadrado é calculado dividindo-se o valor total do orçamento pela área total de construção.
F
F
Note on R47: Placa de Obra: Área: 4,50 m²