## Orçamento
[14 empty] | UNIDADE ESCOLAR | [6 empty] | CÓDIGO INEP
[14 empty] | COLÉGIO ESTADUAL MANSÕES ODISSÉIA | [6 empty] | 52090949
Nmax | [11 empty] | Ajustar altura? |  | OBRA |  |  |  | DATA |  |  | CIDADE
3 | [11 empty] | NÃO |  | REFORMA |  |  |  | 2020-01-09 |  |  | ÁGUAS LINDAS DE GOIÁS
[14 empty] | CRE |  |  | ENDEREÇO |  |  |  | REFERÊNCIA AGETOP
[14 empty] | ÁGUAS LINDAS |  |  | AVENIDA CONTORNO ÁREA COMERCIAL S/N LOTE 01/02, PARQUE MANSÕES ODISSÉIA, CEP:72910-001 |  |  |  | DEZ/18 | DESONERADA
[14 empty] | ÁREA EXISTENTE (M²) |  |  | ÁREA A CONSTRUIR (M²) | ÁREA TOTAL CONSTRUÍDA (M²) |  |  | REFERÊNCIA SINAPI
[14 empty] | 1029.05 |  |  | 86.4 | 1115.45 |  |  | FEV/19 | DESONERADA
[11 empty] | FILTRO |  |  | PLANILHA ORÇAMENTÁRIA
Nível E | Save Nivel | Nível C | Altura | n1 | n2 | n3 | n4 | n5 | Czero | Cnível | ↓ | Nível | Nível Corrigido | ITEM | TABELA | CODIGO | DESCRIÇÃO DOS SERVIÇOS | UNID | QUANT | MAT | MO | T.SERVIÇO | OBSERVAÇÕES¹
S | Save Nivel | S | 0 | n1 | n2 | n3 | n4 | n5 | 0 | 0 |  | Serviço | Serviço | - | SINAPI |  | (sem código) | - |  | 0 | 0 | 0
0 |  | L | 0: 91; n1: 0 | F | LOTE | LOTE | REFORMA - COLÉGIO ESTADUAL MANSÕES ODISSÉIA | [7 empty] | 56060.57
1 | 1 | 1 | 91 | 1 | 0 | 0 | 0 | 0 | 91 | #N/A | F | Nível 1 | Nível 1 | 1. | AGETOP |  | REFORMA
2 | 2 | 2 | 7 | 1 | 1 | 0 | 0 | 0 | 90 | 7 | F | Nível 2 | Nível 2 | 1.1. | AGETOP |  | SERVIÇOS PRELIMINARES
S | 2 | S | 0 | 1 | 1 | 0 | 0 | 0 | 0 | 0 | F | Serviço | Serviço | 1.1.0.1. | SINAPI | 97644 | REMOÇÃO DE PORTAS, DE FORMA MANUAL, SEM REAPROVEITAMENTO. AF_12/2017 | M2 | 1.68 |  |  |  | Referência: AGETOP - 20106
S | 2 | S | 0 | 1 | 1 | 0 | 0 | 0 | 0 | 0 | F | Serviço | Serviço | 1.1.0.2. | AGETOP | 20109 | DEM.PISO CIMENT.SOBRE LASTRO CONC.C/TR.ATE CB. E CARGA | m2 | 38.66
S | 2 | S | 0 | 1 | 1 | 0 | 0 | 0 | 0 | 0 | F | Serviço | Serviço | 1.1.0.3. | AGETOP | 20111 | DEM.PISO CERAM.SOBRE LASTRO CONC.C/TR.CB.E CARGA | m2 | 70.561
S | 2 | S | 0 | 1 | 1 | 0 | 0 | 0 | 0 | 0 | F | Serviço | Serviço | 1.1.0.4. | SINAPI | 97633 | DEMOLIÇÃO DE REVESTIMENTO CERÂMICO, DE FORMA MANUAL, SEM REAPROVEITAMENTO. AF_12/2017 | M2 | 133.72 |  |  |  | Referência: AGETOP - 20115
S | 2 | S | 0 | 1 | 1 | 0 | 0 | 0 | 0 | 0 | F | Serviço | Serviço | 1.1.0.5. | SINAPI | 73859/2 | CAPINA E LIMPEZA MANUAL DE TERRENO | M2 | 736.12
S | 2 | S | 0 | 1 | 1 | 0 | 0 | 0 | 0 | 0 | F | Serviço | Serviço | 1.1.0.6. | SINAPI | 74209/1 | PLACA DE OBRA EM CHAPA DE ACO GALVANIZADO | M2 | 4.5 |  |  |  | Referência: AGETOP - 21301
2 | 2 | 2 | 3 | 1 | 2 | 0 | 0 | 0 | 83 | 3 | F | Nível 2 | Nível 2 | 1.2. | AGETOP |  | TRANSPORTES | -
S | 2 | S | 0 | 1 | 2 | 0 | 0 | 0 | 0 | 0 | F | Serviço | Serviço | 1.2.0.1. | SINAPI | 72900 | TRANSPORTE DE ENTULHO COM CAMINHAO BASCULANTE 6 M3, RODOVIA PAVIMENTADA, DMT 0,5 A 1,0 KM | M3 | 12.1471
S | 2 | S | 0 | 1 | 2 | 0 | 0 | 0 | 0 | 0 | F | Serviço | Serviço | 1.2.0.2. | SINAPI | 72897 | CARGA MANUAL DE ENTULHO EM CAMINHAO BASCULANTE 6 M3 | M3 | 12.1471
2 | 2 | 2 | 28 | 1 | 3 | 0 | 0 | 0 | 80 | 28 | F | Nível 2 | Nível 2 | 1.3. | AGETOP |  | INSTALAÇÕES HIDROSSANITÁRIAS | -
3 | 3 | 3 | 20 | 1 | 3 | 1 | 0 | 0 | 27 | 20 | F | Nível 3 | Nível 3 | 1.3.1. | SINAPI |  | PEÇAS E ACESSÓRIOS | -
S | 3 | S | 0 | 1 | 3 | 1 | 0 | 0 | 0 | 0 | F | Serviço | Serviço | 1.3.1.1. | AGETOP | 80517 | VÁLVULA DE DESCARGA DUPLO ACIONAMENTO COM ACABAMENTO CROMADO ANTIVANDALISMO | Un | 6
S | 3 | S | 0 | 1 | 3 | 1 | 0 | 0 | 0 | 0 | F | Serviço | Serviço | 1.3.1.2. | AGETOP | 80840 | TAMPA T-5 ARTICULADA 20X20 | Un | 1 |  |  |  | Referência: AGETOP - 80840
S | 3 | S | 0 | 1 | 3 | 1 | 0 | 0 | 0 | 0 | F | Serviço | Serviço | 1.3.1.3. | AGETOP | 80845 | CAIXA DE ALVENARIA 20x20x25 CM (REVESTIMENTO IMPERMEABILIZADO), FUNDO DE BRITA SEM TAMPA - PARA REGISTRO/TORNEIRA JARDIM | Un | 1 |  |  |  | Referência: AGETOP - 80845
S | 3 | S | 0 | 1 | 3 | 1 | 0 | 0 | 0 | 0 | F | Serviço | Serviço | 1.3.1.4. | AGETOP | 80905 | REGISTRO DE GAVETA BRUTO DIAMETRO 1.1/2" | Un | 2 |  |  |  | Referência: AGETOP - 80905
S | 3 | S | 0 | 1 | 3 | 1 | 0 | 0 | 0 | 0 | F | Serviço | Serviço | 1.3.1.5. | SINAPI | 94788 | ADAPTADOR COM FLANGES LIVRES, PVC, SOLDÁVEL LONGO, DN 60 MM X 2 , INSTALADO EM RESERVAÇÃO DE ÁGUA DE EDIFICAÇÃO QUE POSSUA RESERVATÓRIO DE FIBRA/FIBROCIMENTO FORNECIMENTO E INSTALAÇÃO. AF_06/2016 | UN | 1
S | 3 | S | 0 | 1 | 3 | 1 | 0 | 0 | 0 | 0 | F | Serviço | Serviço | 1.3.1.6. | SINAPI | 89610 | ADAPTADOR CURTO COM BOLSA E ROSCA PARA REGISTRO, PVC, SOLDÁVEL, DN 60MM X 2, INSTALADO EM PRUMADA DE ÁGUA - FORNECIMENTO E INSTALAÇÃO. AF_12/2014 | UN | 2
S | 3 | S | 0 | 1 | 3 | 1 | 0 | 0 | 0 | 0 | F | Serviço | Serviço | 1.3.1.7. | SINAPI | 89449 | TUBO, PVC, SOLDÁVEL, DN 50MM, INSTALADO EM PRUMADA DE ÁGUA - FORNECIMENTO E INSTALAÇÃO. AF_12/2014 | M | 24
S | 3 | S | 0 | 1 | 3 | 1 | 0 | 0 | 0 | 0 | F | Serviço | Serviço | 1.3.1.8. | SINAPI | 89450 | TUBO, PVC, SOLDÁVEL, DN 60MM, INSTALADO EM PRUMADA DE ÁGUA - FORNECIMENTO E INSTALAÇÃO. AF_12/2014 | M | 24
S | 3 | S | 0 | 1 | 3 | 1 | 0 | 0 | 0 | 0 | F | Serviço | Serviço | 1.3.1.9. | SINAPI | 94662 | ADAPTADOR CURTO COM BOLSA E ROSCA PARA REGISTRO, PVC, SOLDÁVEL, DN 50 MM X 1 1/2 , INSTALADO EM RESERVAÇÃO DE ÁGUA DE EDIFICAÇÃO QUE POSSUA RESERVATÓRIO DE FIBRA/FIBROCIMENTO FORNECIMENTO E INSTALAÇÃO. AF_06/2016 | UN | 12
S | 3 | S | 0 | 1 | 3 | 1 | 0 | 0 | 0 | 0 | F | Serviço | Serviço | 1.3.1.10. | SINAPI | 89575 | LUVA, PVC, SOLDÁVEL, DN 50MM, INSTALADO EM PRUMADA DE ÁGUA - FORNECIMENTO E INSTALAÇÃO. AF_12/2014 | UN | 5 |  |  |  | Referência: AGETOP - 81105
S | 3 | S | 0 | 1 | 3 | 1 | 0 | 0 | 0 | 0 | F | Serviço | Serviço | 1.3.1.11. | AGETOP | 81106 | LUVA SOLDAVEL DIAMETRO 60 mm | Un | 5
S | 3 | S | 0 | 1 | 3 | 1 | 0 | 0 | 0 | 0 | F | Serviço | Serviço | 1.3.1.12. | SINAPI | 89605 | LUVA DE REDUÇÃO, PVC, SOLDÁVEL, DN 60MM X 50MM, INSTALADO EM PRUMADA DE ÁGUA - FORNECIMENTO E INSTALAÇÃO. AF_12/2014 | UN | 2 |  |  |  | Referência: AGETOP - 81165
S | 3 | S | 0 | 1 | 3 | 1 | 0 | 0 | 0 | 0 | F | Serviço | Serviço | 1.3.1.13. | SINAPI | 89579 | LUVA DE REDUÇÃO, PVC, SOLDÁVEL, DN 50MM X 25MM, INSTALADO EM PRUMADA DE ÁGUA FORNECIMENTO E INSTALAÇÃO. AF_12/2014 | UN | 1 |  |  |  | Referência: AGETOP - 81179
S | 3 | S | 0 | 1 | 3 | 1 | 0 | 0 | 0 | 0 | F | Serviço | Serviço | 1.3.1.14. | SINAPI | 89505 | JOELHO 90 GRAUS, PVC, SOLDÁVEL, DN 60MM, INSTALADO EM PRUMADA DE ÁGUA - FORNECIMENTO E INSTALAÇÃO. AF_12/2014 | UN | 2
S | 3 | S | 0 | 1 | 3 | 1 | 0 | 0 | 0 | 0 | F | Serviço | Serviço | 1.3.1.15. | SINAPI | 89446 | TUBO, PVC, SOLDÁVEL, DN 25MM, INSTALADO EM PRUMADA DE ÁGUA - FORNECIMENTO E INSTALAÇÃO. AF_12/2014 | M | 6
S | 3 | S | 0 | 1 | 3 | 1 | 0 | 0 | 0 | 0 | F | Serviço | Serviço | 1.3.1.16. | AGETOP | 80513 | TUBO PARA VÁLVULA DE DESCARGA ( CURTO 1.1/4" ) | Un | 5
S | 3 | S | 0 | 1 | 3 | 1 | 0 | 0 | 0 | 0 | F | Serviço | Serviço | 1.3.1.17. | SINAPI | 89501 | JOELHO 90 GRAUS, PVC, SOLDÁVEL, DN 50MM, INSTALADO EM PRUMADA DE ÁGUA - FORNECIMENTO E INSTALAÇÃO. AF_12/2014 | UN | 7
S | 3 | S | 0 | 1 | 3 | 1 | 0 | 0 | 0 | 0 | F | Serviço | Serviço | 1.3.1.18. | SINAPI | 89628 | TE, PVC, SOLDÁVEL, DN 60MM, INSTALADO EM PRUMADA DE ÁGUA - FORNECIMENTO E INSTALAÇÃO. AF_12/2014 | UN | 1
S | 3 | S | 0 | 1 | 3 | 1 | 0 | 0 | 0 | 0 | F | Serviço | Serviço | 1.3.1.19. | SINAPI | 89625 | TE, PVC, SOLDÁVEL, DN 50MM, INSTALADO EM PRUMADA DE ÁGUA - FORNECIMENTO E INSTALAÇÃO. AF_12/2014 | UN | 6 |  |  |  | Referência: AGETOP - 81405
3 | 3 | 3 | 7 | 1 | 3 | 2 | 0 | 0 | 7 | #N/A | F | Nível 3 | Nível 3 | 1.3.2. | SINAPI |  | INSTAÇÕES DE INCÊNDIO | -
S | 3 | S | 0 | 1 | 3 | 2 | 0 | 0 | 0 | 0 | F | Serviço | Serviço | 1.3.2.1. | AGETOP | 85003 | EXTINTOR PO QUIMICO SECO (6 KG) - CAPACIDADE EXTINTORA 20 BC | Un | 3
S | 3 | S | 0 | 1 | 3 | 2 | 0 | 0 | 0 | 0 | F | Serviço | Serviço | 1.3.2.2. | AGETOP | 85005 | EXTINTOR AGUA PRESSURIZADA (10 LITROS) - CAPACIDADE EXTINTORA 2A | Un | 1
S | 3 | S | 0 | 1 | 3 | 2 | 0 | 0 | 0 | 0 | F | Serviço | Serviço | 1.3.2.3. | COMPOSIÇÃO | COMP 024_SEE | SINALIZADOR FOTOLUMINESCENTE PARA EXTINTOR | UN | 4
S | 3 | S | 0 | 1 | 3 | 2 | 0 | 0 | 0 | 0 | F | Serviço | Serviço | 1.3.2.4. | COMPOSIÇÃO | COMP 025_SEE | SINALIZADOR FOTOLUMINESCENTE DE EMERGÊNCIA | UN | 11
S | 3 | S | 0 | 1 | 3 | 2 | 0 | 0 | 0 | 0 | F | Serviço | Serviço | 1.3.2.5. | COMPOSIÇÃO | COMP 277_SEE | MARCAÇÃO NO PISO - 1X1 M PARA EXTINTOR | M2 | 4
S | 3 | S | 0 | 1 | 3 | 2 | 0 | 0 | 0 | 0 | F | Serviço | Serviço | 1.3.2.6. | SINAPI | 97599 | LUMINÁRIA DE EMERGÊNCIA - FORNECIMENTO E INSTALAÇÃO. AF_11/2017 | UN | 6
2 | 2 | 2 | 27 | 1 | 4 | 0 | 0 | 0 | 52 | 27 | F | Nível 2 | Nível 2 | 1.4. |  |  | INSTALAÇÕES ESPECIAIS | -
S | 2 | S | 0 | 1 | 4 | 0 | 0 | 0 | 0 | 0 | F | Serviço | Serviço | 1.4.0.1. | AGETOP | 91007 | CENTRAL DE GÁS PADRÃO AGETOP SEM INSTALAÇÕES (1+1 CILINDRO 45 KG) | Un | 1
S | 2 | S | 0 | 1 | 4 | 0 | 0 | 0 | 0 | 0 | F | Serviço | Serviço | 1.4.0.2. | AGETOP | 91023 | UNIÃO S/BRONZE PRETA 3/4" NPT 300 LBS | Un | 3
S | 2 | S | 0 | 1 | 4 | 0 | 0 | 0 | 0 | 0 | F | Serviço | Serviço | 1.4.0.3. | COMPOSIÇÃO | COMP 382_SEE | TE DE REDUCAO DE FERRO GALVANIZADO, COM ROSCA BSP, DE 3/4" X 1/2" | UN | 1
S | 2 | S | 0 | 1 | 4 | 0 | 0 | 0 | 0 | 0 | F | Serviço | Serviço | 1.4.0.4. | COMPOSIÇÃO | COMP 383_SEE | BUCHA DE REDUCAO DE FERRO GALVANIZADO, COM ROSCA BSP, DE 1/2" X 1/4" | UN | 3
S | 2 | S | 0 | 1 | 4 | 0 | 0 | 0 | 0 | 0 | F | Serviço | Serviço | 1.4.0.5. | AGETOP | 91021 | LUVA GALVANIZADO DE REDUÇÃO 3/4" X 1/2" (GÁS) | Un | 2
S | 2 | S | 0 | 1 | 4 | 0 | 0 | 0 | 0 | 0 | F | Serviço | Serviço | 1.4.0.6. | SINAPI | 92692 | NIPLE, EM FERRO GALVANIZADO, CONEXÃO ROSQUEADA, DN 15 (1/2"), INSTALADO EM RAMAIS E SUB-RAMAIS DE GÁS - FORNECIMENTO E INSTALAÇÃO. AF_12/2015 | UN | 6
S | 2 | S | 0 | 1 | 4 | 0 | 0 | 0 | 0 | 0 | F | Serviço | Serviço | 1.4.0.7. | AGETOP | 91031 | NIPLE DUPLO 300 PSI 3/4" | Un | 6
S | 2 | S | 0 | 1 | 4 | 0 | 0 | 0 | 0 | 0 | F | Serviço | Serviço | 1.4.0.8. | COMPOSIÇÃO | COMP 212_SEE | NIPLE DE REDUÇÃO 1/2" X 1/4" BSP | UN | 4
S | 2 | S | 0 | 1 | 4 | 0 | 0 | 0 | 0 | 0 | F | Serviço | Serviço | 1.4.0.9. | COMPOSIÇÃO | COMP 213_SEE | NIPLE DE REDUÇÃO 3/4" X 1/2" BSP | UN | 4
S | 2 | S | 0 | 1 | 4 | 0 | 0 | 0 | 0 | 0 | F | Serviço | Serviço | 1.4.0.10. | SINAPI | 92688 | TUBO DE AÇO GALVANIZADO COM COSTURA, CLASSE MÉDIA, CONEXÃO ROSQUEADA, DN 20 (3/4"), INSTALADO EM RAMAIS E SUB-RAMAIS DE GÁS - FORNECIMENTO E INSTALAÇÃO. AF_12/2015 | M | 12
S | 2 | S | 0 | 1 | 4 | 0 | 0 | 0 | 0 | 0 | F | Serviço | Serviço | 1.4.0.11. | SINAPI | 92701 | JOELHO 90 GRAUS, EM FERRO GALVANIZADO, CONEXÃO ROSQUEADA, DN 20 (3/4"), INSTALADO EM RAMAIS E SUB-RAMAIS DE GÁS - FORNECIMENTO E INSTALAÇÃO. AF_12/2015 | UN | 6
S | 2 | S | 0 | 1 | 4 | 0 | 0 | 0 | 0 | 0 | F | Serviço | Serviço | 1.4.0.12. | COMPOSIÇÃO | COMP 237_SEE | FITA ANTICORROSIVA | M | 7
S | 2 | S | 0 | 1 | 4 | 0 | 0 | 0 | 0 | 0 | F | Serviço | Serviço | 1.4.0.13. | AGETOP | 91025 | VÁLVULA ESFERICA LATÃO 3/4" | Un | 3
S | 2 | S | 0 | 1 | 4 | 0 | 0 | 0 | 0 | 0 | F | Serviço | Serviço | 1.4.0.14. | AGETOP | 91019 | TE PRETO 90º 3/4" NPT 300 LBS | Un | 1
S | 2 | S | 0 | 1 | 4 | 0 | 0 | 0 | 0 | 0 | F | Serviço | Serviço | 1.4.0.15. | COMPOSIÇÃO | COMP 542_SEE | VÁLVULA UGV 3/4" (S) LATÃO | UN | 2
S | 2 | S | 0 | 1 | 4 | 0 | 0 | 0 | 0 | 0 | F | Serviço | Serviço | 1.4.0.16. | COMPOSIÇÃO | COMP 543_SEE | VÁLVULA UGV 1/2" (S) LATÃO | UN | 2
S | 2 | S | 0 | 1 | 4 | 0 | 0 | 0 | 0 | 0 | F | Serviço | Serviço | 1.4.0.17. | AGETOP | 91029 | VALVULA DE RETENÇÃO LATÃO 1/2" X 7/16" NPT | Un | 2
S | 2 | S | 0 | 1 | 4 | 0 | 0 | 0 | 0 | 0 | F | Serviço | Serviço | 1.4.0.18. | COMPOSIÇÃO | COMP 211_SEE | REGULADOR DE 2º ESTÁGIO 5KG/H | UN | 2
S | 2 | S | 0 | 1 | 4 | 0 | 0 | 0 | 0 | 0 | F | Serviço | Serviço | 1.4.0.19. | COMPOSIÇÃO | COMP 210_SEE | REGULADOR DE 1º ESTÁGIO 60KG/H MODELO AP-40 COM MANÔMETRO | UN | 1
S | 2 | S | 0 | 1 | 4 | 0 | 0 | 0 | 0 | 0 | F | Serviço | Serviço | 1.4.0.20. | AGETOP | 85003 | EXTINTOR PO QUIMICO SECO (6 KG) - CAPACIDADE EXTINTORA 20 BC | Un | 1
S | 2 | S | 0 | 1 | 4 | 0 | 0 | 0 | 0 | 0 | F | Serviço | Serviço | 1.4.0.21. | COMPOSIÇÃO | COMP 235_SEE | PLACA DE SINALIZAÇÃO EM PVC COD 01 - (300X300) PROIBIDO FUMAR | UN | 2
S | 2 | S | 0 | 1 | 4 | 0 | 0 | 0 | 0 | 0 | F | Serviço | Serviço | 1.4.0.22. | COMPOSIÇÃO | COMP 236_SEE | PLACA DE SINALIZAÇÃO EM PVC COD 06 - (300X300) PERIGO INFLAMÁVEL | UN | 2
S | 2 | S | 0 | 1 | 4 | 0 | 0 | 0 | 0 | 0 | F | Serviço | Serviço | 1.4.0.23. | AGETOP | 91043 | BRAÇADEIRA METALICA TIPO "D" DIAM. 3/4" | Un | 5
S | 2 | S | 0 | 1 | 4 | 0 | 0 | 0 | 0 | 0 | F | Serviço | Serviço | 1.4.0.24. | AGETOP | 71863 | PARAFUSO P/BUCHA S-10 | Un | 10
S | 2 | S | 0 | 1 | 4 | 0 | 0 | 0 | 0 | 0 | F | Serviço | Serviço | 1.4.0.25. | AGETOP | 70393 | BUCHA DE NYLON S-10 | Un | 10
S | 2 | S | 0 | 1 | 4 | 0 | 0 | 0 | 0 | 0 | F | Serviço | Serviço | 1.4.0.26. | AGETOP | 91045 | SUPORTE PARA COLETOR | Un | 2
2 | 2 | 2 | 2 | 1 | 5 | 0 | 0 | 0 | 25 | 2 | F | Nível 2 | Nível 2 | 1.5. |  |  | ESQUADRIAS METÁLICAS | -
S | 2 | S | 0 | 1 | 5 | 0 | 0 | 0 | 0 | 0 | F | Serviço | Serviço | 1.5.0.1. | AGETOP | 180307 | PORTAO /CHAPA TRAPEZ / TUBO DE ACO PT-5 C/FERRAGEM | m2 | 2.1
2 | 2 | 2 | 3 | 1 | 6 | 0 | 0 | 0 | 23 | 3 | F | Nível 2 | Nível 2 | 1.6. |  |  | REVESTIMENTO DE PAREDE | -
S | 2 | S | 0 | 1 | 6 | 0 | 0 | 0 | 0 | 0 | F | Serviço | Serviço | 1.6.0.1. | SINAPI | 87553 | EMBOÇO, PARA RECEBIMENTO DE CERÂMICA, EM ARGAMASSA TRAÇO 1:2:8, PREPARO MECÂNICO COM BETONEIRA 400L, APLICADO MANUALMENTE EM FACES INTERNAS DE PAREDES, PARA AMBIENTE COM ÁREA MAIOR QUE 10M2, ESPESSURA DE 10MM, COM EXECUÇÃO DE TALISCAS. AF_06/2014 | M2 | 133.72
S | 2 | S | 0 | 1 | 6 | 0 | 0 | 0 | 0 | 0 | F | Serviço | Serviço | 1.6.0.2. | SINAPI | 87273 | REVESTIMENTO CERÂMICO PARA PAREDES INTERNAS COM PLACAS TIPO ESMALTADA EXTRA DE DIMENSÕES 33X45 CM APLICADAS EM AMBIENTES DE ÁREA MAIOR QUE 5 M² NA ALTURA INTEIRA DAS PAREDES. AF_06/2014 | M2 | 133.72
2 | 2 | 2 | 8 | 1 | 7 | 0 | 0 | 0 | 20 | 8 | F | Nível 2 | Nível 2 | 1.7. |  |  | REVESTIMENTO DE PISO | -
3 | 3 | 3 | 4 | 1 | 7 | 1 | 0 | 0 | 7 | 4 | F | Nível 3 | Nível 3 | 1.7.1. | SINAPI |  | REVESTIMENTO EM GRANITINNA E CONCRETO DESEMPENADO | -
S | 3 | S | 0 | 1 | 7 | 1 | 0 | 0 | 0 | 0 | F | Serviço | Serviço | 1.7.1.1. | AGETOP | 221104 | RASPAGEM E APLICAÇÃO RESINA ACRÍLICA DUAS DEMÃOS | m2 | 70.561
S | 3 | S | 0 | 1 | 7 | 1 | 0 | 0 | 0 | 0 | F | Serviço | Serviço | 1.7.1.2. | AGETOP | 221106 | GRANITINA 8MM FUNDIDA COM CONTRAPISO (1CI:3ARML) E=2CM E JUNTA PLASTICA 27MM (COM ÓXIDO DE FERRO) | m2 | 70.561
S | 3 | S | 0 | 1 | 7 | 1 | 0 | 0 | 0 | 0 | F | Serviço | Serviço | 1.7.1.3. | SINAPI | 94992 | EXECUÇÃO DE PASSEIO (CALÇADA) OU PISO DE CONCRETO COM CONCRETO MOLDADO IN LOCO, FEITO EM OBRA, ACABAMENTO CONVENCIONAL, ESPESSURA 6 CM, ARMADO. AF_07/2016 | M2 | 666.13 |  |  |  | Referência: AGETOP - 220104
3 | 3 | 3 | 3 | 1 | 7 | 2 | 0 | 0 | 3 | #N/A | F | Nível 3 | Nível 3 | 1.7.2. |  |  | PODOTÁTIL | -
S | 3 | S | 0 | 1 | 7 | 2 | 0 | 0 | 0 | 0 | F | Serviço | Serviço | 1.7.2.1. | AGETOP | 221120 | PISO DE BORRACHA COLORIDO MODELO TÁTIL ( ALERTA OU DIRECIONAL) INCLUSO CONTRAPISO (1CI:3ARML) C/ E=2CM E NATA DE CIMENTO | m2 | 9.62
S | 3 | S | 0 | 1 | 7 | 2 | 0 | 0 | 0 | 0 | F | Serviço | Serviço | 1.7.2.2. | AGETOP | 221126 | PISO DE LADRILHO HIDRÁULICO COLORIDO MODELO TÁTIL ( ALERTA OU DIRECIONAL) SEM LASTRO | m2 | 23.78
2 | 2 | 2 | 3 | 1 | 8 | 0 | 0 | 0 | 12 | 3 | F | Nível 2 | Nível 2 | 1.8. |  |  | FERRAGENS | -
S | 2 | S | 0 | 1 | 8 | 0 | 0 | 0 | 0 | 0 | F | Serviço | Serviço | 1.8.0.1. | AGETOP | 230174 | BARRA DE APOIO EM AÇO INOX - 40 CM | un | 2
S | 2 | S | 0 | 1 | 8 | 0 | 0 | 0 | 0 | 0 | F | Serviço | Serviço | 1.8.0.2. | AGETOP | 230176 | BARRA DE APOIO EM AÇO INOX - 80 CM | un | 4
2 | 2 | 2 | 6 | 1 | 9 | 0 | 0 | 0 | 9 | 6 | F | Nível 2 | Nível 2 | 1.9. |  |  | ADMINISTRAÇÃO | -
3 | 3 | 3 | 3 | 1 | 9 | 1 | 0 | 0 | 5 | 3 | F | Nível 3 | Nível 3 | 1.9.1. |  |  | MENSALISTAS | -
S | 3 | S | 0 | 1 | 9 | 1 | 0 | 0 | 0 | 0 | F | Serviço | Serviço | 1.9.1.1. | SINAPI | 90778 | ENGENHEIRO CIVIL DE OBRA PLENO COM ENCARGOS COMPLEMENTARES | H | 44 |  |  |  | Referência: AGETOP - 250101
S | 3 | S | 0 | 1 | 9 | 1 | 0 | 0 | 0 | 0 | F | Serviço | Serviço | 1.9.1.2. | SINAPI | 90776 | ENCARREGADO GERAL COM ENCARGOS COMPLEMENTARES | H | 220 |  |  |  | Referência: AGETOP - 250103
3 | 3 | 3 | 2 | 1 | 9 | 2 | 0 | 0 | 2 | #N/A | F | Nível 3 | Nível 3 | 1.9.2. |  |  | LAUDO DE ESTANQUEIDADE | -
S | 3 | S | 0 | 1 | 9 | 2 | 0 | 0 | 0 | 0 | F | Serviço | Serviço | 1.9.2.1. | SINAPI | 90778 | ENGENHEIRO CIVIL DE OBRA PLENO COM ENCARGOS COMPLEMENTARES | H | 16 |  |  |  | Referência: AGETOP - 250101
2 | 2 | 2 | 3 | 1 | 10 | 0 | 0 | 0 | 3 | #N/A | F | Nível 2 | Nível 2 | 1.10. |  |  | DIVERSOS | -
S | 2 | S | 0 | 1 | 10 | 0 | 0 | 0 | 0 | 0 | F | Serviço | Serviço | 1.10.0.1. | SINAPI | 85180 | PLANTIO DE GRAMA ESMERALDA EM ROLO | M2 | 311.86 |  |  |  | Referência: AGETOP - 270210
S | 2 | S | 0 | 1 | 10 | 0 | 0 | 0 | 0 | 0 | F | Serviço | Serviço | 1.10.0.2. | AGETOP | 270501 | LIMPEZA FINAL DE OBRA - (OBRAS CIVIS) | m2 | 300
-1 |  | -1 |  | 0 | 0 | 0 | 0 | 0 |  |  | F
[11 empty] | F | [5 empty] | OBS: OS QUANTITATIVOS DE MATERIAIS DAS INSTALAÇÕES HIDROSSANITÁRIAS, ELÉTRICAS E ESPECIAIS SÃO FORNECIDOS PELOS PROFISSIONAIS RESPONSÁVEIS PELOS RESPECTIVOS PROJETOS. |  |  | VALOR TOTAL
[11 empty] | F | [8 empty] | VALOR BDI (27,50%)
[11 empty] | F | [8 empty] | TOTAL ORÇAMENTO
F
[11 empty] | F | [8 empty] | CUSTO POR M2 ³
[11 empty] | F | [8 empty] | MATERIAL S/ BDI
[11 empty] | F | [8 empty] | MÃO DE OBRA S/ BDI
F
[11 empty] | F |  |  |  |  | (1) Conforme previsto pelo DECRETO Nº 7.983, DE 8 DE ABRIL DE 2013, os preços adotados são aqueles constantes dos sistemas de referência indicados. Justifica-se o uso dos preços destas composições de custos unitários devido ao seu valor ser menor à mediana de seus correspondentes na tabela SINAPI;
[11 empty] | F |  |  |  |  | (2) Optou-se pelo uso das composições de custos da AGETOP para itens não presentes na SINAPI;
[11 empty] | F |  |  |  |  | (3) Para itens da AGETOP, os vidros não estão inclusos nas esquadrias e já foram considerados os custos de contramarco para as esquadrias de alumínio;
[11 empty] | F |  |  |  |  | (4) Nos casos em que houver execução de granitina, considerou-se que o quantitativo para o rodapé, de altura igual a 7cm, foi incorporado na área de piso;
[11 empty] | F |  |  |  |  | (5) O custo unitário aproximado por metro quadrado é calculado dividindo-se o valor total do orçamento pela área total de construção.
F
F
Note on R26: Placa de Obra: Área: 4,50 m²