## Resumo
UNIDADE ESCOLAR |  |  |  | CÓDIGO INEP
COLÉGIO ESTADUAL JOAQUIM VIEIRA DE BRITO |  |  |  | 52041450
OBRA |  |  |  | CIDADE
REFORMA E AMPLIAÇÃO |  |  |  | IACIARA
ENDEREÇO |  |  |  | CRE
RUA ESTUDANTE DINA LOPES S/N QD.05 LT.09 , ALTO DA BOA VISTA , CEP:73920-000 |  |  |  | CRE-POSSE
REFERÊNCIA |  | DATA |  | ÁREA TOTAL CONSTRUÍDA (M²)
GOINFRA E SINAPI - ONERADA |  | 2024-01-18 |  | 1610.96
RESUMO GERAL DO ORÇAMENTO
ITEM | DESCRIÇÃO DOS SERVIÇOS | QUANTIDADE | PREÇO SEM BDI | PREÇO COM BDI | PARTICIP. (%)
1 | ADMINISTRATIVO | 1 | 456646.74 | 549528.68 | 12.74%
2 | ETAPA 01 - CANTEIRO DE OBRAS | 1 | 24488.69 | 29469.68 | 0.6833%
3 | ETAPA 01 - DEMOLIÇÕES | 1 | 16419.06 | 19758.69 | 0.4581%
4 | ETAPA 01 - MOVIMENTAÇÕES DE TERRA | 1 | 3898.14 | 4691.02 | 0.1088%
5 | ETAPA 01 - SALAS DE GESSO ACARTONADO TEMPORÁRIAS | 1 | 34507.24 | 41526.01 | 0.9628%
6 | ETAPA 01 - BLOCO 03 SALAS DE AULA - PADRÃO SEDUC | 1 | 229543.09 | 276232.15 | 6.405%
7 | ETAPA 01 - IMPLANTAÇÃO PASSARELA RAMPADA COBERTA | 1 | 42610.84 | 51277.88 | 1.189%
8 | ETAPA 01 - PÁTIO DESCOBERTO 03 E ESTACIONAMENTO | 1 | 49602.63 | 59691.8 | 1.384%
9 | ETAPA 01 - CANALETA COM GRELHA | 1 | 3665.46 | 4411.01 | 0.1023%
10 | ETAPA 01 - MURO INTERNO E MURO DE DIVISA DA QUADRA COBERTA | 1 | 16355.45 | 19682.14 | 0.4563%
11 | ETAPA 02 - DEMOLIÇÃO - BLOCO DE ALVENARIA E PÁTIO COBERTO | 1 | 12741.12 | 15332.66 | 0.3555%
12 | ETAPA 02 - MOVIMENTAÇÕES DE TERRA | 1 | 3341.17 | 4020.76 | 0.09322%
13 | ETAPA 02 - BLOCO 06 SALAS COM SANITÁRIOS - 02 PAVIMENTOS | 1 | 804635.28 | 968298.09 | 22.45%
14 | ETAPA 02 - RESERVATÓRIO ELEVADO - 12.500 L - 13 M DE ALTURA | 1 | 86783.83 | 104435.66 | 2.421%
15 | ETAPA 02 - RESERVATÓRIO ENTERRADO | 1 | 20128.65 | 24222.81 | 0.5616%
16 | ETAPA 02 - DEMOLIÇÃO SALAS TEMPORÁRIAS | 1 | 2264.47 | 2725.06 | 0.06318%
17 | ETAPA 03 - DEMOLIÇÃO - BLOCO DE 04 SALAS DE PLACA E ADMINISTRATIVO COM SANITÁRIOS | 1 | 30672.07 | 36910.76 | 0.8558%
18 | ETAPA 03 - MOVIMENTAÇÕES DE TERRA | 1 | 5189.22 | 6244.7 | 0.1448%
19 | ETAPA 03 - BLOCO REFEITÓRIO COM COZINHA - MOD 02 | 1 | 297978.1 | 358586.84 | 8.314%
20 | ETAPA 03 - CENTRAL DE GÁS | 1 | 10710.45 | 12888.95 | 0.2988%
21 | ETAPA 03 - BLOCO 02 SALAS DE AULA - PADRÃO SEDUC | 1 | 158076.84 | 190229.66 | 4.411%
22 | ETAPA 03 - PASSARELA M1 - SEC. XXI - REV. 2015 | 1 | 7070.03 | 8508.07 | 0.1973%
23 | ETAPA 03 - PASSARELA M2 - SEC. XXI - REV. 2015 | 1 | 11000.63 | 13238.15 | 0.3069%
24 | ETAPA 03 - CANALETA E GRELHA | 1 | 13810.53 | 16619.59 | 0.3853%
25 | ETAPA 03 - PÁTIO DESCOBERTO 01 E 02 | 1 | 48672.66 | 58572.67 | 1.358%
26 | ETAPA 04 - DEMOLIÇÃO | 1 | 787.68 | 947.89 | 0.02198%
27 | ETAPA 04 - MOVIMENTAÇÕES DE TERRA | 1 | 1536.61 | 1849.15 | 0.04287%
28 | ETAPA 04 - BLOCO ADMINISTRATIVO MODELO 02 - PADRÃO SEDUC | 1 | 231494.92 | 278580.98 | 6.459%
29 | ETAPA 04 - PASSARELA M1 - SEC. XXI - REV. 2015 | 1 | 7070.03 | 8508.07 | 0.1973%
30 | ETAPA 04 - PASSARELA M2 - SEC. XXI - REV. 2015 | 1 | 11000.63 | 13238.15 | 0.3069%
31 | ETAPA 04 - ADEQUAÇÕES BLOCO DE ALVENARIA PARA MIDIATECA E LABORATÓRIO | 1 | 149355.14 | 179733.97 | 4.167%
32 | ETAPA 04 - ÁREA BICICLETÁRIO | 1 | 6325.05 | 7611.56 | 0.1765%
33 | ETAPA 04 - ENTRADA E PAISAGISMO | 1 | 15500.59 | 18653.41 | 0.4325%
34 | ETAPA 04 - MURO | 1 | 34930.93 | 42035.88 | 0.9746%
35 | ETAPA 04 - CALÇADA EXTERNA | 1 | 31969.51 | 38472.1 | 0.892%
36 | ETAPA 04 - ACESSIBILIDADE | 1 | 18480.36 | 22239.26 | 0.5156%
37 | ETAPA 04 - REFORMA QUADRA EXISTENTE | 1 | 69556.03 | 83703.72 | 1.941%
38 | PROJETO DE INSTALAÇÕES ELÉTRICAS | 1 | 402146.79 | 483943.44 | 11.22%
39 | PROJETO DE INSTALAÇÕES HIDROSSANITÁRIAS | 1 | 98143.9 | 118106.36 | 2.738%
40 | PREVENÇÃO E COMBATE A INCÊNDIO | 1 | 114900.64 | 138271.43 | 3.206%
TOTAL GERAL DO ORÇAMENTO (R$) |  |  | 3584011.2 | 4312999.07 | 100%
TECNACON - TECNA CONSTRUTORA LTDA
CNPJ Nº 09.018.040/0001-35

## Somatório
UNIDADE ESCOLAR |  |  | CÓDIGO INEP
COLÉGIO ESTADUAL JOAQUIM VIEIRA DE BRITO |  |  | 52041450
OBRA |  |  | CIDADE
REFORMA E AMPLIAÇÃO |  |  | IACIARA
ENDEREÇO |  |  | CRE
RUA ESTUDANTE DINA LOPES S/N QD.05 LT.09 , ALTO DA BOA VISTA , CEP:73920-000 |  |  | CRE-POSSE
REFERÊNCIA |  | DATA | ÁREA TOTAL CONSTRUÍDA (M²)
GOINFRA E SINAPI - ONERADA |  | 2024-01-18 | 1610.96
SOMATÓRIO DE SERVIÇOS
ITEM | DESCRIÇÃO DOS SERVIÇOS | PREÇO SEM BDI (R$) | PREÇO COM BDI (R$) | PARTIC. ( % )
a. | SERVIÇOS PRELIMINARES | 202787.21 | 244034.12 | 5.658%
b. | TRANSPORTES | 20193.95 | 24301.39 | 0.5634%
c. | SERVIÇO EM TERRA | 43755.25 | 52655.06 | 1.221%
d. | FUNDAÇÕES E SONDAGENS | 174491.53 | 209983.1 | 4.869%
e. | ESTRUTURA | 409337.23 | 492596.42 | 11.42%
f. | INSTALAÇÕES ELÉTRICAS | 479789.29 | 577378.43 | 13.39%
g. | INSTALAÇÕES HIDROSSANITÁRIAS | 191058.33 | 229919.59 | 5.331%
h | INSTALAÇÕES ESPECIAIS | 123793.27 | 148972.82 | 3.454%
i. | ALVENARIAS E DIVISÓRIAS | 129009.83 | 155250.42 | 3.6%
k. | IMPERMEABILIZAÇÃO | 23004.51 | 27683.62 | 0.6419%
n. | ESTRUTURAS METÁLICAS | 296627.42 | 356961.43 | 8.276%
o. | COBERTURAS | 78228.68 | 94140.39 | 2.183%
p. | ESQUADRIAS DE MADEIRA | 3674.53 | 4421.92 | 0.1025%
q. | ESQUADRIAS METÁLICAS | 139785.53 | 168217.9 | 3.9%
r. | VIDROS | 26021.38 | 31314.12 | 0.726%
s. | REVESTIMENTO DE PAREDE | 147213.06 | 177156.19 | 4.107%
t. | FORROS | 47989.39 | 57750.43 | 1.339%
u. | REVESTIMENTO DE PISO | 290543.49 | 349640.03 | 8.107%
v. | FERRAGENS | 8422.26 | 10135.34 | 0.235%
w. | MARCENARIA | 8387.53 | 10093.55 | 0.234%
x. | ADMINISTRAÇÃO | 205429.35 | 247213.67 | 5.732%
y. | PINTURA | 190808.87 | 229619.39 | 5.324%
z. | DIVERSOS | 345345.67 | 415588.97 | 9.636%
TOTAL GERAL DO ORÇAMENTO |  | 3584011.2 | 4312999.07 | 100%
TECNACON - TECNA CONSTRUTORA LTDA
CNPJ Nº 09.018.040/0001-35

## Planilha
| UNIDADE ESCOLAR | [7 empty] | CÓDIGO INEP
| COLÉGIO ESTADUAL JOAQUIM VIEIRA DE BRITO | [7 empty] | 52041450
| OBRA |  |  |  | DATA |  |  |  | CIDADE
| REFORMA E AMPLIAÇÃO |  |  |  | 2024-01-18 |  |  |  | IACIARA
| CRE |  |  | ENDEREÇO | REFERÊNCIA GOINFRA |  |  |  | REFERÊNCIA SINAPI
| CRE-POSSE |  |  | RUA ESTUDANTE DINA LOPES S/N QD.05 LT.09 , ALTO DA BOA VISTA , CEP:73920-000 | 2023-07-01 | ONERADA |  |  | 2023-09-01 | ONERADA
| ÁREAEXISTENTE(M²) |  |  | ÁREA A CONSTRUIR (M²) | ÁREA A DEMOLIR (M²) |  |  |  | ÁREA TOTAL CONSTRUÍDA (M²)
| 1414.15 |  |  | 1447 | 1250.19 |  |  |  | 1610.96
PLANILHAORÇAMENTÁRIA
| ITEM | TABELA | CODIGO | DESCRIÇÃO DOS SERVIÇOS | UNID | QUANT | QUANT TOTAL | MAT | MO | T.SERVIÇO UNIT | VALOR TOTAL
0001 | 1 |  |  | ADMINISTRATIVO | UN | 1 |  |  |  | 456646.74 | 456646.74
0002 | 1.1. |  |  | SERVIÇOS PRELIMINARES | [5 empty] | 111578.57 | 111578.57
0003 | 1.1.0.0.1. | GOINFRA | 20200 | FERRAMENTAS (MANUAIS/ELÉTRICAS) E MATERIAL DE LIMPEZA PERMANENTE DA OBRA - ÁREAS EDIFICADAS/COBERTAS/FECHADAS | M2 | 1783.21 | 1783.21 | 6.5 | 0 | 11590.86 | 11590.86
0004 | 1.1.0.0.2. | GOINFRA | 21602 | EPI/PGR/PCMSO/EXAMES/TREINAMENTOS/VISITAS - ÁREAS EDIFICADAS/COBERTAS/FECHADAS | M2 | 1783.21 | 1783.21 | 42.9 | 0 | 76499.7 | 76499.7
0005 | 1.1.0.0.3. | GOINFRA | 20600 | TAPUME EM CHAPA COMPENSADA RESINADA 6MM COM PORTÕES E FERRAGENS - PADRÃO GOINFRA | M2 | 344.5 | 344.5 | 52.5 | 15.68 | 23488.01 | 23488.01
0006 | 1.2. |  |  | ADMINISTRAÇÃO | [5 empty] | 205380 | 205380
0007 | 1.2.0.0.1. | GOINFRA | 250101 | ENGENHEIRO - (OBRAS CIVIS) | H | 1050 | 1050 | 0 | 80.97 | 85018.5 | 85018.5
0008 | 1.2.0.0.2. | GOINFRA | 250103 | ENCARREGADO - (OBRAS CIVIS) | H | 3150 | 3150 | 0 | 22.24 | 70056 | 70056
0009 | 1.2.0.0.3. | GOINFRA | 250105 | ALMOXARIFE - (OBRAS CIVIS) | H | 3150 | 3150 | 0 | 15.97 | 50305.5 | 50305.5
0010 | 1.3. |  |  | DIVERSOS | [5 empty] | 139688.17 | 139688.17
0011 | 1.3.0.0.1. | GOINFRA | 271500 | CAFE DA MANHA | RE | 6600 | 6600 | 2.73 | 0 | 18018 | 18018
0012 | 1.3.0.0.2. | GOINFRA | 271502 | CANTINA - (OBRAS CIVIS) | RE | 6600 | 6600 | 17.9 | 0 | 118140 | 118140
0013 | 1.3.0.0.3. | GOINFRA | 270501 | LIMPEZA FINAL DE OBRA - (OBRAS CIVIS) | M2 | 640.83 | 640.83 | 1.48 | 1.79 | 2095.51 | 2095.51
0014 | 1.3.0.0.4. | GOINFRA | 270804 | PLACA DE INAUGURAÇÃO AÇO ESCOVADO 60 X 120 CM | UN | 1 | 1 | 1429.67 | 4.99 | 1434.66 | 1434.66
0015 | 2 |  |  | ETAPA 01 - CANTEIRO DE OBRAS | UN | 1 |  |  |  | 24488.69 | 24488.69
0016 | 2.1. |  |  | SERVIÇOS PRELIMINARES | [5 empty] | 17353.05 | 17353.05
0017 | 2.1.0.0.1. | GOINFRA | 20202 | RASPAGEM E LIMPEZA MANUAL DO TERRENO | M2 | 50.82 | 50.82 | 0 | 2.38 | 120.95 | 120.95
0018 | 2.1.0.0.2. | GOINFRA | 20212 | BARRACÃO DE OBRAS PADRÃO GOINFRA ( BLOCOS,COBERTURAS,PASSARELAS E MÓVEIS), SEM ALOJAMENTO E LAVANDERIA , COM PINTURA, EM CONSONÂNCIA COM AS NR's, EM ESPECIAL A NR-18, INCLUSO INSTALAÇÕES ELÉTRICAS E HIDROSSANITÁRIAS - ( COM REAPROVEITAMENTO 1 VEZ ). | M2 | 50.82 | 50.82 | 225.87 | 59.38 | 14496.4 | 14496.4
0019 | 2.1.0.0.3. | GOINFRA | 21301 | PLACA DE OBRA PLOTADA EM CHAPA METÁLICA 26 , AFIXADA EM CAVALETES DE MADEIRA DE LEI (VIGOTAS 6X12CM) - PADRÃO GOINFRA | M2 | 7.5 | 7.5 | 361.99 | 2.77 | 2735.7 | 2735.7
0020 | 2.2. |  |  | TRANSPORTES | [5 empty] | 606.04 | 606.04
0021 | 2.2.0.0.1. | GOINFRA | 30101 | TRANSPORTE DE ENTULHO EM CAMINHÃO INCLUSO A CARGA MANUAL | M3 | 0.76 | 0.76 | 30.52 | 8.59 | 29.72 | 29.72
0022 | 2.2.0.0.2. | GOINFRA | 30114 | MOBILIZAÇÃO DO CANTEIRO DE OBRAS - INCLUSIVE CARGA E DESCARGA E A HORA IMPRODUTIVA DO CAMINHÃO - ( EXCLUSO O TRANSPORTE ) | UN | 1 | 1 | 141.51 | 146.65 | 288.16 | 288.16
0023 | 2.2.0.0.3. | GOINFRA | 30116 | DESMOBILIZAÇÃO DO CANTEIRO DE OBRAS - INCLUSIVE CARGA E DESCARGA E A HORA IMPRODUTIVA DO CAMINHÃO - ( EXCLUSO O TRANSPORTE ) | UN | 1 | 1 | 141.51 | 146.65 | 288.16 | 288.16
0024 | 2.3. |  |  | FUNDAÇÕES E SONDAGENS | [5 empty] | 6529.6 | 6529.6
0025 | 2.3.0.0.1. | GOINFRA | 50101 | SONDAGENS PARA INTERIOR - (OBRAS CIVIS) | M | 80 | 80 | 81.62 | 0 | 6529.6 | 6529.6
0026 | 3 |  |  | ETAPA 01 - DEMOLIÇÕES | UN | 1 |  |  |  | 16419.06 | 16419.06
0027 | 3.1. |  |  | SERVIÇOS PRELIMINARES | [5 empty] | 13290.66 | 13290.66
0028 | 3.1.1. |  |  | BLOCO DE 04 SALAS DE PLACA | [5 empty] | 11133.27 | 11133.27
0029 | 3.1.1.0.1. | GOINFRA | 20107 | CORTE, DESTOCAMENTO, RETIRADA E REATERRO (MANUAIS) DE ÁRVORE GRANDE PORTE (H = 8 A 10 M / DIÂMETRO TRONCO 60 A 70CM E COPA DE 10 A 13M ) C/ TRANSPORTE ATE CAÇAMBA E CARGA | UN | 3 | 3 | 0 | 482.17 | 1446.51 | 1446.51
0030 | 3.1.1.0.2. | GOINFRA | 20102 | DEMOLICAO MANUAL COBERTURA TELHA FIBROCIMENTO/FIBRA DE VIDRO/SIMILARES C/ TRANSP. ATÉ CB. E CARGA | M2 | 6.42 | 6.42 | 0 | 2.79 | 17.91 | 17.91
0031 | 3.1.1.0.3. | SINAPI | 97627 | DEMOLIÇÃO DE PILARES E VIGAS EM CONCRETO ARMADO, DE FORMA MECANIZADA COM MARTELETE, SEM REAPROVEITAMENTO. AF_09/2023 | M3 | 5.61 | 5.61 | 38.51 | 85.99 | 698.44 | 698.44
0032 | 3.1.1.0.4. | GOINFRA | 20121 | DEMOLIÇÃO MANUAL EM CONCRETO SIMPLES COM TRANSPORTE ATÉ CAÇAMBA E CARGA | M3 | 19.8 | 19.8 | 0 | 144.92 | 2869.41 | 2869.41
0033 | 3.1.1.0.5. | GOINFRA | 20101 | DEMOLIÇÃO MANUAL DE COBERTURA EM TELHA CERAMICA COM TRANSPORTE ATÉ CAÇAMBA E CARGA | M2 | 267.33 | 267.33 | 0 | 5.01 | 1339.32 | 1339.32
0034 | 3.1.1.0.6. | COMPOSIÇÃO | COMP 430_SEE | DEMOLIÇÃO DE ESTRUTURA METÁLICA (GOINFRA) | M2 | 267.33 | 267.33 | 0.48 | 13.32 | 3689.15 | 3689.15
0035 | 3.1.1.0.7. | GOINFRA | 20106 | REMOÇÃO MANUAL DE JANELA OU PORTAL COM TRANSPORTE ATÉ CAÇAMBA E CARGA | M2 | 34.37 | 34.37 | 0 | 5.57 | 191.44 | 191.44
0036 | 3.1.1.0.8. | SINAPI | 97640 | REMOÇÃO DE FORROS DE DRYWALL, PVC E FIBROMINERAL, DE FORMA MANUAL, SEM REAPROVEITAMENTO. AF_09/2023 | M2 | 178.48 | 178.48 | 0.39 | 1.18 | 280.21 | 280.21
0037 | 3.1.1.0.9. | SINAPI | 97642 | REMOÇÃO DE TRAMA METÁLICA OU DE MADEIRA PARA FORRO, DE FORMA MANUAL, SEM REAPROVEITAMENTO. AF_09/2023 | M2 | 178.48 | 178.48 | 0.59 | 1.67 | 403.36 | 403.36
0038 | 3.1.1.0.10. | COMPOSIÇÃO | COMP 010_SEE | DEMOLIÇÃO DE GRADE/GRELHA/CORRIMÃO/GUARDA CORPO - METÁLICO (GOINFRA) | M2 | 2.38 | 2.38 | 0 | 5.57 | 13.25 | 13.25
0039 | 3.1.1.0.11. | GOINFRA | 20155 | DEMOLIÇÃO MANUAL EM MURO/PAREDE PLACA PRÉ-MOLDADA COM TRANSPORTE ATÉ CAÇAMBA E CARGA | M2 | 31.5 | 31.5 | 0 | 5.85 | 184.27 | 184.27
0040 | 3.1.2. |  |  | ACESSO QUADRA COBERTA | [5 empty] | 2157.39 | 2157.39
0041 | 3.1.2.0.1. | GOINFRA | 20106 | REMOÇÃO MANUAL DE JANELA OU PORTAL COM TRANSPORTE ATÉ CAÇAMBA E CARGA | M2 | 2.44 | 2.44 | 0 | 5.57 | 13.59 | 13.59
0042 | 3.1.2.0.2. | GOINFRA | 20155 | DEMOLIÇÃO MANUAL EM MURO/PAREDE PLACA PRÉ-MOLDADA COM TRANSPORTE ATÉ CAÇAMBA E CARGA | M2 | 9.75 | 9.75 | 0 | 5.85 | 57.03 | 57.03
0043 | 3.1.2.0.3. | GOINFRA | 20121 | DEMOLIÇÃO MANUAL EM CONCRETO SIMPLES COM TRANSPORTE ATÉ CAÇAMBA E CARGA | M3 | 10.8 | 10.8 | 0 | 144.92 | 1565.13 | 1565.13
0044 | 3.1.2.0.4. | COMPOSIÇÃO | COMP 430_SEE | DEMOLIÇÃO DE ESTRUTURA METÁLICA (GOINFRA) | M2 | 37.8 | 37.8 | 0.48 | 13.32 | 521.64 | 521.64
0045 | 3.2. |  |  | TRANSPORTES | [5 empty] | 3128.4 | 3128.4
0046 | 3.2.0.0.1. | GOINFRA | 30101 | TRANSPORTE DE ENTULHO EM CAMINHÃO INCLUSO A CARGA MANUAL | M3 | 79.99 | 79.99 | 30.52 | 8.59 | 3128.4 | 3128.4
0047 | 4 |  |  | ETAPA 01 - MOVIMENTAÇÕES DE TERRA | UN | 1 |  |  |  | 3898.14 | 3898.14
0048 | 4.1. |  |  | SERVIÇO EM TERRA | [5 empty] | 3898.14 | 3898.14
0049 | 4.1.1. |  |  | PLATÔ 01 | [5 empty] | 2148.78 | 2148.78
0050 | 4.1.1.1. |  |  | BOTA FORA | [5 empty] | 1751.25 | 1751.25
0051 | 4.1.1.1.1. | GOINFRA | 41004 | ESCAVACAO MECANICA | M3 | 128.11 | 128.11 | 1.57 | 0 | 201.13 | 201.13
0052 | 4.1.1.1.2. | GOINFRA | 41005 | CARGA MECANIZADA | M3 | 128.11 | 128.11 | 1.15 | 0 | 147.32 | 147.32
0053 | 4.1.1.1.3. | GOINFRA | 41006 | TRANSPORTE DE MATERIAL ESCAVADO M3.KM | M3KM | 640.55 | 640.55 | 2.19 | 0 | 1402.8 | 1402.8
0054 | 4.1.1.2. |  |  | CORTE E ATERRO | [5 empty] | 397.53 | 397.53
0055 | 4.1.1.2.1. | GOINFRA | 41004 | ESCAVACAO MECANICA | M3 | 21.95 | 21.95 | 1.57 | 0 | 34.46 | 34.46
0056 | 4.1.1.2.2. | GOINFRA | 41005 | CARGA MECANIZADA | M3 | 11.66 | 11.66 | 1.15 | 0 | 13.4 | 13.4
0057 | 4.1.1.2.3. | GOINFRA | 41012 | INDENIZAÇÃO DE JAZIDA | M3 | 11.66 | 11.66 | 4.47 | 0 | 52.12 | 52.12
0058 | 4.1.1.2.4. | GOINFRA | 41006 | TRANSPORTE DE MATERIAL ESCAVADO M3.KM | M3KM | 116.6 | 116.6 | 2.19 | 0 | 255.35 | 255.35
0059 | 4.1.1.2.5. | GOINFRA | 41010 | TRANSPORTE COM LÂMINA ATE 100 M - (OBRAS CIVIS) | M3 | 10.29 | 10.29 | 1.15 | 0 | 11.83 | 11.83
0060 | 4.1.1.2.6. | GOINFRA | 41009 | COMPACTAÇÃO MECÂNICA SEM CONTROLE LABORATÓRIO | M3 | 17.56 | 17.56 | 1.73 | 0 | 30.37 | 30.37
0061 | 4.1.2. |  |  | PLATÔ 02 | [5 empty] | 1749.36 | 1749.36
0062 | 4.1.2.1. |  |  | BOTA FORA | [5 empty] | 1366.03 | 1366.03
0063 | 4.1.2.1.1. | GOINFRA | 41004 | ESCAVACAO MECANICA | M3 | 99.93 | 99.93 | 1.57 | 0 | 156.89 | 156.89
0064 | 4.1.2.1.2. | GOINFRA | 41005 | CARGA MECANIZADA | M3 | 99.93 | 99.93 | 1.15 | 0 | 114.91 | 114.91
0065 | 4.1.2.1.3. | GOINFRA | 41006 | TRANSPORTE DE MATERIAL ESCAVADO M3.KM | M3KM | 499.65 | 499.65 | 2.19 | 0 | 1094.23 | 1094.23
0066 | 4.1.2.2. |  |  | CORTE E ATERRO | [5 empty] | 383.33 | 383.33
0067 | 4.1.2.2.1. | GOINFRA | 41004 | ESCAVACAO MECANICA | M3 | 26.37 | 26.37 | 1.57 | 0 | 41.4 | 41.4
0068 | 4.1.2.2.2. | GOINFRA | 41005 | CARGA MECANIZADA | M3 | 13.41 | 13.41 | 1.15 | 0 | 15.42 | 15.42
0069 | 4.1.2.2.3. | GOINFRA | 41006 | TRANSPORTE DE MATERIAL ESCAVADO M3.KM | M3KM | 134.1 | 134.1 | 2.19 | 0 | 293.67 | 293.67
0070 | 4.1.2.2.4. | GOINFRA | 41010 | TRANSPORTE COM LÂMINA ATE 100 M - (OBRAS CIVIS) | M3 | 12.96 | 12.96 | 1.15 | 0 | 14.9 | 14.9
0071 | 4.1.2.2.5. | GOINFRA | 41009 | COMPACTAÇÃO MECÂNICA SEM CONTROLE LABORATÓRIO | M3 | 10.37 | 10.37 | 1.73 | 0 | 17.94 | 17.94
0072 | 5 |  |  | ETAPA 01 - SALAS DE GESSO ACARTONADO TEMPORÁRIAS | UN | 1 |  |  |  | 34507.24 | 34507.24
0073 | 5.1. |  |  | ALVENARIAS E DIVISÓRIAS | [5 empty] | 12514.34 | 12514.34
0074 | 5.1.0.0.1. | COMPOSIÇÃO | COMP 008_SEE | PAREDE COM PLACAS DE GESSO ACARTONADO (DRYWALL), RESISTENTE A UMIDADE (RU), PARA USO INTERNO, COM DUAS FACES SIMPLES E ESTRUTURA METÁLICA COM GUIAS SIMPLES, COM VÃOS (SINAPI) | M2 | 124.62 | 124.62 | 84.98 | 15.44 | 12514.34 | 12514.34
0075 | 5.2. |  |  | ESQUADRIAS DE MADEIRA | [5 empty] | 1536.16 | 1536.16
0076 | 5.2.0.0.1. | SINAPI | 91314 | KIT DE PORTA DE MADEIRA PARA PINTURA, SEMI-OCA (LEVE OU MÉDIA), PADRÃO POPULAR, 80X210CM, ESPESSURA DE 3,5CM, ITENS INCLUSOS: DOBRADIÇAS, MONTAGEM E INSTALAÇÃO DO BATENTE, FECHADURA COM EXECUÇÃO DO FURO - FORNECIMENTO E INSTALAÇÃO. AF_12/2019 | UN | 2 | 2 | 566.69 | 201.39 | 1536.16 | 1536.16
0077 | 5.3. |  |  | ESQUADRIAS METÁLICAS | [5 empty] | 1920.36 | 1920.36
0078 | 5.3.0.0.1. | SINAPI | 94570 | JANELA DE ALUMÍNIO DE CORRER COM 2 FOLHAS PARA VIDROS, COM VIDROS, BATENTE, ACABAMENTO COM ACETATO OU BRILHANTE E FERRAGENS. EXCLUSIVE ALIZAR E CONTRAMARCO. FORNECIMENTO E INSTALAÇÃO. AF_12/2019 | M2 | 6 | 6 | 306.42 | 13.64 | 1920.36 | 1920.36
0079 | 5.4. |  |  | FORROS | [5 empty] | 6987.2 | 6987.2
0080 | 5.4.0.0.1. | GOINFRA | 210499 | FORRO DE GESSO ACARTONADO PARA ÁREAS MOLHADAS, ESPESSURA DE 12,5 MM | M2 | 98 | 98 | 57.19 | 11.57 | 6738.48 | 6738.48
0081 | 5.4.0.0.2. | SINAPI | 96120 | ACABAMENTOS PARA FORRO (MOLDURA DE GESSO). AF_08/2023 | M | 98.7 | 98.7 | 1.38 | 1.14 | 248.72 | 248.72
0082 | 5.5. |  |  | REVESTIMENTO DE PISO | [5 empty] | 306.69 | 306.69
0083 | 5.5.0.0.1. | SINAPI | 98688 | RODAPÉ EM POLIESTIRENO, ALTURA 5 CM. AF_09/2020 | M | 4.93 | 4.93 | 59.51 | 2.7 | 306.69 | 306.69
0084 | 5.6. |  |  | PINTURA | [5 empty] | 7711.97 | 7711.97
0085 | 5.6.1. |  |  | PAREDES | [5 empty] | 5635.09 | 5635.09
0086 | 5.6.1.0.1. | GOINFRA | 261300 | EMASSAMENTO COM MASSA PVA DUAS DEMAOS | M2 | 244.77 | 244.77 | 1.96 | 8.68 | 2604.35 | 2604.35
0087 | 5.6.1.0.2. | GOINFRA | 261550 | PINTURA TINTA ESMALTE SINTETICO PARA PAREDES - 2 DEMÃOS C/SELADOR | M2 | 96.72 | 96.72 | 6.61 | 8.01 | 1414.04 | 1414.04
0088 | 5.6.1.0.3. | GOINFRA | 261001 | PINTURA LATEX ACRILICO 2 DEMAOS | M2 | 148.05 | 148.05 | 3.83 | 7.09 | 1616.7 | 1616.7
0089 | 5.6.2. |  |  | TETO | [5 empty] | 1876.7 | 1876.7
0090 | 5.6.2.0.1. | GOINFRA | 261300 | EMASSAMENTO COM MASSA PVA DUAS DEMAOS | M2 | 98 | 98 | 1.96 | 8.68 | 1042.72 | 1042.72
0091 | 5.6.2.0.2. | GOINFRA | 261307 | PINTURA PVA LATEX 2 DEMAOS SEM SELADOR | M2 | 98 | 98 | 3.41 | 5.1 | 833.98 | 833.98
0092 | 5.6.3. |  |  | PORTA | [5 empty] | 200.18 | 200.18
0093 | 5.6.3.0.1. | GOINFRA | 261560 | PINTURA ESMALTE SINTETICO 2 DEMÃOS EM ESQ. MADEIRA | M2 | 10.08 | 10.08 | 6.56 | 13.3 | 200.18 | 200.18
0094 | 5.7. |  |  | DIVERSOS | [5 empty] | 3530.52 | 3530.52
0095 | 5.7.0.0.1. | COMPOSIÇÃO | COMP 582_SEE | QUADRO ESCOLAR MISTO 4,20x1,25M - FÓRMICA BRANCA BRILHANTE (3,08x1,25M) E FELTRO VERDE COM FUNDO EM CORTIÇA 6MM (1,05x1,25M) (GOINFRA + SINAPI) | UN | 2 | 2 | 976.33 | 788.93 | 3530.52 | 3530.52
0096 | 6 |  |  | ETAPA 01 - BLOCO 03 SALAS DE AULA - PADRÃO SEDUC | UN | 1 |  |  |  | 229543.09 | 229543.09
0097 | 6.1. |  |  | SERVIÇOS PRELIMINARES | [5 empty] | 1375.57 | 1375.57
0098 | 6.1.0.0.1. | GOINFRA | 20202 | RASPAGEM E LIMPEZA MANUAL DO TERRENO | M2 | 190.26 | 190.26 | 0 | 2.38 | 452.81 | 452.81
0099 | 6.1.0.0.2. | GOINFRA | 20701 | LOCAÇÃO DA OBRA, EXECUÇÃO DE GABARITO SEM REAPROVEITAMENTO, INCLUSO PINTURA (FACE INTERNA DO RIPÃO 15CM) E PIQUETE COM TESTEMUNHA | M2 | 190.26 | 190.26 | 3.41 | 1.44 | 922.76 | 922.76
0100 | 6.2. |  |  | TRANSPORTES | [5 empty] | 632.4 | 632.4
0101 | 6.2.0.0.1. | GOINFRA | 30101 | TRANSPORTE DE ENTULHO EM CAMINHÃO INCLUSO A CARGA MANUAL | M3 | 16.17 | 16.17 | 30.52 | 8.59 | 632.4 | 632.4
0102 | 6.3. |  |  | SERVIÇO EM TERRA | [5 empty] | 1006.47 | 1006.47
0103 | 6.3.1. |  |  | REGULARIZAÇÃO DO TERRENO | [5 empty] | 1006.47 | 1006.47
0104 | 6.3.1.0.1. | GOINFRA | 41140 | REGULARIZAÇÃO DO TERRENO SEM APILOAMENTO COM TRANSPORTE MANUAL DA TERRA ESCAVADA | M2 | 190.26 | 190.26 | 0 | 2.43 | 462.33 | 462.33
0105 | 6.3.1.0.2. | SINAPI | 97083 | COMPACTAÇÃO MECÂNICA DE SOLO PARA EXECUÇÃO DE RADIER, PISO DE CONCRETO OU LAJE SOBRE SOLO, COM COMPACTADOR DE SOLOS A PERCUSSÃO. AF_09/2021 | M2 | 190.26 | 190.26 | 0.83 | 2.03 | 544.14 | 544.14
0106 | 6.4. |  |  | FUNDAÇÕES E SONDAGENS | [5 empty] | 20152.22 | 20152.22
0107 | 6.4.1. |  |  | ESTACAS | [5 empty] | 13247.89 | 13247.89
0108 | 6.4.1.0.1. | GOINFRA | 50302 | ESTACA A TRADO DIAM.30 CM SEM FERRO | M | 113 | 113 | 28.81 | 33.54 | 7045.55 | 7045.55
0109 | 6.4.1.0.2. | SINAPI | 95577 | MONTAGEM DE ARMADURA DE ESTACAS, DIÂMETRO = 10,0 MM. AF_09/2021_PS | KG | 464.45 | 464.45 | 8.72 | 0.85 | 4444.78 | 4444.78
0110 | 6.4.1.0.3. | GOINFRA | 52014 | ACO CA-60 - 5,0 MM - (OBRAS CIVIS) | KG | 127.36 | 127.36 | 11.47 | 2.33 | 1757.56 | 1757.56
0111 | 6.4.2. |  |  | BLOCOS | [5 empty] | 6823.81 | 6823.81
0112 | 6.4.2.0.1. | GOINFRA | 50901 | ESCAVACAO MANUAL DE VALAS (SAPATAS/BLOCOS) | M3 | 7.74 | 7.74 | 0 | 38.78 | 300.15 | 300.15
0113 | 6.4.2.0.2. | GOINFRA | 50902 | APILOAMENTO (BLOCOS/SAPATAS) | M2 | 11.52 | 11.52 | 0 | 4.77 | 54.95 | 54.95
0114 | 6.4.2.0.3. | SINAPI | 96616 | LASTRO DE CONCRETO MAGRO, APLICADO EM BLOCOS DE COROAMENTO OU SAPATAS. AF_08/2017 | M3 | 0.58 | 0.58 | 395.59 | 198.33 | 344.47 | 344.47
0115 | 6.4.2.0.4. | GOINFRA | 51036 | CONCRETO USINADO BOMBEÁVEL FCK=25 MPA (O.C.) | M3 | 7.74 | 7.74 | 499.2 | 0 | 3863.8 | 3863.8
0116 | 6.4.2.0.5. | GOINFRA | 51060 | LANÇAMENTO/APLICAÇÃO/ADENSAMENTO DE CONCRETO USINADO BOMBEADO EM FUNDAÇÃO | M3 | 7.74 | 7.74 | 0.1 | 35.96 | 279.1 | 279.1
0117 | 6.4.2.0.6. | GOINFRA | 52004 | ACO CA 50-A - 8,0 MM (5/16") - (OBRAS CIVIS) | KG | 49.7 | 49.7 | 8.19 | 2.66 | 539.24 | 539.24
0118 | 6.4.2.0.7. | GOINFRA | 52014 | ACO CA-60 - 5,0 MM - (OBRAS CIVIS) | KG | 104.5 | 104.5 | 11.47 | 2.33 | 1442.1 | 1442.1
0119 | 6.4.3. |  |  | CONTROLE TECNOLÓGICO | [5 empty] | 80.52 | 80.52
0120 | 6.4.3.0.1. | GOINFRA | 50251 | CORPO DE PROVA | UN | 6 | 6 | 13.42 | 0 | 80.52 | 80.52
0121 | 6.5. |  |  | ESTRUTURA | [5 empty] | 53963.42 | 53963.42
0122 | 6.5.1. |  |  | VIGAS BALDRAMES | [5 empty] | 5787.13 | 5787.13
0123 | 6.5.1.0.1. | GOINFRA | 40101 | ESCAVACAO MANUAL DE VALAS < 1 MTS. (OBRAS CIVIS) | M3 | 7.46 | 7.46 | 0 | 30.63 | 228.49 | 228.49
0124 | 6.5.1.0.2. | GOINFRA | 50902 | APILOAMENTO (BLOCOS/SAPATAS) | M2 | 10.23 | 10.23 | 0 | 4.77 | 48.79 | 48.79
0125 | 6.5.1.0.3. | SINAPI | 96616 | LASTRO DE CONCRETO MAGRO, APLICADO EM BLOCOS DE COROAMENTO OU SAPATAS. AF_08/2017 | M3 | 0.51 | 0.51 | 395.59 | 198.33 | 302.89 | 302.89
0126 | 6.5.1.0.4. | GOINFRA | 60191 | FORMA DE TABUA CINTA BALDRAME U=8 VEZES | M2 | 43.85 | 43.85 | 21.84 | 10.17 | 1403.63 | 1403.63
0127 | 6.5.1.0.5. | GOINFRA | 60524 | CONCRETO USINADO BOMBEÁVEL FCK=25 MPA (O.C.) | M3 | 3.07 | 3.07 | 499.2 | 0 | 1532.54 | 1532.54
0128 | 6.5.1.0.6. | GOINFRA | 60800 | LANÇAMENTO/APLICAÇÃO/ADENSAMENTO DE CONCRETO USINADO BOMBEADO EM ESTRUTURA - (O.C.) | M3 | 3.07 | 3.07 | 0.1 | 46.31 | 142.47 | 142.47
0129 | 6.5.1.0.7. | GOINFRA | 40904 | REATERRO COM APILOAMENTO MECÂNICO | M3 | 4.39 | 4.39 | 0.51 | 2.89 | 14.92 | 14.92
0130 | 6.5.1.0.8. | GOINFRA | 52004 | ACO CA 50-A - 8,0 MM (5/16") - (OBRAS CIVIS) | KG | 128.9 | 128.9 | 8.19 | 2.66 | 1398.56 | 1398.56
0131 | 6.5.1.0.9. | GOINFRA | 52014 | ACO CA-60 - 5,0 MM - (OBRAS CIVIS) | KG | 51.8 | 51.8 | 11.47 | 2.33 | 714.84 | 714.84
0132 | 6.5.2. |  |  | PILARES | [5 empty] | 9342.66 | 9342.66
0133 | 6.5.2.0.1. | GOINFRA | 60205 | FORMA CHAPA DE COMPENSADO PLASTIFICADO 17MM U=7 V - (OBRAS CIVIS) | M2 | 67.42 | 67.42 | 29.4 | 21.05 | 3401.33 | 3401.33
0134 | 6.5.2.0.2. | GOINFRA | 60524 | CONCRETO USINADO BOMBEÁVEL FCK=25 MPA (O.C.) | M3 | 3.52 | 3.52 | 499.2 | 0 | 1757.18 | 1757.18
0135 | 6.5.2.0.3. | GOINFRA | 60800 | LANÇAMENTO/APLICAÇÃO/ADENSAMENTO DE CONCRETO USINADO BOMBEADO EM ESTRUTURA - (O.C.) | M3 | 3.52 | 3.52 | 0.1 | 46.31 | 163.36 | 163.36
0136 | 6.5.2.0.4. | SINAPI | 92762 | ARMAÇÃO DE PILAR OU VIGA DE ESTRUTURA CONVENCIONAL DE CONCRETO ARMADO UTILIZANDO AÇO CA-50 DE 10,0 MM - MONTAGEM. AF_06/2022 | KG | 247.4 | 247.4 | 8.86 | 1.04 | 2449.26 | 2449.26
0137 | 6.5.2.0.5. | SINAPI | 92763 | ARMAÇÃO DE PILAR OU VIGA DE ESTRUTURA CONVENCIONAL DE CONCRETO ARMADO UTILIZANDO AÇO CA-50 DE 12,5 MM - MONTAGEM. AF_06/2022 | KG | 53.4 | 53.4 | 7.68 | 0.64 | 444.28 | 444.28
0138 | 6.5.2.0.6. | SINAPI | 92759 | ARMAÇÃO DE PILAR OU VIGA DE ESTRUTURA CONVENCIONAL DE CONCRETO ARMADO UTILIZANDO AÇO CA-60 DE 5,0 MM - MONTAGEM. AF_06/2022 | KG | 88.9 | 88.9 | 9.03 | 3.65 | 1127.25 | 1127.25
0139 | 6.5.3. |  |  | VIGAS DE COBERTURA | [5 empty] | 12137.65 | 12137.65
0140 | 6.5.3.0.1. | GOINFRA | 60205 | FORMA CHAPA DE COMPENSADO PLASTIFICADO 17MM U=7 V - (OBRAS CIVIS) | M2 | 94.61 | 94.61 | 29.4 | 21.05 | 4773.07 | 4773.07
0141 | 6.5.3.0.2. | GOINFRA | 60524 | CONCRETO USINADO BOMBEÁVEL FCK=25 MPA (O.C.) | M3 | 6.59 | 6.59 | 499.2 | 0 | 3289.72 | 3289.72
0142 | 6.5.3.0.3. | GOINFRA | 60800 | LANÇAMENTO/APLICAÇÃO/ADENSAMENTO DE CONCRETO USINADO BOMBEADO EM ESTRUTURA - (O.C.) | M3 | 6.59 | 6.59 | 0.1 | 46.31 | 305.84 | 305.84
0143 | 6.5.3.0.4. | GOINFRA | 60303 | ACO CA-50-A - 6,3 MM (1/4") - (OBRAS CIVIS) | KG | 54.8 | 54.8 | 8.66 | 2.66 | 620.33 | 620.33
0144 | 6.5.3.0.5. | GOINFRA | 60304 | ACO CA-50 A - 8,0 MM (5/16") - (OBRAS CIVIS) | KG | 168.1 | 168.1 | 8.19 | 2.66 | 1823.88 | 1823.88
0145 | 6.5.3.0.6. | SINAPI | 92762 | ARMAÇÃO DE PILAR OU VIGA DE ESTRUTURA CONVENCIONAL DE CONCRETO ARMADO UTILIZANDO AÇO CA-50 DE 10,0 MM - MONTAGEM. AF_06/2022 | KG | 19.7 | 19.7 | 8.86 | 1.04 | 195.03 | 195.03
0146 | 6.5.3.0.7. | SINAPI | 92759 | ARMAÇÃO DE PILAR OU VIGA DE ESTRUTURA CONVENCIONAL DE CONCRETO ARMADO UTILIZANDO AÇO CA-60 DE 5,0 MM - MONTAGEM. AF_06/2022 | KG | 89.1 | 89.1 | 9.03 | 3.65 | 1129.78 | 1129.78
0147 | 6.5.4. |  |  | LAJE | [5 empty] | 23585.64 | 23585.64
0148 | 6.5.4.1. |  |  | LAJE PRÉ-MOLDADA | [5 empty] | 23585.64 | 23585.64
0149 | 6.5.4.1.1. | COMPOSIÇÃO | COMP 727_SEE | LAJE PRÉ-FABRICADA TRELIÇADA PARA COBERTURA, H=14CM, ENCHIMENTO EM EPS, INCLUSIVE ESCORAMENTO EM MADEIRA ROLIÇA E CAPEAMENTO COM CONCRETO USINADO 25 MPA - FORNECIMENTO E INSTALAÇÃO. (GOINFRA + ORSE) | M2 | 156 | 156 | 114.88 | 36.31 | 23585.64 | 23585.64
0150 | 6.5.5. |  |  | VERGAS E CONTRAVERGAS | [5 empty] | 2868.78 | 2868.78
0151 | 6.5.5.0.1. | GOINFRA | 60010 | VERGA/CONTRAVERGA EM CONCRETO ARMADO FCK = 20 MPA | M3 | 1.09 | 1.09 | 1961.92 | 669.99 | 2868.78 | 2868.78
0152 | 6.5.6. |  |  | CONTROLE TECNOLÓGICO | [5 empty] | 241.56 | 241.56
0153 | 6.5.6.0.1. | GOINFRA | 60487 | CORPO DE PROVA | UN | 18 | 18 | 13.42 | 0 | 241.56 | 241.56
0154 | 6.6. |  |  | INSTALAÇÕES ELÉTRICAS | [5 empty] | 12583.7 | 12583.7
0155 | 6.6.0.0.1. | SINAPI | 91926 | CABO DE COBRE FLEXÍVEL ISOLADO, 2,5 MM², ANTI-CHAMA 450/750 V, PARA CIRCUITOS TERMINAIS - FORNECIMENTO E INSTALAÇÃO. AF_03/2023 | M | 592 | 592 | 2.64 | 0.97 | 2137.12 | 2137.12
0156 | 6.6.0.0.2. | GOINFRA | 70564 | CABO FLEXÍVEL, PVC (70° C), 450/750 V, 4 MM2 | M | 137 | 137 | 3.58 | 2 | 764.46 | 764.46
0157 | 6.6.0.0.3. | GOINFRA | 71211 | ELETRODUTO EM AÇO GALVANIZADO A FOGO DIÂMETRO 3/4" - PESADO | M | 26 | 26 | 30.82 | 10.03 | 1062.1 | 1062.1
0158 | 6.6.0.0.4. | GOINFRA | 70371 | BRACADEIRA METALICA TIPO "D" DIAM. 3/4" | UN | 18 | 18 | 1.29 | 0.33 | 29.16 | 29.16
0159 | 6.6.0.0.5. | GOINFRA | 70421 | BUCHA E ARRUELA METALICA DIAM. 3/4" | PR | 18 | 18 | 1.57 | 0.33 | 34.2 | 34.2
0160 | 6.6.0.0.6. | GOINFRA | 71701 | LUVA EM AÇO GALVANIZADO DIÂMETRO 3/4" | UN | 9 | 9 | 2.34 | 1.33 | 33.03 | 33.03
0161 | 6.6.0.0.7. | GOINFRA | 71861 | PARAFUSO P/BUCHA S-6 | UN | 78 | 78 | 0.1 | 0.34 | 34.32 | 34.32
0162 | 6.6.0.0.8. | GOINFRA | 70391 | BUCHA DE NYLON S-6 | UN | 78 | 78 | 0.16 | 0.53 | 53.82 | 53.82
0163 | 6.6.0.0.9. | SINAPI | 91855 | ELETRODUTO FLEXÍVEL CORRUGADO REFORÇADO, PVC, DN 25 MM (3/4"), PARA CIRCUITOS TERMINAIS, INSTALADO EM PAREDE - FORNECIMENTO E INSTALAÇÃO. AF_03/2023 | M | 134 | 134 | 4.71 | 4.57 | 1243.52 | 1243.52
0164 | 6.6.0.0.10. | SINAPI | 91847 | ELETRODUTO FLEXÍVEL CORRUGADO REFORÇADO, PVC, DN 32 MM (1"), PARA CIRCUITOS TERMINAIS, INSTALADO EM LAJE - FORNECIMENTO E INSTALAÇÃO. AF_03/2023 | M | 11 | 11 | 7.82 | 2.91 | 118.03 | 118.03
0165 | 6.6.0.0.11. | GOINFRA | 70929 | CONDULETE METÁLICO - CAIXA COM 5 ENTRADAS | UN | 7 | 7 | 7.56 | 11.36 | 132.44 | 132.44
0166 | 6.6.0.0.12. | GOINFRA | 70930 | CONDULETE METÁLICO - ADAPTADOR DE SAÍDA 3/4" | UN | 22 | 22 | 1.92 | 2.66 | 100.76 | 100.76
0167 | 6.6.0.0.13. | GOINFRA | 70932 | CONDULETE METÁLICO - TAMPÃO DE 3/4" | UN | 18 | 18 | 0.22 | 1 | 21.96 | 21.96
0168 | 6.6.0.0.14. | GOINFRA | 72578 | TOMADA HEXAGONAL 2P + T - 10A - 250V | UN | 6 | 6 | 7.2 | 9.7 | 101.4 | 101.4
0169 | 6.6.0.0.15. | GOINFRA | 72585 | TOMADA HEXAGONAL 2P + T - 20A - 250V | UN | 3 | 3 | 10.66 | 9.7 | 61.08 | 61.08
0170 | 6.6.0.0.16. | SINAPI | 92008 | TOMADA BAIXA DE EMBUTIR (2 MÓDULOS), 2P+T 10 A, INCLUINDO SUPORTE E PLACA - FORNECIMENTO E INSTALAÇÃO. AF_03/2023 | UN | 6 | 6 | 21.48 | 18.69 | 241.02 | 241.02
0171 | 6.6.0.0.17. | GOINFRA | 71441 | INTERRUPTOR SIMPLES (2 SECOES) | UN | 3 | 3 | 10.37 | 12.36 | 68.19 | 68.19
0172 | 6.6.0.0.18. | GOINFRA | 71440 | INTERRUPTOR SIMPLES (1 SECAO) | UN | 1 | 1 | 7.11 | 7.01 | 14.12 | 14.12
0173 | 6.6.0.0.19. | SINAPI | 91936 | CAIXA OCTOGONAL 4" X 4", PVC, INSTALADA EM LAJE - FORNECIMENTO E INSTALAÇÃO. AF_03/2023 | UN | 24 | 24 | 5.72 | 7.57 | 318.96 | 318.96
0174 | 6.6.0.0.20. | SINAPI | 91939 | CAIXA RETANGULAR 4" X 2" ALTA (2,00 M DO PISO), PVC, INSTALADA EM PAREDE - FORNECIMENTO E INSTALAÇÃO. AF_03/2023 | UN | 9 | 9 | 7.59 | 18.86 | 238.05 | 238.05
0175 | 6.6.0.0.21. | SINAPI | 91941 | CAIXA RETANGULAR 4" X 2" BAIXA (0,30 M DO PISO), PVC, INSTALADA EM PAREDE - FORNECIMENTO E INSTALAÇÃO. AF_03/2023 | UN | 6 | 6 | 3.44 | 5.71 | 54.9 | 54.9
0176 | 6.6.0.0.22. | SINAPI | 91940 | CAIXA RETANGULAR 4" X 2" MÉDIA (1,30 M DO PISO), PVC, INSTALADA EM PAREDE - FORNECIMENTO E INSTALAÇÃO. AF_03/2023 | UN | 4 | 4 | 4.83 | 10.02 | 59.4 | 59.4
0177 | 6.6.0.0.23. | COMPOSIÇÃO | COMP 693_SEE | LUMINÁRIA DE SOBREPOR COM ALETAS 2 X 16/18/20 W - FORNECIMENTO E INSTALAÇÃO (GOINFRA + ORSE) | UN | 30 | 30 | 81.69 | 12.92 | 2838.3 | 2838.3
0178 | 6.6.0.0.24. | SINAPI | 100903 | LÂMPADA TUBULAR LED DE 18/20 W, BASE G13 - FORNECIMENTO E INSTALAÇÃO. AF_02/2020_PS | UN | 60 | 60 | 17.15 | 6.48 | 1417.8 | 1417.8
0179 | 6.6.0.0.25. | SINAPI | 93654 | DISJUNTOR MONOPOLAR TIPO DIN, CORRENTE NOMINAL DE 16A - FORNECIMENTO E INSTALAÇÃO. AF_10/2020 | UN | 4 | 4 | 8.92 | 1.6 | 42.08 | 42.08
0180 | 6.6.0.0.26. | SINAPI | 93655 | DISJUNTOR MONOPOLAR TIPO DIN, CORRENTE NOMINAL DE 20A - FORNECIMENTO E INSTALAÇÃO. AF_10/2020 | UN | 3 | 3 | 9.38 | 2.23 | 34.83 | 34.83
0181 | 6.6.0.0.27. | SINAPI | 93671 | DISJUNTOR TRIPOLAR TIPO DIN, CORRENTE NOMINAL DE 32A - FORNECIMENTO E INSTALAÇÃO. AF_10/2020 | UN | 1 | 1 | 59.95 | 9.28 | 69.23 | 69.23
0182 | 6.6.0.0.28. | GOINFRA | 71184 | DISPOSITIVO DE PROTEÇÃO CONTRA SURTOS (D.P.S.) 275V DE 8 A 40KA | UN | 3 | 3 | 74.98 | 33.43 | 325.23 | 325.23
0183 | 6.6.0.0.29. | GOINFRA | 71450 | INTERRUPTOR DIFERENCIAL RESIDUAL (D.R.) BIPOLAR DE 25A-30mA | UN | 3 | 3 | 130.65 | 20.06 | 452.13 | 452.13
0184 | 6.6.0.0.30. | SINAPI | 101879 | QUADRO DE DISTRIBUIÇÃO DE ENERGIA EM CHAPA DE AÇO GALVANIZADO, DE EMBUTIR, COM BARRAMENTO TRIFÁSICO, PARA 24 DISJUNTORES DIN 100A - FORNECIMENTO E INSTALAÇÃO. AF_10/2020 | UN | 1 | 1 | 461.95 | 20.11 | 482.06 | 482.06
0185 | 6.7. |  |  | ALVENARIAS E DIVISÓRIAS | [5 empty] | 8316.92 | 8316.92
0186 | 6.7.0.0.1. | GOINFRA | 100160 | ALVENARIA DE TIJOLO FURADO 1/2 VEZ 14X29X9 - 6 FUROS - ARG. (1CALH:4ARML+100KG DE CI/M3) | M2 | 166.99 | 166.99 | 22.14 | 24.99 | 7870.23 | 7870.23
0187 | 6.7.0.0.2. | SINAPI | 93201 | FIXAÇÃO (ENCUNHAMENTO) DE ALVENARIA DE VEDAÇÃO COM ARGAMASSA APLICADA COM COLHER. AF_03/2016 | M | 71.7 | 71.7 | 2.57 | 3.66 | 446.69 | 446.69
0188 | 6.8. |  |  | IMPERMEABILIZAÇÃO | [5 empty] | 1696.57 | 1696.57
0189 | 6.8.1. |  |  | VIGAS BALDRAMES | [5 empty] | 1696.57 | 1696.57
0190 | 6.8.1.0.1. | GOINFRA | 120902 | IMPERMEABILIZACAO VIGAS BALDRAMES E=2,0 CM | M2 | 54.1 | 54.1 | 11.85 | 19.51 | 1696.57 | 1696.57
0191 | 6.9. |  |  | ESTRUTURAS METÁLICAS | [5 empty] | 38766.99 | 38766.99
0192 | 6.9.0.0.1. | SINAPI | 100775 | ESTRUTURA TRELIÇADA DE COBERTURA, TIPO FINK, COM LIGAÇÕES SOLDADAS, INCLUSOS PERFIS METÁLICOS, CHAPAS METÁLICAS, MÃO DE OBRA E TRANSPORTE COM GUINDASTE - FORNECIMENTO E INSTALAÇÃO. AF_01/2020_PSA | KG | 3244.1 | 3244.1 | 11.19 | 0.76 | 38766.99 | 38766.99
0193 | 6.10. |  |  | COBERTURAS | [5 empty] | 10841.97 | 10841.97
0194 | 6.10.0.0.1. | GOINFRA | 160100 | COBERTURA COM TELHA AMERICANA RESINADA COR VERMELHA | M2 | 235.69 | 235.69 | 34.69 | 3.58 | 9019.85 | 9019.85
0195 | 6.10.0.0.2. | GOINFRA | 160101 | CUMEEIRA PARA TELHA AMERICANA RESINADA COR VERMELHA | M | 24.05 | 24.05 | 17.91 | 17.45 | 850.4 | 850.4
0196 | 6.10.0.0.3. | GOINFRA | 160403 | EMBOCAMENTO LATERAL (OITOES) | M | 19.6 | 19.6 | 9.62 | 9.65 | 377.69 | 377.69
0197 | 6.10.0.0.4. | GOINFRA | 160404 | EMBOCAMENTO DE BEIRAL | M | 48.1 | 48.1 | 0.44 | 11.91 | 594.03 | 594.03
0198 | 6.11. |  |  | ESQUADRIAS METÁLICAS | [5 empty] | 10285.27 | 10285.27
0199 | 6.11.1. |  |  | PORTA | [5 empty] | 3210.27 | 3210.27
0200 | 6.11.1.0.1. | GOINFRA | 180501 | PORTA DE ABRIR DE 01 FOLHA EM CHAPA METÁLICA PF-1 C/FERRAGENS | M2 | 5.04 | 5.04 | 596.05 | 40.91 | 3210.27 | 3210.27
0201 | 6.11.2. |  |  | JANELAS | [5 empty] | 7075 | 7075
0202 | 6.11.2.0.1. | GOINFRA | 180401 | JANELA DE CORRER CHAPA/VIDRO J9/J10/J12/J13 C/FERRAGENS | M2 | 28.8 | 28.8 | 201.94 | 43.72 | 7075 | 7075
0203 | 6.12. |  |  | VIDROS | [5 empty] | 5011.77 | 5011.77
0204 | 6.12.0.0.1. | GOINFRA | 190102 | VIDRO LISO 4 MM - COLOCADO | M2 | 28.8 | 28.8 | 174.02 | 0 | 5011.77 | 5011.77
0205 | 6.13. |  |  | REVESTIMENTO DE PAREDE | [5 empty] | 7521.25 | 7521.25
0206 | 6.13.0.0.1. | GOINFRA | 200150 | CHAPISCO ROLADO - (1COLA:10CI:30 ARML) | M2 | 365.82 | 365.82 | 3.35 | 1.1 | 1627.89 | 1627.89
0207 | 6.13.0.0.2. | GOINFRA | 200403 | REBOCO (1 CALH:4 ARFC+100kgCI/M3) | M2 | 365.82 | 365.82 | 2.57 | 13.54 | 5893.36 | 5893.36
0208 | 6.14. |  |  | FORROS | [5 empty] | 6949.32 | 6949.32
0209 | 6.14.0.0.1. | GOINFRA | 210515 | GESSO CORRIDO EM TETO | M2 | 121.8 | 121.8 | 5.53 | 12.53 | 2199.7 | 2199.7
0210 | 6.14.0.0.2. | GOINFRA | 210498 | FORRO DE GESSO ACARTONADO PARA ÁREAS SECAS ESPESSURA DE 12,5MM | M2 | 79.2 | 79.2 | 48.4 | 11.57 | 4749.62 | 4749.62
0211 | 6.15. |  |  | REVESTIMENTO DE PISO | [5 empty] | 26404.77 | 26404.77
0212 | 6.15.1. |  |  | LASTRO IMPERMEABILIZADO | [5 empty] | 6126.9 | 6126.9
0213 | 6.15.1.0.1. | GOINFRA | 220101 | LASTRO DE CONCRETO REGULARIZADO IMPERMEABILIZADO 1:3:6 ESP=5CM (BASE) | M2 | 179.78 | 179.78 | 24.2 | 9.88 | 6126.9 | 6126.9
0214 | 6.15.2. |  |  | GRANITINA | [5 empty] | 16929.37 | 16929.37
0215 | 6.15.2.0.1. | COMPOSIÇÃO | COMP 754_SEE | GRANITINA 8MM FUNDIDA COM CONTRAPISO (1CI:3ARML) E=2CM, JUNTA PLASTICA 27MM E RESINA ACRÍLICA (GOINFRA + SINAPI) | M2 | 179.78 | 179.78 | 64.2 | 19.58 | 15061.96 | 15061.96
0216 | 6.15.2.0.2. | COMPOSIÇÃO | COMP 757_SEE | RODAPÉ FUNDIDO DE GRANITINA 7CM E RESINA ACRÍLICA (GOINFRA + SINAPI) | M | 101.38 | 101.38 | 18.11 | 0.31 | 1867.41 | 1867.41
0217 | 6.15.3. |  |  | PASSEIO (CALÇADA) | [5 empty] | 3348.5 | 3348.5
0218 | 6.15.3.0.1. | GOINFRA | 220100 | PASSEIO PROTECAO EM CONC.DESEMPEN.5 CM 1:2,5:3,5 (INCLUSO ESPELHO DE 30CM/ESCAVAÇÃO/REATERRO/APILOAMENTO/ATERRO INTERNO) | M2 | 38.7 | 38.7 | 42.97 | 35.21 | 3025.56 | 3025.56
0219 | 6.15.3.0.2. | GOINFRA | 220902 | RODAPE DE MASSA (ICI:3 ARMG) | M | 36.45 | 36.45 | 1.36 | 7.5 | 322.94 | 322.94
0220 | 6.16. |  |  | MARCENARIA | [5 empty] | 2418.83 | 2418.83
0221 | 6.16.0.0.1. | GOINFRA | 240106 | BATE CARTEIRA ENVERNIZADO E ASSENT. 2,5 X 12 CM | M | 61.02 | 61.02 | 25.57 | 14.07 | 2418.83 | 2418.83
0222 | 6.17. |  |  | PINTURA | [5 empty] | 15066.83 | 15066.83
0223 | 6.17.1. |  |  | PINTURA BARRADO - INTERNO | [5 empty] | 3238.58 | 3238.58
0224 | 6.17.1.0.1. | GOINFRA | 261300 | EMASSAMENTO COM MASSA PVA DUAS DEMAOS | M2 | 128.21 | 128.21 | 1.96 | 8.68 | 1364.15 | 1364.15
0225 | 6.17.1.0.2. | GOINFRA | 261550 | PINTURA TINTA ESMALTE SINTETICO PARA PAREDES - 2 DEMÃOS C/SELADOR | M2 | 128.21 | 128.21 | 6.61 | 8.01 | 1874.43 | 1874.43
0226 | 6.17.2. |  |  | PINTURA ACIMA BARRADO - INTERNO | [5 empty] | 2749.32 | 2749.32
0227 | 6.17.2.0.1. | GOINFRA | 261300 | EMASSAMENTO COM MASSA PVA DUAS DEMAOS | M2 | 127.52 | 127.52 | 1.96 | 8.68 | 1356.81 | 1356.81
0228 | 6.17.2.0.2. | GOINFRA | 261001 | PINTURA LATEX ACRILICO 2 DEMAOS | M2 | 127.52 | 127.52 | 3.83 | 7.09 | 1392.51 | 1392.51
0229 | 6.17.3. |  |  | PINTURA FORRO | [5 empty] | 2939.13 | 2939.13
0230 | 6.17.3.0.1. | GOINFRA | 261300 | EMASSAMENTO COM MASSA PVA DUAS DEMAOS | M2 | 153.48 | 153.48 | 1.96 | 8.68 | 1633.02 | 1633.02
0231 | 6.17.3.0.2. | GOINFRA | 261307 | PINTURA PVA LATEX 2 DEMAOS SEM SELADOR | M2 | 153.48 | 153.48 | 3.41 | 5.1 | 1306.11 | 1306.11
0232 | 6.17.4. |  |  | PINTURA EXTERNA | [5 empty] | 1190.65 | 1190.65
0233 | 6.17.4.0.1. | GOINFRA | 261000 | PINTURA LATEX ACRILICA 2 DEMAOS C/SELADOR | M2 | 99.72 | 99.72 | 4.8 | 7.14 | 1190.65 | 1190.65
0234 | 6.17.5. |  |  | PINTURA CALÇADA DE PROTEÇÃO | [5 empty] | 443.88 | 443.88
0235 | 6.17.5.0.1. | GOINFRA | 261703 | PINTURA TINTA POLIESPORTIVA - 2 DEMÃOS (PISOS E CIMENTADOS) | M2 | 38.7 | 38.7 | 3.46 | 8.01 | 443.88 | 443.88
0236 | 6.17.6. |  |  | PINTURA PORTAS | [5 empty] | 354.56 | 354.56
0237 | 6.17.6.0.1. | GOINFRA | 261602 | PINTURA TINTA ESMALTE PARA ESQUADRIAS DE FERRO C FUNDO ANTICORROSIVO | M2 | 15.12 | 15.12 | 10.15 | 13.3 | 354.56 | 354.56
0238 | 6.17.7. |  |  | PINTURA JANELAS | [5 empty] | 1350.72 | 1350.72
0239 | 6.17.7.0.1. | GOINFRA | 261602 | PINTURA TINTA ESMALTE PARA ESQUADRIAS DE FERRO C FUNDO ANTICORROSIVO | M2 | 57.6 | 57.6 | 10.15 | 13.3 | 1350.72 | 1350.72
0240 | 6.17.8. |  |  | PINTURA ESTRUTURA METÁLICA | [5 empty] | 2799.99 | 2799.99
0241 | 6.17.8.0.1. | GOINFRA | 261609 | PINTURA ESMALTE ALQUIDICO ESTRUTURA METALICA 2 DEMAOS | M2 | 235.69 | 235.69 | 8.35 | 3.53 | 2799.99 | 2799.99
0242 | 6.18. |  |  | DIVERSOS | [5 empty] | 6548.82 | 6548.82
0243 | 6.18.1. |  |  | GERAL | [5 empty] | 6066.48 | 6066.48
0244 | 6.18.1.0.1. | COMPOSIÇÃO | COMP 582_SEE | QUADRO ESCOLAR MISTO 4,20x1,25M - FÓRMICA BRANCA BRILHANTE (3,08x1,25M) E FELTRO VERDE COM FUNDO EM CORTIÇA 6MM (1,05x1,25M) (GOINFRA + SINAPI) | UN | 3 | 3 | 976.33 | 788.93 | 5295.78 | 5295.78
0245 | 6.18.1.0.2. | GOINFRA | 270501 | LIMPEZA FINAL DE OBRA - (OBRAS CIVIS) | M2 | 235.69 | 235.69 | 1.48 | 1.79 | 770.7 | 770.7
0246 | 6.18.2. |  |  | SINALIZAÇÃO | [5 empty] | 482.34 | 482.34
0247 | 6.18.2.0.1. | COMPOSIÇÃO | COMP 499_SEE | PLACA DE COMUNICAÇÃO VISUAL SEC XXI, MODELO P - PLACA DE PAREDE, TAMANHO 0,30 X 0,40 M, CHAPA DOBRADA #18, PINTADA E ADESIVADA - FORNECIMENTO E INSTALAÇÃO (GOINFRA + ORSE) | UN | 3 | 3 | 61.96 | 12.77 | 224.19 | 224.19
0248 | 6.18.2.0.2. | COMPOSIÇÃO | COMP 451_SEE | PLACAS EM BRAILE PARA IDENTIFICAÇÃO DE PORTAS/NOMEAR AMBIENTES - FORNECIMENTO E INSTALAÇÃO (GOINFRA + ORSE) | UN | 3 | 3 | 86.05 | 0 | 258.15 | 258.15
0249 | 7 |  |  | ETAPA 01 - IMPLANTAÇÃO PASSARELA RAMPADA COBERTA | UN | 1 |  |  |  | 42610.84 | 42610.84
0250 | 7.1. |  |  | SERVIÇOS PRELIMINARES | [5 empty] | 440.44 | 440.44
0251 | 7.1.0.0.1. | GOINFRA | 20202 | RASPAGEM E LIMPEZA MANUAL DO TERRENO | M2 | 60.92 | 60.92 | 0 | 2.38 | 144.98 | 144.98
0252 | 7.1.0.0.2. | GOINFRA | 20701 | LOCAÇÃO DA OBRA, EXECUÇÃO DE GABARITO SEM REAPROVEITAMENTO, INCLUSO PINTURA (FACE INTERNA DO RIPÃO 15CM) E PIQUETE COM TESTEMUNHA | M2 | 60.92 | 60.92 | 3.41 | 1.44 | 295.46 | 295.46
0253 | 7.2. |  |  | TRANSPORTES | [5 empty] | 202.19 | 202.19
0254 | 7.2.0.0.1. | GOINFRA | 30101 | TRANSPORTE DE ENTULHO EM CAMINHÃO INCLUSO A CARGA MANUAL | M3 | 5.17 | 5.17 | 30.52 | 8.59 | 202.19 | 202.19
0255 | 7.3. |  |  | FUNDAÇÕES E SONDAGENS | [5 empty] | 8354.29 | 8354.29
0256 | 7.3.1. |  |  | ESTACAS | [5 empty] | 4147.36 | 4147.36
0257 | 7.3.1.0.1. | GOINFRA | 50302 | ESTACA A TRADO DIAM.30 CM SEM FERRO | M | 42 | 42 | 28.81 | 33.54 | 2618.7 | 2618.7
0258 | 7.3.1.0.2. | GOINFRA | 52005 | ACO CA-50A - 10,0 MM (3/8") - (OBRAS CIVIS) | KG | 103.66 | 103.66 | 7.94 | 2.66 | 1098.79 | 1098.79
0259 | 7.3.1.0.3. | GOINFRA | 52014 | ACO CA-60 - 5,0 MM - (OBRAS CIVIS) | KG | 31.15 | 31.15 | 11.47 | 2.33 | 429.87 | 429.87
0260 | 7.3.2. |  |  | BLOCOS | [5 empty] | 1977.28 | 1977.28
0261 | 7.3.2.0.1. | GOINFRA | 50901 | ESCAVACAO MANUAL DE VALAS (SAPATAS/BLOCOS) | M3 | 3.47 | 3.47 | 0 | 38.78 | 134.56 | 134.56
0262 | 7.3.2.0.2. | GOINFRA | 50902 | APILOAMENTO (BLOCOS/SAPATAS) | M2 | 3.5 | 3.5 | 0 | 4.77 | 16.69 | 16.69
0263 | 7.3.2.0.3. | GOINFRA | 60470 | LASTRO DE BRITA - (OBRAS CIVIS) | M3 | 0.18 | 0.18 | 157.41 | 23.87 | 32.63 | 32.63
0264 | 7.3.2.0.4. | GOINFRA | 51036 | CONCRETO USINADO BOMBEÁVEL FCK=25 MPA (O.C.) | M3 | 1.93 | 1.93 | 499.2 | 0 | 963.45 | 963.45
0265 | 7.3.2.0.5. | GOINFRA | 51060 | LANÇAMENTO/APLICAÇÃO/ADENSAMENTO DE CONCRETO USINADO BOMBEADO EM FUNDAÇÃO | M3 | 1.93 | 1.93 | 0.1 | 35.96 | 69.59 | 69.59
0266 | 7.3.2.0.6. | GOINFRA | 50903 | REATERRO COM APILOAMENTO MANUAL (BLOCOS/SAPATAS) | M3 | 1.54 | 1.54 | 0 | 20.29 | 31.24 | 31.24
0267 | 7.3.2.0.7. | GOINFRA | 52004 | ACO CA 50-A - 8,0 MM (5/16") - (OBRAS CIVIS) | KG | 67.2 | 67.2 | 8.19 | 2.66 | 729.12 | 729.12
0268 | 7.3.3. |  |  | PILARES | [5 empty] | 2229.65 | 2229.65
0269 | 7.3.3.0.1. | GOINFRA | 60205 | FORMA CHAPA DE COMPENSADO PLASTIFICADO 17MM U=7 V - (OBRAS CIVIS) | M2 | 14.84 | 14.84 | 29.4 | 21.05 | 748.67 | 748.67
0270 | 7.3.3.0.2. | GOINFRA | 51036 | CONCRETO USINADO BOMBEÁVEL FCK=25 MPA (O.C.) | M3 | 1.3 | 1.3 | 499.2 | 0 | 648.96 | 648.96
0271 | 7.3.3.0.3. | GOINFRA | 51060 | LANÇAMENTO/APLICAÇÃO/ADENSAMENTO DE CONCRETO USINADO BOMBEADO EM FUNDAÇÃO | M3 | 1.3 | 1.3 | 0.1 | 35.96 | 46.87 | 46.87
0272 | 7.3.3.0.4. | SINAPI | 92762 | ARMAÇÃO DE PILAR OU VIGA DE ESTRUTURA CONVENCIONAL DE CONCRETO ARMADO UTILIZANDO AÇO CA-50 DE 10,0 MM - MONTAGEM. AF_06/2022 | KG | 59.2 | 59.2 | 8.86 | 1.04 | 586.08 | 586.08
0273 | 7.3.3.0.5. | SINAPI | 92759 | ARMAÇÃO DE PILAR OU VIGA DE ESTRUTURA CONVENCIONAL DE CONCRETO ARMADO UTILIZANDO AÇO CA-60 DE 5,0 MM - MONTAGEM. AF_06/2022 | KG | 15.7 | 15.7 | 9.03 | 3.65 | 199.07 | 199.07
0274 | 7.4. |  |  | ESTRUTURAS METÁLICAS | [5 empty] | 10441.31 | 10441.31
0275 | 7.4.0.0.1. | SINAPI | 100775 | ESTRUTURA TRELIÇADA DE COBERTURA, TIPO FINK, COM LIGAÇÕES SOLDADAS, INCLUSOS PERFIS METÁLICOS, CHAPAS METÁLICAS, MÃO DE OBRA E TRANSPORTE COM GUINDASTE - FORNECIMENTO E INSTALAÇÃO. AF_01/2020_PSA | KG | 873.75 | 873.75 | 11.19 | 0.76 | 10441.31 | 10441.31
0276 | 7.5. |  |  | COBERTURAS | [5 empty] | 6029.76 | 6029.76
0277 | 7.5.0.0.1. | GOINFRA | 160969 | COBERTURA COM TELHA CHAPA GALVANIZADA TRAPEZOIDAL 0,43 MM COM ACESSÓRIOS | M2 | 78.33 | 78.33 | 53.56 | 5.35 | 4614.42 | 4614.42
0278 | 7.5.0.0.2. | GOINFRA | 160601 | CALHA DE CHAPA GALVANIZADA | M | 25.36 | 25.36 | 25.21 | 30.6 | 1415.34 | 1415.34
0279 | 7.6. |  |  | ESQUADRIAS METÁLICAS | [5 empty] | 8929.12 | 8929.12
0280 | 7.6.0.0.1. | COMPOSIÇÃO | COMP 084_SEE | GUARDA-CORPO COM CORRIMÃO - INCLUSO PINTURA - PADRÃO SEDUC (GOINFRA) | M | 25.3 | 25.3 | 316.15 | 36.78 | 8929.12 | 8929.12
0281 | 7.7. |  |  | REVESTIMENTO DE PISO | [5 empty] | 7283.17 | 7283.17
0282 | 7.7.0.0.1. | GOINFRA | 220101 | LASTRO DE CONCRETO REGULARIZADO IMPERMEABILIZADO 1:3:6 ESP=5CM (BASE) | M2 | 60.92 | 60.92 | 24.2 | 9.88 | 2076.15 | 2076.15
0283 | 7.7.0.0.2. | COMPOSIÇÃO | COMP 754_SEE | GRANITINA 8MM FUNDIDA COM CONTRAPISO (1CI:3ARML) E=2CM, JUNTA PLASTICA 27MM E RESINA ACRÍLICA (GOINFRA + SINAPI) | M2 | 60.92 | 60.92 | 64.2 | 19.58 | 5103.87 | 5103.87
0284 | 7.7.0.0.3. | COMPOSIÇÃO | COMP 757_SEE | RODAPÉ FUNDIDO DE GRANITINA 7CM E RESINA ACRÍLICA (GOINFRA + SINAPI) | M | 5.6 | 5.6 | 18.11 | 0.31 | 103.15 | 103.15
0285 | 7.8. |  |  | PINTURA | [5 empty] | 930.56 | 930.56
0286 | 7.8.1. |  |  | ESTRUTURA METÁLICA | [5 empty] | 930.56 | 930.56
0287 | 7.8.1.0.1. | GOINFRA | 261609 | PINTURA ESMALTE ALQUIDICO ESTRUTURA METALICA 2 DEMAOS | M2 | 78.33 | 78.33 | 8.35 | 3.53 | 930.56 | 930.56
0288 | 8 |  |  | ETAPA 01 - PÁTIO DESCOBERTO 03 E ESTACIONAMENTO | UN | 1 |  |  |  | 49602.63 | 49602.63
0289 | 8.1. |  |  | SERVIÇOS PRELIMINARES | [5 empty] | 1221.83 | 1221.83
0290 | 8.1.0.0.1. | GOINFRA | 20155 | DEMOLIÇÃO MANUAL EM MURO/PAREDE PLACA PRÉ-MOLDADA COM TRANSPORTE ATÉ CAÇAMBA E CARGA | M2 | 4.4 | 4.4 | 0 | 5.85 | 25.74 | 25.74
0291 | 8.1.0.0.2. | GOINFRA | 20202 | RASPAGEM E LIMPEZA MANUAL DO TERRENO | M2 | 502.56 | 502.56 | 0 | 2.38 | 1196.09 | 1196.09
0292 | 8.2. |  |  | TRANSPORTES | [5 empty] | 311.7 | 311.7
0293 | 8.2.0.0.1. | GOINFRA | 30101 | TRANSPORTE DE ENTULHO EM CAMINHÃO INCLUSO A CARGA MANUAL | M3 | 7.97 | 7.97 | 30.52 | 8.59 | 311.7 | 311.7
0294 | 8.3. |  |  | SERVIÇO EM TERRA | [5 empty] | 2658.54 | 2658.54
0295 | 8.3.0.0.1. | GOINFRA | 41140 | REGULARIZAÇÃO DO TERRENO SEM APILOAMENTO COM TRANSPORTE MANUAL DA TERRA ESCAVADA | M2 | 502.56 | 502.56 | 0 | 2.43 | 1221.22 | 1221.22
0296 | 8.3.0.0.2. | SINAPI | 97083 | COMPACTAÇÃO MECÂNICA DE SOLO PARA EXECUÇÃO DE RADIER, PISO DE CONCRETO OU LAJE SOBRE SOLO, COM COMPACTADOR DE SOLOS A PERCUSSÃO. AF_09/2021 | M2 | 502.56 | 502.56 | 0.83 | 2.03 | 1437.32 | 1437.32
0297 | 8.4. |  |  | ALVENARIAS E DIVISÓRIAS | [5 empty] | 322.54 | 322.54
0298 | 8.4.0.0.1. | GOINFRA | 100102 | ALVENARIA DE TIJOLO COMUM 1/2 VEZ - ARGAMASSA (1CI : 2CH : 8ARML) | M2 | 4.1 | 4.1 | 42.39 | 36.28 | 322.54 | 322.54
0299 | 8.5. |  |  | ESQUADRIAS METÁLICAS | [5 empty] | 1765.76 | 1765.76
0300 | 8.5.0.0.1. | GOINFRA | 180309 | PORTÃO DE CORRER E ABRIR CONJUGADO PT-8 C/FERRAGENS | M2 | 4.4 | 4.4 | 362.09 | 39.22 | 1765.76 | 1765.76
0301 | 8.6. |  |  | REVESTIMENTO DE PISO | [5 empty] | 21479.03 | 21479.03
0302 | 8.6.0.0.1. | GOINFRA | 220107 | LASTRO DE BRITA PARA PISO - (OBRAS CIVIS) | M3 | 14.16 | 14.16 | 157.41 | 22.56 | 2548.37 | 2548.37
0303 | 8.6.0.0.2. | GOINFRA | 220059 | PISO LAMINADO COM CONCRETO USINADO 20MPA E=5CM | M2 | 265.37 | 265.37 | 26.31 | 8.95 | 9356.94 | 9356.94
0304 | 8.6.0.0.3. | GOINFRA | 220061 | PISO LAMINADO COM CONCRETO USINADO 20MPA E=7 CM | M2 | 206.91 | 206.91 | 35.96 | 10.31 | 9573.72 | 9573.72
0305 | 8.7. |  |  | PINTURA | [5 empty] | 5762.6 | 5762.6
0306 | 8.7.1. |  |  | PISO DE CONCRETO | [5 empty] | 5417.05 | 5417.05
0307 | 8.7.1.0.1. | GOINFRA | 261703 | PINTURA TINTA POLIESPORTIVA - 2 DEMÃOS (PISOS E CIMENTADOS) | M2 | 472.28 | 472.28 | 3.46 | 8.01 | 5417.05 | 5417.05
0308 | 8.7.2. |  |  | PORTÃO | [5 empty] | 309.54 | 309.54
0309 | 8.7.2.0.1. | GOINFRA | 261602 | PINTURA TINTA ESMALTE PARA ESQUADRIAS DE FERRO C FUNDO ANTICORROSIVO | M2 | 13.2 | 13.2 | 10.15 | 13.3 | 309.54 | 309.54
0310 | 8.7.3. |  |  | MEIO FIO | [5 empty] | 36.01 | 36.01
0311 | 8.7.3.0.1. | GOINFRA | 260204 | CAIAÇAO 2 DEMAOS EM POSTE/ VIGAS E MEIO FIO(OC) | M2 | 10.5 | 10.5 | 0.51 | 2.92 | 36.01 | 36.01
0312 | 8.8. |  |  | DIVERSOS | [5 empty] | 16080.63 | 16080.63
0313 | 8.8.1. |  |  | PAISAGISMO | [5 empty] | 12059.6 | 12059.6
0314 | 8.8.1.0.1. | GOINFRA | 270210 | PLANTIO GRAMA ESMERALDA PLACA C/ M.O. IRRIG., ADUBO,TERRA VEGETAL (O.C.) A<11.000,00M2 | M2 | 246.16 | 246.16 | 13.72 | 5.1 | 4632.73 | 4632.73
0315 | 8.8.1.0.2. | SINAPI | 98511 | PLANTIO DE ÁRVORE ORNAMENTAL COM ALTURA DE MUDA MAIOR QUE 2,00 M E MENOR OU IGUAL A 4,00 M. AF_05/2018 | UN | 7 | 7 | 104.58 | 17.11 | 851.83 | 851.83
0316 | 8.8.1.0.3. | GOINFRA | 271303 | BANCO DE CONCRETO POLIDO BASE EM ALVENARIA REBOCADA E PINTADA - PADRÃO GOINFRA | M | 24 | 24 | 175.01 | 98.95 | 6575.04 | 6575.04
0317 | 8.8.2. |  |  | SINALIZAÇÃO | [5 empty] | 507.3 | 507.3
0318 | 8.8.2.0.1. | SINAPI | 102513 | PINTURA DE SÍMBOLOS E TEXTOS COM TINTA ACRÍLICA, DEMARCAÇÃO COM FITA ADESIVA E APLICAÇÃO COM ROLO. AF_05/2021 | M2 | 2.96 | 2.96 | 17.24 | 24.2 | 122.66 | 122.66
0319 | 8.8.2.0.2. | COMPOSIÇÃO | COMP 480_SEE | PLACA DE SINALIZAÇÃO, DIM.: 60 X 80 CM - "ESTACIONAMENTO RESERVADO - DEFICIENTE", INCLUSO BARROTE PARA FIXAÇÃO - FORNECIMENTO E INSTALAÇÃO (ORSE) | UN | 1 | 1 | 192.32 | 0 | 192.32 | 192.32
0320 | 8.8.2.0.3. | COMPOSIÇÃO | COMP 479_SEE | PLACA DE SINALIZAÇÃO, DIM.: 60 X 80 CM - "ESTACIONAMENTO RESERVADO - IDOSOS", INCLUSO BARROTE PARA FIXAÇÃO - FORNECIMENTO E INSTALAÇÃO (ORSE) | UN | 1 | 1 | 192.32 | 0 | 192.32 | 192.32
0321 | 8.8.3. |  |  | OUTROS | [5 empty] | 3513.73 | 3513.73
0322 | 8.8.3.0.1. | COMPOSIÇÃO | COMP 002_SEE | ARMAÇÃO EM TELA DE AÇO SOLDADA NERVURADA Q-92, AÇO-60, 4,2 mm, MALHA 15x15 CM (GOINFRA + SINAPI) | M2 | 206.91 | 206.91 | 10.3 | 0.99 | 2336.01 | 2336.01
0323 | 8.8.3.0.2. | GOINFRA | 271715 | MEIO FIO PD. GOINFRA EM CONC. PRÉ MOLD. RETO/CURVO (9v12X30X100CM), FC28=20MPA COM ARGAM.(1CI:3ARMLC) P/ARREMATE DO REJUNT. - INCLUSO ESCAV./APILOAM./REATERRO E CONC.FC28= 10MPA P/ ASSENTAM. E CHUMBAMENTO | M | 35.02 | 35.02 | 18.07 | 15.56 | 1177.72 | 1177.72
0324 | 9 |  |  | ETAPA 01 - CANALETA COM GRELHA | UN | 1 |  |  |  | 3665.46 | 3665.46
0325 | 9.1. |  |  | ESQUADRIAS METÁLICAS | [5 empty] | 2675.5 | 2675.5
0326 | 9.1.0.0.1. | GOINFRA | 180323 | GRELHA PADRÃO GOINFRA DE FERRO CHATO COM BERÇO (ESPAÇAMENTO ENTRE FACES = 1,5CM - NBR 9050 ACESSIBILIDADE) | M2 | 4.98 | 4.98 | 475.42 | 61.83 | 2675.5 | 2675.5
0327 | 9.2. |  |  | PINTURA | [5 empty] | 175.17 | 175.17
0328 | 9.2.0.0.1. | GOINFRA | 261602 | PINTURA TINTA ESMALTE PARA ESQUADRIAS DE FERRO C FUNDO ANTICORROSIVO | M2 | 7.47 | 7.47 | 10.15 | 13.3 | 175.17 | 175.17
0329 | 9.3. |  |  | DIVERSOS | [5 empty] | 814.79 | 814.79
0330 | 9.3.0.0.1. | GOINFRA | 271417 | CANALETA CONCRETO DESEMPENADO 5 CM PADRÃO GOINFRA (MEIA CANA) | M | 16.7 | 16.7 | 16.7 | 32.09 | 814.79 | 814.79
0331 | 10 |  |  | ETAPA 01 - MURO INTERNO E MURO DE DIVISA DA QUADRA COBERTA | UN | 1 |  |  |  | 16355.45 | 16355.45
0332 | 10.1. |  |  | REVESTIMENTO DE PAREDE | [5 empty] | 10081.1 | 10081.1
0333 | 10.1.0.0.1. | GOINFRA | 200403 | REBOCO (1 CALH:4 ARFC+100kgCI/M3) | M2 | 489.71 | 489.71 | 2.57 | 13.54 | 7889.22 | 7889.22
0334 | 10.1.0.0.2. | GOINFRA | 201410 | MOLDURA TIPO "U" INVERTIDO EM ARGAMASSA COM 2CM DE ESPESSURA TIPO PINGADEIRA EM MURO/PLATIBANDA ( A PARTE VERTICAL DESCE 2,5CM) | M2 | 35.78 | 35.78 | 19.42 | 41.84 | 2191.88 | 2191.88
0335 | 10.2. |  |  | PINTURA | [5 empty] | 6274.35 | 6274.35
0336 | 10.2.0.0.1. | GOINFRA | 261000 | PINTURA LATEX ACRILICA 2 DEMAOS C/SELADOR | M2 | 525.49 | 525.49 | 4.8 | 7.14 | 6274.35 | 6274.35
0337 | 11 |  |  | ETAPA 02 - DEMOLIÇÃO - BLOCO DE ALVENARIA E PÁTIO COBERTO | UN | 1 |  |  |  | 12741.12 | 12741.12
0338 | 11.1. |  |  | SERVIÇOS PRELIMINARES | [5 empty] | 8742.15 | 8742.15
0339 | 11.1.0.0.1. | GOINFRA | 20107 | CORTE, DESTOCAMENTO, RETIRADA E REATERRO (MANUAIS) DE ÁRVORE GRANDE PORTE (H = 8 A 10 M / DIÂMETRO TRONCO 60 A 70CM E COPA DE 10 A 13M ) C/ TRANSPORTE ATE CAÇAMBA E CARGA | UN | 2 | 2 | 0 | 482.17 | 964.34 | 964.34
0340 | 11.1.0.0.2. | GOINFRA | 20100 | DEMOLIÇÃO MANUAL - COBERTURA TELHA METÁLICA COM TRANSPORTE ATÉ CAÇAMBA E CARGA | M2 | 41.25 | 41.25 | 0 | 3.13 | 129.11 | 129.11
0341 | 11.1.0.0.3. | GOINFRA | 20102 | DEMOLICAO MANUAL COBERTURA TELHA FIBROCIMENTO/FIBRA DE VIDRO/SIMILARES C/ TRANSP. ATÉ CB. E CARGA | M2 | 73.68 | 73.68 | 0 | 2.79 | 205.56 | 205.56
0342 | 11.1.0.0.4. | GOINFRA | 20101 | DEMOLIÇÃO MANUAL DE COBERTURA EM TELHA CERAMICA COM TRANSPORTE ATÉ CAÇAMBA E CARGA | M2 | 75.86 | 75.86 | 0 | 5.01 | 380.05 | 380.05
0343 | 11.1.0.0.5. | COMPOSIÇÃO | COMP 430_SEE | DEMOLIÇÃO DE ESTRUTURA METÁLICA (GOINFRA) | M2 | 190.79 | 190.79 | 0.48 | 13.32 | 2632.9 | 2632.9
0344 | 11.1.0.0.6. | SINAPI | 97640 | REMOÇÃO DE FORROS DE DRYWALL, PVC E FIBROMINERAL, DE FORMA MANUAL, SEM REAPROVEITAMENTO. AF_09/2023 | M2 | 87.51 | 87.51 | 0.39 | 1.18 | 137.39 | 137.39
0345 | 11.1.0.0.7. | SINAPI | 97642 | REMOÇÃO DE TRAMA METÁLICA OU DE MADEIRA PARA FORRO, DE FORMA MANUAL, SEM REAPROVEITAMENTO. AF_09/2023 | M2 | 87.51 | 87.51 | 0.59 | 1.67 | 197.77 | 197.77
0346 | 11.1.0.0.8. | SINAPI | 97629 | DEMOLIÇÃO DE LAJES, EM CONCRETO ARMADO, DE FORMA MECANIZADA COM MARTELETE, SEM REAPROVEITAMENTO. AF_09/2023 | M3 | 0.15 | 0.15 | 17.88 | 40.09 | 8.69 | 8.69
0347 | 11.1.0.0.9. | GOINFRA | 20118 | DEMOLIÇÃO MANUAL ALVENARIA TIJOLO SEM REAPROVEITAMENTO COM TRANSPORTE ATE CAÇAMBA E CARGA | M3 | 27.27 | 27.27 | 0 | 34.84 | 950.08 | 950.08
0348 | 11.1.0.0.10. | SINAPI | 88267 | ENCANADOR OU BOMBEIRO HIDRÁULICO COM ENCARGOS COMPLEMENTARES | H | 1 | 1 | 4.79 | 20.2 | 24.99 | 24.99
0349 | 11.1.0.0.11. | GOINFRA | 20129 | DEMOLIÇÃO MANUAL DE VIGA EM CONCRETO ARMADO COM TRANSPORTE ATÉ CAÇAMBA E CARGA | M3 | 1.63 | 1.63 | 0 | 278.7 | 454.28 | 454.28
0350 | 11.1.0.0.12. | GOINFRA | 20109 | DEMOLIÇÃO MANUAL DE PISO CIMENTICIO SOBRE LASTRO DE CONCRETO COM TRANSPORTE ATE CAÇAMBA E CARGA | M2 | 14.48 | 14.48 | 0 | 12.68 | 183.6 | 183.6
0351 | 11.1.0.0.13. | GOINFRA | 20121 | DEMOLIÇÃO MANUAL EM CONCRETO SIMPLES COM TRANSPORTE ATÉ CAÇAMBA E CARGA | M3 | 7.06 | 7.06 | 0 | 144.92 | 1023.13 | 1023.13
0352 | 11.1.0.0.14. | GOINFRA | 20112 | DEMOLIÇÃO MANUAL DE PISO CERÂMICO INCLUSIVE RETIRADA DE CONTRAPISO SOBRE LASTRO DE CONCRETO COM TRANSPORTE ATÉ CAÇAMBA E CARGA | M2 | 87.51 | 87.51 | 0 | 14.63 | 1280.27 | 1280.27
0353 | 11.1.0.0.15. | COMPOSIÇÃO | COMP 010_SEE | DEMOLIÇÃO DE GRADE/GRELHA/CORRIMÃO/GUARDA CORPO - METÁLICO (GOINFRA) | M2 | 11.99 | 11.99 | 0 | 5.57 | 66.78 | 66.78
0354 | 11.1.0.0.16. | GOINFRA | 20106 | REMOÇÃO MANUAL DE JANELA OU PORTAL COM TRANSPORTE ATÉ CAÇAMBA E CARGA | M2 | 18.53 | 18.53 | 0 | 5.57 | 103.21 | 103.21
0355 | 11.2. |  |  | TRANSPORTES | [5 empty] | 2475.27 | 2475.27
0356 | 11.2.0.0.1. | GOINFRA | 30101 | TRANSPORTE DE ENTULHO EM CAMINHÃO INCLUSO A CARGA MANUAL | M3 | 63.29 | 63.29 | 30.52 | 8.59 | 2475.27 | 2475.27
0357 | 11.3. |  |  | SERVIÇO EM TERRA | [5 empty] | 1523.7 | 1523.7
0358 | 11.3.1. |  |  | ATERRO FOSSA SÉPTICA E SUMIDOURO | [5 empty] | 1523.7 | 1523.7
0359 | 11.3.1.0.1. | GOINFRA | 41004 | ESCAVACAO MECANICA | M3 | 50 | 50 | 1.57 | 0 | 78.5 | 78.5
0360 | 11.3.1.0.2. | GOINFRA | 41005 | CARGA MECANIZADA | M3 | 50 | 50 | 1.15 | 0 | 57.5 | 57.5
0361 | 11.3.1.0.3. | GOINFRA | 41012 | INDENIZAÇÃO DE JAZIDA | M3 | 50 | 50 | 4.47 | 0 | 223.5 | 223.5
0362 | 11.3.1.0.4. | GOINFRA | 41006 | TRANSPORTE DE MATERIAL ESCAVADO M3.KM | M3KM | 500 | 500 | 2.19 | 0 | 1095 | 1095
0363 | 11.3.1.0.5. | GOINFRA | 41009 | COMPACTAÇÃO MECÂNICA SEM CONTROLE LABORATÓRIO | M3 | 40 | 40 | 1.73 | 0 | 69.2 | 69.2
0364 | 12 |  |  | ETAPA 02 - MOVIMENTAÇÕES DE TERRA | UN | 1 |  |  |  | 3341.17 | 3341.17
0365 | 12.1. |  |  | SERVIÇO EM TERRA | [5 empty] | 3341.17 | 3341.17
0366 | 12.1.1. |  |  | PLATÔ 03 | [5 empty] | 3341.17 | 3341.17
0367 | 12.1.1.1. |  |  | BOTA FORA | [5 empty] | 2464.41 | 2464.41
0368 | 12.1.1.1.1. | GOINFRA | 41004 | ESCAVACAO MECANICA | M3 | 180.28 | 180.28 | 1.57 | 0 | 283.03 | 283.03
0369 | 12.1.1.1.2. | GOINFRA | 41005 | CARGA MECANIZADA | M3 | 180.28 | 180.28 | 1.15 | 0 | 207.32 | 207.32
0370 | 12.1.1.1.3. | GOINFRA | 41006 | TRANSPORTE DE MATERIAL ESCAVADO M3.KM | M3KM | 901.4 | 901.4 | 2.19 | 0 | 1974.06 | 1974.06
0371 | 12.1.1.2. |  |  | CORTE E ATERRO | [5 empty] | 876.76 | 876.76
0372 | 12.1.1.2.1. | GOINFRA | 41004 | ESCAVACAO MECANICA | M3 | 119.41 | 119.41 | 1.57 | 0 | 187.47 | 187.47
0373 | 12.1.1.2.2. | GOINFRA | 41005 | CARGA MECANIZADA | M3 | 18.85 | 18.85 | 1.15 | 0 | 21.67 | 21.67
0374 | 12.1.1.2.3. | GOINFRA | 41006 | TRANSPORTE DE MATERIAL ESCAVADO M3.KM | M3KM | 188.5 | 188.5 | 2.19 | 0 | 412.81 | 412.81
0375 | 12.1.1.2.4. | GOINFRA | 41010 | TRANSPORTE COM LÂMINA ATE 100 M - (OBRAS CIVIS) | M3 | 100.56 | 100.56 | 1.15 | 0 | 115.64 | 115.64
0376 | 12.1.1.2.5. | GOINFRA | 41009 | COMPACTAÇÃO MECÂNICA SEM CONTROLE LABORATÓRIO | M3 | 80.45 | 80.45 | 1.73 | 0 | 139.17 | 139.17
0377 | 13 |  |  | ETAPA 02 - BLOCO 06 SALAS COM SANITÁRIOS - 02 PAVIMENTOS | UN | 1 |  |  |  | 804635.28 | 804635.28
0378 | 13.1. |  |  | SERVIÇOS PRELIMINARES | [5 empty] | 2004.65 | 2004.65
0379 | 13.1.0.0.1. | GOINFRA | 20202 | RASPAGEM E LIMPEZA MANUAL DO TERRENO | M2 | 277.27 | 277.27 | 0 | 2.38 | 659.9 | 659.9
0380 | 13.1.0.0.2. | GOINFRA | 20701 | LOCAÇÃO DA OBRA, EXECUÇÃO DE GABARITO SEM REAPROVEITAMENTO, INCLUSO PINTURA (FACE INTERNA DO RIPÃO 15CM) E PIQUETE COM TESTEMUNHA | M2 | 277.27 | 277.27 | 3.41 | 1.44 | 1344.75 | 1344.75
0381 | 13.2. |  |  | TRANSPORTES | [5 empty] | 921.43 | 921.43
0382 | 13.2.0.0.1. | GOINFRA | 30101 | TRANSPORTE DE ENTULHO EM CAMINHÃO INCLUSO A CARGA MANUAL | M3 | 23.56 | 23.56 | 30.52 | 8.59 | 921.43 | 921.43
0383 | 13.3. |  |  | SERVIÇO EM TERRA | [5 empty] | 1546.72 | 1546.72
0384 | 13.3.1. |  |  | GERAL | [5 empty] | 1466.75 | 1466.75
0385 | 13.3.1.0.1. | GOINFRA | 41140 | REGULARIZAÇÃO DO TERRENO SEM APILOAMENTO COM TRANSPORTE MANUAL DA TERRA ESCAVADA | M2 | 277.27 | 277.27 | 0 | 2.43 | 673.76 | 673.76
0386 | 13.3.1.0.2. | SINAPI | 97083 | COMPACTAÇÃO MECÂNICA DE SOLO PARA EXECUÇÃO DE RADIER, PISO DE CONCRETO OU LAJE SOBRE SOLO, COM COMPACTADOR DE SOLOS A PERCUSSÃO. AF_09/2021 | M2 | 277.27 | 277.27 | 0.83 | 2.03 | 792.99 | 792.99
0387 | 13.3.2. |  |  | RASGO - INSTALAÇÕES HIDROSSANITÁRIAS | [5 empty] | 79.97 | 79.97
0388 | 13.3.2.0.1. | GOINFRA | 40101 | ESCAVACAO MANUAL DE VALAS < 1 MTS. (OBRAS CIVIS) | M3 | 2.35 | 2.35 | 0 | 30.63 | 71.98 | 71.98
0389 | 13.3.2.0.2. | GOINFRA | 40904 | REATERRO COM APILOAMENTO MECÂNICO | M3 | 2.35 | 2.35 | 0.51 | 2.89 | 7.99 | 7.99
0390 | 13.4. |  |  | FUNDAÇÕES E SONDAGENS | [5 empty] | 62438.09 | 62438.09
0391 | 13.4.1. |  |  | ESTACAS | [5 empty] | 40986.76 | 40986.76
0392 | 13.4.1.0.1. | GOINFRA | 50302 | ESTACA A TRADO DIAM.30 CM SEM FERRO | M | 356 | 356 | 28.81 | 33.54 | 22196.6 | 22196.6
0393 | 13.4.1.0.2. | SINAPI | 95577 | MONTAGEM DE ARMADURA DE ESTACAS, DIÂMETRO = 10,0 MM. AF_09/2021_PS | KG | 1415.67 | 1415.67 | 8.72 | 0.85 | 13547.96 | 13547.96
0394 | 13.4.1.0.3. | GOINFRA | 52014 | ACO CA-60 - 5,0 MM - (OBRAS CIVIS) | KG | 379.87 | 379.87 | 11.47 | 2.33 | 5242.2 | 5242.2
0395 | 13.4.2. |  |  | BLOCOS E ARRANQUES | [5 empty] | 21370.81 | 21370.81
0396 | 13.4.2.0.1. | GOINFRA | 50901 | ESCAVACAO MANUAL DE VALAS (SAPATAS/BLOCOS) | M3 | 23.9 | 23.9 | 0 | 38.78 | 926.84 | 926.84
0397 | 13.4.2.0.2. | GOINFRA | 50902 | APILOAMENTO (BLOCOS/SAPATAS) | M2 | 41.55 | 41.55 | 0 | 4.77 | 198.19 | 198.19
0398 | 13.4.2.0.3. | SINAPI | 96616 | LASTRO DE CONCRETO MAGRO, APLICADO EM BLOCOS DE COROAMENTO OU SAPATAS. AF_08/2017 | M3 | 1.52 | 1.52 | 395.59 | 198.33 | 902.75 | 902.75
0399 | 13.4.2.0.4. | GOINFRA | 51036 | CONCRETO USINADO BOMBEÁVEL FCK=25 MPA (O.C.) | M3 | 19.61 | 19.61 | 499.2 | 0 | 9789.31 | 9789.31
0400 | 13.4.2.0.5. | GOINFRA | 51060 | LANÇAMENTO/APLICAÇÃO/ADENSAMENTO DE CONCRETO USINADO BOMBEADO EM FUNDAÇÃO | M3 | 19.61 | 19.61 | 0.1 | 35.96 | 707.13 | 707.13
0401 | 13.4.2.0.6. | GOINFRA | 52014 | ACO CA-60 - 5,0 MM - (OBRAS CIVIS) | KG | 277.54 | 277.54 | 11.47 | 2.33 | 3830.05 | 3830.05
0402 | 13.4.2.0.7. | GOINFRA | 52003 | ACO CA-50A - 6,3 MM (1/4") - (OBRAS CIVIS) | KG | 1.09 | 1.09 | 8.66 | 2.66 | 12.33 | 12.33
0403 | 13.4.2.0.8. | GOINFRA | 52005 | ACO CA-50A - 10,0 MM (3/8") - (OBRAS CIVIS) | KG | 364.82 | 364.82 | 7.94 | 2.66 | 3867.09 | 3867.09
0404 | 13.4.2.0.9. | SINAPI | 96547 | ARMAÇÃO DE BLOCO, VIGA BALDRAME OU SAPATA UTILIZANDO AÇO CA-50 DE 12,5 MM - MONTAGEM. AF_06/2017 | KG | 15.73 | 15.73 | 7.97 | 1.73 | 152.58 | 152.58
0405 | 13.4.2.0.10. | SINAPI | 96548 | ARMAÇÃO DE BLOCO, VIGA BALDRAME OU SAPATA UTILIZANDO AÇO CA-50 DE 16 MM - MONTAGEM. AF_06/2017 | KG | 108.91 | 108.91 | 7.81 | 1.23 | 984.54 | 984.54
0406 | 13.4.3. |  |  | CONTROLE TECNOLÓGICO | [5 empty] | 80.52 | 80.52
0407 | 13.4.3.0.1. | GOINFRA | 50251 | CORPO DE PROVA | UN | 6 | 6 | 13.42 | 0 | 80.52 | 80.52
0408 | 13.5. |  |  | ESTRUTURA | [5 empty] | 178569.19 | 178569.19
0409 | 13.5.1. |  |  | VIGAS BALDRAME | [5 empty] | 14469.68 | 14469.68
0410 | 13.5.1.0.1. | GOINFRA | 40101 | ESCAVACAO MANUAL DE VALAS < 1 MTS. (OBRAS CIVIS) | M3 | 12.47 | 12.47 | 0 | 30.63 | 381.95 | 381.95
0411 | 13.5.1.0.2. | GOINFRA | 50902 | APILOAMENTO (BLOCOS/SAPATAS) | M2 | 41.61 | 41.61 | 0 | 4.77 | 198.47 | 198.47
0412 | 13.5.1.0.3. | SINAPI | 96616 | LASTRO DE CONCRETO MAGRO, APLICADO EM BLOCOS DE COROAMENTO OU SAPATAS. AF_08/2017 | M3 | 1.25 | 1.25 | 395.59 | 198.33 | 742.4 | 742.4
0413 | 13.5.1.0.4. | GOINFRA | 60191 | FORMA DE TABUA CINTA BALDRAME U=8 VEZES | M2 | 124.83 | 124.83 | 21.84 | 10.17 | 3995.8 | 3995.8
0414 | 13.5.1.0.5. | GOINFRA | 60524 | CONCRETO USINADO BOMBEÁVEL FCK=25 MPA (O.C.) | M3 | 7.49 | 7.49 | 499.2 | 0 | 3739 | 3739
0415 | 13.5.1.0.6. | GOINFRA | 60800 | LANÇAMENTO/APLICAÇÃO/ADENSAMENTO DE CONCRETO USINADO BOMBEADO EM ESTRUTURA - (O.C.) | M3 | 7.49 | 7.49 | 0.1 | 46.31 | 347.61 | 347.61
0416 | 13.5.1.0.7. | GOINFRA | 40904 | REATERRO COM APILOAMENTO MECÂNICO | M3 | 4.98 | 4.98 | 0.51 | 2.89 | 16.93 | 16.93
0417 | 13.5.1.0.8. | GOINFRA | 52004 | ACO CA 50-A - 8,0 MM (5/16") - (OBRAS CIVIS) | KG | 196.18 | 196.18 | 8.19 | 2.66 | 2128.55 | 2128.55
0418 | 13.5.1.0.9. | GOINFRA | 52005 | ACO CA-50A - 10,0 MM (3/8") - (OBRAS CIVIS) | KG | 110.27 | 110.27 | 7.94 | 2.66 | 1168.86 | 1168.86
0419 | 13.5.1.0.10. | GOINFRA | 52014 | ACO CA-60 - 5,0 MM - (OBRAS CIVIS) | KG | 126.82 | 126.82 | 11.47 | 2.33 | 1750.11 | 1750.11
0420 | 13.5.2. |  |  | PILARES | [5 empty] | 35289.39 | 35289.39
0421 | 13.5.2.0.1. | GOINFRA | 60205 | FORMA CHAPA DE COMPENSADO PLASTIFICADO 17MM U=7 V - (OBRAS CIVIS) | M2 | 249.43 | 249.43 | 29.4 | 21.05 | 12583.74 | 12583.74
0422 | 13.5.2.0.2. | GOINFRA | 60524 | CONCRETO USINADO BOMBEÁVEL FCK=25 MPA (O.C.) | M3 | 13.6 | 13.6 | 499.2 | 0 | 6789.12 | 6789.12
0423 | 13.5.2.0.3. | GOINFRA | 60800 | LANÇAMENTO/APLICAÇÃO/ADENSAMENTO DE CONCRETO USINADO BOMBEADO EM ESTRUTURA - (O.C.) | M3 | 13.6 | 13.6 | 0.1 | 46.31 | 631.17 | 631.17
0424 | 13.5.2.0.4. | SINAPI | 92762 | ARMAÇÃO DE PILAR OU VIGA DE ESTRUTURA CONVENCIONAL DE CONCRETO ARMADO UTILIZANDO AÇO CA-50 DE 10,0 MM - MONTAGEM. AF_06/2022 | KG | 512.91 | 512.91 | 8.86 | 1.04 | 5077.8 | 5077.8
0425 | 13.5.2.0.5. | SINAPI | 92763 | ARMAÇÃO DE PILAR OU VIGA DE ESTRUTURA CONVENCIONAL DE CONCRETO ARMADO UTILIZANDO AÇO CA-50 DE 12,5 MM - MONTAGEM. AF_06/2022 | KG | 107 | 107 | 7.68 | 0.64 | 890.24 | 890.24
0426 | 13.5.2.0.6. | SINAPI | 92764 | ARMAÇÃO DE PILAR OU VIGA DE ESTRUTURA CONVENCIONAL DE CONCRETO ARMADO UTILIZANDO AÇO CA-50 DE 16,0 MM - MONTAGEM. AF_06/2022 | KG | 669.54 | 669.54 | 7.58 | 0.46 | 5383.1 | 5383.1
0427 | 13.5.2.0.7. | SINAPI | 92759 | ARMAÇÃO DE PILAR OU VIGA DE ESTRUTURA CONVENCIONAL DE CONCRETO ARMADO UTILIZANDO AÇO CA-60 DE 5,0 MM - MONTAGEM. AF_06/2022 | KG | 310.27 | 310.27 | 9.03 | 3.65 | 3934.22 | 3934.22
0428 | 13.5.3. |  |  | VIGAS DO PRIMEIRO PAVIMENTO | [5 empty] | 26193.53 | 26193.53
0429 | 13.5.3.0.1. | GOINFRA | 60205 | FORMA CHAPA DE COMPENSADO PLASTIFICADO 17MM U=7 V - (OBRAS CIVIS) | M2 | 206.84 | 206.84 | 29.4 | 21.05 | 10435.07 | 10435.07
0430 | 13.5.3.0.2. | GOINFRA | 60524 | CONCRETO USINADO BOMBEÁVEL FCK=25 MPA (O.C.) | M3 | 13.35 | 13.35 | 499.2 | 0 | 6664.32 | 6664.32
0431 | 13.5.3.0.3. | GOINFRA | 60800 | LANÇAMENTO/APLICAÇÃO/ADENSAMENTO DE CONCRETO USINADO BOMBEADO EM ESTRUTURA - (O.C.) | M3 | 13.35 | 13.35 | 0.1 | 46.31 | 619.57 | 619.57
0432 | 13.5.3.0.4. | GOINFRA | 60303 | ACO CA-50-A - 6,3 MM (1/4") - (OBRAS CIVIS) | KG | 53.18 | 53.18 | 8.66 | 2.66 | 601.99 | 601.99
0433 | 13.5.3.0.5. | GOINFRA | 60304 | ACO CA-50 A - 8,0 MM (5/16") - (OBRAS CIVIS) | KG | 169.18 | 169.18 | 8.19 | 2.66 | 1835.6 | 1835.6
0434 | 13.5.3.0.6. | SINAPI | 92762 | ARMAÇÃO DE PILAR OU VIGA DE ESTRUTURA CONVENCIONAL DE CONCRETO ARMADO UTILIZANDO AÇO CA-50 DE 10,0 MM - MONTAGEM. AF_06/2022 | KG | 127.45 | 127.45 | 8.86 | 1.04 | 1261.75 | 1261.75
0435 | 13.5.3.0.7. | SINAPI | 92763 | ARMAÇÃO DE PILAR OU VIGA DE ESTRUTURA CONVENCIONAL DE CONCRETO ARMADO UTILIZANDO AÇO CA-50 DE 12,5 MM - MONTAGEM. AF_06/2022 | KG | 82.27 | 82.27 | 7.68 | 0.64 | 684.48 | 684.48
0436 | 13.5.3.0.8. | SINAPI | 92764 | ARMAÇÃO DE PILAR OU VIGA DE ESTRUTURA CONVENCIONAL DE CONCRETO ARMADO UTILIZANDO AÇO CA-50 DE 16,0 MM - MONTAGEM. AF_06/2022 | KG | 267.36 | 267.36 | 7.58 | 0.46 | 2149.57 | 2149.57
0437 | 13.5.3.0.9. | SINAPI | 92759 | ARMAÇÃO DE PILAR OU VIGA DE ESTRUTURA CONVENCIONAL DE CONCRETO ARMADO UTILIZANDO AÇO CA-60 DE 5,0 MM - MONTAGEM. AF_06/2022 | KG | 153.09 | 153.09 | 9.03 | 3.65 | 1941.18 | 1941.18
0438 | 13.5.4. |  |  | VIGAS DA COBERTURA | [5 empty] | 19199.48 | 19199.48
0439 | 13.5.4.0.1. | GOINFRA | 60205 | FORMA CHAPA DE COMPENSADO PLASTIFICADO 17MM U=7 V - (OBRAS CIVIS) | M2 | 153.02 | 153.02 | 29.4 | 21.05 | 7719.85 | 7719.85
0440 | 13.5.4.0.2. | GOINFRA | 60524 | CONCRETO USINADO BOMBEÁVEL FCK=25 MPA (O.C.) | M3 | 9.55 | 9.55 | 499.2 | 0 | 4767.36 | 4767.36
0441 | 13.5.4.0.3. | GOINFRA | 60800 | LANÇAMENTO/APLICAÇÃO/ADENSAMENTO DE CONCRETO USINADO BOMBEADO EM ESTRUTURA - (O.C.) | M3 | 9.55 | 9.55 | 0.1 | 46.31 | 443.21 | 443.21
0442 | 13.5.4.0.4. | GOINFRA | 60303 | ACO CA-50-A - 6,3 MM (1/4") - (OBRAS CIVIS) | KG | 41.63 | 41.63 | 8.66 | 2.66 | 471.25 | 471.25
0443 | 13.5.4.0.5. | GOINFRA | 60304 | ACO CA-50 A - 8,0 MM (5/16") - (OBRAS CIVIS) | KG | 233.63 | 233.63 | 8.19 | 2.66 | 2534.88 | 2534.88
0444 | 13.5.4.0.6. | SINAPI | 92762 | ARMAÇÃO DE PILAR OU VIGA DE ESTRUTURA CONVENCIONAL DE CONCRETO ARMADO UTILIZANDO AÇO CA-50 DE 10,0 MM - MONTAGEM. AF_06/2022 | KG | 55.82 | 55.82 | 8.86 | 1.04 | 552.61 | 552.61
0445 | 13.5.4.0.7. | SINAPI | 92763 | ARMAÇÃO DE PILAR OU VIGA DE ESTRUTURA CONVENCIONAL DE CONCRETO ARMADO UTILIZANDO AÇO CA-50 DE 12,5 MM - MONTAGEM. AF_06/2022 | KG | 95.63 | 95.63 | 7.68 | 0.64 | 795.64 | 795.64
0446 | 13.5.4.0.8. | SINAPI | 92759 | ARMAÇÃO DE PILAR OU VIGA DE ESTRUTURA CONVENCIONAL DE CONCRETO ARMADO UTILIZANDO AÇO CA-60 DE 5,0 MM - MONTAGEM. AF_06/2022 | KG | 151 | 151 | 9.03 | 3.65 | 1914.68 | 1914.68
0447 | 13.5.5. |  |  | ESCADA | [5 empty] | 3056.19 | 3056.19
0448 | 13.5.5.0.1. | GOINFRA | 60205 | FORMA CHAPA DE COMPENSADO PLASTIFICADO 17MM U=7 V - (OBRAS CIVIS) | M2 | 21.28 | 21.28 | 29.4 | 21.05 | 1073.57 | 1073.57
0449 | 13.5.5.0.2. | GOINFRA | 60524 | CONCRETO USINADO BOMBEÁVEL FCK=25 MPA (O.C.) | M3 | 2.19 | 2.19 | 499.2 | 0 | 1093.24 | 1093.24
0450 | 13.5.5.0.3. | GOINFRA | 60800 | LANÇAMENTO/APLICAÇÃO/ADENSAMENTO DE CONCRETO USINADO BOMBEADO EM ESTRUTURA - (O.C.) | M3 | 2.19 | 2.19 | 0.1 | 46.31 | 101.63 | 101.63
0451 | 13.5.5.0.4. | GOINFRA | 60303 | ACO CA-50-A - 6,3 MM (1/4") - (OBRAS CIVIS) | KG | 4.09 | 4.09 | 8.66 | 2.66 | 46.29 | 46.29
0452 | 13.5.5.0.5. | GOINFRA | 60304 | ACO CA-50 A - 8,0 MM (5/16") - (OBRAS CIVIS) | KG | 23.36 | 23.36 | 8.19 | 2.66 | 253.45 | 253.45
0453 | 13.5.5.0.6. | SINAPI | 92762 | ARMAÇÃO DE PILAR OU VIGA DE ESTRUTURA CONVENCIONAL DE CONCRETO ARMADO UTILIZANDO AÇO CA-50 DE 10,0 MM - MONTAGEM. AF_06/2022 | KG | 23.91 | 23.91 | 8.86 | 1.04 | 236.7 | 236.7
0454 | 13.5.5.0.7. | SINAPI | 92759 | ARMAÇÃO DE PILAR OU VIGA DE ESTRUTURA CONVENCIONAL DE CONCRETO ARMADO UTILIZANDO AÇO CA-60 DE 5,0 MM - MONTAGEM. AF_06/2022 | KG | 19.82 | 19.82 | 9.03 | 3.65 | 251.31 | 251.31
0455 | 13.5.6. |  |  | LAJE PRÉ MOLDADA | [5 empty] | 75171.69 | 75171.69
0456 | 13.5.6.1. |  |  | FORRO | [5 empty] | 29441.29 | 29441.29
0457 | 13.5.6.1.1. | COMPOSIÇÃO | COMP 500_SEE | LAJE PRÉ-FABRICADA TRELIÇADA PARA COBERTURA, H=12CM, ENCHIMENTO EM EPS, INCLUSIVE ESCORAMENTO EM MADEIRA ROLIÇA E CAPEAMENTO COM CONCRETO USINADO 25 MPA - FORNECIMENTO E INSTALAÇÃO. (GOINFRA + ORSE) | M2 | 217.89 | 217.89 | 103.9 | 31.22 | 29441.29 | 29441.29
0458 | 13.5.6.2. |  |  | PISO | [5 empty] | 45730.4 | 45730.4
0459 | 13.5.6.2.1. | COMPOSIÇÃO | COMP 728_SEE | LAJE PRÉ-FABRICADA TRELIÇADA PARA COBERTURA, H=16CM, ENCHIMENTO EM EPS, INCLUSIVE ESCORAMENTO EM MADEIRA ROLIÇA E CAPEAMENTO COM CONCRETO USINADO 25 MPA - FORNECIMENTO E INSTALAÇÃO. (GOINFRA + ORSE) | M2 | 255.72 | 255.72 | 137.41 | 41.42 | 45730.4 | 45730.4
0460 | 13.5.7. |  |  | LAJE MACIÇA | [5 empty] | 391.35 | 391.35
0461 | 13.5.7.0.1. | GOINFRA | 60524 | CONCRETO USINADO BOMBEÁVEL FCK=25 MPA (O.C.) | M3 | 0.29 | 0.29 | 499.2 | 0 | 144.76 | 144.76
0462 | 13.5.7.0.2. | GOINFRA | 60800 | LANÇAMENTO/APLICAÇÃO/ADENSAMENTO DE CONCRETO USINADO BOMBEADO EM ESTRUTURA - (O.C.) | M3 | 0.29 | 0.29 | 0.1 | 46.31 | 13.45 | 13.45
0463 | 13.5.7.0.3. | SINAPI | 92759 | ARMAÇÃO DE PILAR OU VIGA DE ESTRUTURA CONVENCIONAL DE CONCRETO ARMADO UTILIZANDO AÇO CA-60 DE 5,0 MM - MONTAGEM. AF_06/2022 | KG | 5.45 | 5.45 | 9.03 | 3.65 | 69.1 | 69.1
0464 | 13.5.7.0.4. | GOINFRA | 60205 | FORMA CHAPA DE COMPENSADO PLASTIFICADO 17MM U=7 V - (OBRAS CIVIS) | M2 | 2.39 | 2.39 | 29.4 | 21.05 | 120.57 | 120.57
0465 | 13.5.7.0.5. | GOINFRA | 60103 | ESCORAMENTO METALICO - VIGAS/LAJES (ALUGUEL/MES) | M2 | 2.39 | 2.39 | 17 | 1.19 | 43.47 | 43.47
0466 | 13.5.8. |  |  | VERGAS E CONTRAVERGAS | [5 empty] | 4395.28 | 4395.28
0467 | 13.5.8.0.1. | GOINFRA | 60010 | VERGA/CONTRAVERGA EM CONCRETO ARMADO FCK = 20 MPA | M3 | 1.67 | 1.67 | 1961.92 | 669.99 | 4395.28 | 4395.28
0468 | 13.5.9. |  |  | CONTROLE TECNOLÓGICO | [5 empty] | 402.6 | 402.6
0469 | 13.5.9.0.1. | GOINFRA | 60487 | CORPO DE PROVA | UN | 30 | 30 | 13.42 | 0 | 402.6 | 402.6
0470 | 13.6. |  |  | INSTALAÇÕES ELÉTRICAS | [5 empty] | 32492.21 | 32492.21
0471 | 13.6.0.0.1. | GOINFRA | 70561 | CABO ISOLADO PP 3 X 2,5 MM2 | M | 20 | 20 | 7.96 | 4.54 | 250 | 250
0472 | 13.6.0.0.2. | SINAPI | 91926 | CABO DE COBRE FLEXÍVEL ISOLADO, 2,5 MM², ANTI-CHAMA 450/750 V, PARA CIRCUITOS TERMINAIS - FORNECIMENTO E INSTALAÇÃO. AF_03/2023 | M | 1500 | 1500 | 2.64 | 0.97 | 5415 | 5415
0473 | 13.6.0.0.3. | GOINFRA | 70564 | CABO FLEXÍVEL, PVC (70° C), 450/750 V, 4 MM2 | M | 950 | 950 | 3.58 | 2 | 5301 | 5301
0474 | 13.6.0.0.4. | SINAPI | 91835 | ELETRODUTO FLEXÍVEL CORRUGADO REFORÇADO, PVC, DN 25 MM (3/4"), PARA CIRCUITOS TERMINAIS, INSTALADO EM FORRO - FORNECIMENTO E INSTALAÇÃO. AF_03/2023 | M | 398 | 398 | 8.09 | 8.01 | 6407.8 | 6407.8
0475 | 13.6.0.0.5. | SINAPI | 91837 | ELETRODUTO FLEXÍVEL CORRUGADO REFORÇADO, PVC, DN 32 MM (1"), PARA CIRCUITOS TERMINAIS, INSTALADO EM FORRO - FORNECIMENTO E INSTALAÇÃO. AF_03/2023 | M | 44 | 44 | 11.55 | 8.48 | 881.32 | 881.32
0476 | 13.6.0.0.6. | SINAPI | 91840 | ELETRODUTO FLEXÍVEL CORRUGADO, PEAD, DN 40 MM (1 1/4"), PARA CIRCUITOS TERMINAIS, INSTALADO EM FORRO - FORNECIMENTO E INSTALAÇÃO. AF_03/2023 | M | 5 | 5 | 7.9 | 9.11 | 85.05 | 85.05
0477 | 13.6.0.0.7. | SINAPI | 91937 | CAIXA OCTOGONAL 3" X 3", PVC, INSTALADA EM LAJE - FORNECIMENTO E INSTALAÇÃO. AF_03/2023 | UN | 58 | 58 | 4.68 | 7.58 | 711.08 | 711.08
0478 | 13.6.0.0.8. | SINAPI | 91939 | CAIXA RETANGULAR 4" X 2" ALTA (2,00 M DO PISO), PVC, INSTALADA EM PAREDE - FORNECIMENTO E INSTALAÇÃO. AF_03/2023 | UN | 54 | 54 | 7.59 | 18.86 | 1428.3 | 1428.3
0479 | 13.6.0.0.9. | SINAPI | 91936 | CAIXA OCTOGONAL 4" X 4", PVC, INSTALADA EM LAJE - FORNECIMENTO E INSTALAÇÃO. AF_03/2023 | UN | 1 | 1 | 5.72 | 7.57 | 13.29 | 13.29
0480 | 13.6.0.0.10. | SINAPI | 93673 | DISJUNTOR TRIPOLAR TIPO DIN, CORRENTE NOMINAL DE 50A - FORNECIMENTO E INSTALAÇÃO. AF_10/2020 | UN | 1 | 1 | 64.25 | 19.29 | 83.54 | 83.54
0481 | 13.6.0.0.11. | GOINFRA | 71175 | DISJUNTOR TRIPOLAR DE 60 A 100-A | UN | 1 | 1 | 271.51 | 30.08 | 301.59 | 301.59
0482 | 13.6.0.0.12. | SINAPI | 93653 | DISJUNTOR MONOPOLAR TIPO DIN, CORRENTE NOMINAL DE 10A - FORNECIMENTO E INSTALAÇÃO. AF_10/2020 | UN | 4 | 4 | 8.78 | 1.18 | 39.84 | 39.84
0483 | 13.6.0.0.13. | SINAPI | 93654 | DISJUNTOR MONOPOLAR TIPO DIN, CORRENTE NOMINAL DE 16A - FORNECIMENTO E INSTALAÇÃO. AF_10/2020 | UN | 2 | 2 | 8.92 | 1.6 | 21.04 | 21.04
0484 | 13.6.0.0.14. | SINAPI | 93656 | DISJUNTOR MONOPOLAR TIPO DIN, CORRENTE NOMINAL DE 25A - FORNECIMENTO E INSTALAÇÃO. AF_10/2020 | UN | 14 | 14 | 9.38 | 2.23 | 162.54 | 162.54
0485 | 13.6.0.0.15. | GOINFRA | 71431 | INTERRUPTOR PARALELO SIMPLES (1 SECAO) | UN | 2 | 2 | 9.92 | 9.7 | 39.24 | 39.24
0486 | 13.6.0.0.16. | SINAPI | 91961 | INTERRUPTOR PARALELO (2 MÓDULOS), 10A/250V, INCLUINDO SUPORTE E PLACA - FORNECIMENTO E INSTALAÇÃO. AF_03/2023 | UN | 4 | 4 | 24.88 | 23.82 | 194.8 | 194.8
0487 | 13.6.0.0.17. | GOINFRA | 71440 | INTERRUPTOR SIMPLES (1 SECAO) | UN | 10 | 10 | 7.11 | 7.01 | 141.2 | 141.2
0488 | 13.6.0.0.18. | GOINFRA | 71441 | INTERRUPTOR SIMPLES (2 SECOES) | UN | 6 | 6 | 10.37 | 12.36 | 136.38 | 136.38
0489 | 13.6.0.0.19. | GOINFRA | 72578 | TOMADA HEXAGONAL 2P + T - 10A - 250V | UN | 12 | 12 | 7.2 | 9.7 | 202.8 | 202.8
0490 | 13.6.0.0.20. | GOINFRA | 72585 | TOMADA HEXAGONAL 2P + T - 20A - 250V | UN | 6 | 6 | 10.66 | 9.7 | 122.16 | 122.16
0491 | 13.6.0.0.21. | GOINFRA | 72579 | TOMADA HEXAGONAL DUPLA 2P + T - 10A - 250V | UN | 6 | 6 | 12.5 | 10.7 | 139.2 | 139.2
0492 | 13.6.0.0.22. | SINAPI | 103782 | LUMINÁRIA TIPO PLAFON CIRCULAR, DE SOBREPOR, COM LED DE 12/13 W - FORNECIMENTO E INSTALAÇÃO. AF_03/2022 | UN | 20 | 20 | 17.34 | 12.59 | 598.6 | 598.6
0493 | 13.6.0.0.23. | COMPOSIÇÃO | COMP 693_SEE | LUMINÁRIA DE SOBREPOR COM ALETAS 2 X 16/18/20 W - FORNECIMENTO E INSTALAÇÃO (GOINFRA + ORSE) | UN | 58 | 58 | 81.69 | 12.92 | 5487.38 | 5487.38
0494 | 13.6.0.0.24. | SINAPI | 100903 | LÂMPADA TUBULAR LED DE 18/20 W, BASE G13 - FORNECIMENTO E INSTALAÇÃO. AF_02/2020_PS | UN | 116 | 116 | 17.15 | 6.48 | 2741.08 | 2741.08
0495 | 13.6.0.0.25. | SINAPI | 101880 | QUADRO DE DISTRIBUIÇÃO DE ENERGIA EM CHAPA DE AÇO GALVANIZADO, DE EMBUTIR, COM BARRAMENTO TRIFÁSICO, PARA 30 DISJUNTORES DIN 150A - FORNECIMENTO E INSTALAÇÃO. AF_10/2020 | UN | 2 | 2 | 531.36 | 24.13 | 1110.98 | 1110.98
0496 | 13.6.0.0.26. | GOINFRA | 71862 | PARAFUSO P/BUCHA S-8 | UN | 300 | 300 | 0.23 | 0.6 | 249 | 249
0497 | 13.6.0.0.27. | GOINFRA | 70392 | BUCHA DE NYLON S-8 | UN | 300 | 300 | 0.23 | 0.53 | 228 | 228
0498 | 13.7. |  |  | INSTALAÇÕES HIDROSSANITÁRIAS | [5 empty] | 53146.18 | 53146.18
0499 | 13.7.1. |  |  | PEÇAS E ACESSÓRIOS | [5 empty] | 36727.14 | 36727.14
0500 | 13.7.1.1. |  |  | REGISTROS | [5 empty] | 2683.1 | 2683.1
0501 | 13.7.1.1.1. | GOINFRA | 80926 | REGISTRO DE GAVETA C/CANOPLA DIAMETRO 3/4" | UN | 4 | 4 | 75.29 | 20.39 | 382.72 | 382.72
0502 | 13.7.1.1.2. | SINAPI | 94794 | REGISTRO DE GAVETA BRUTO, LATÃO, ROSCÁVEL, 1 1/2", COM ACABAMENTO E CANOPLA CROMADOS - FORNECIMENTO E INSTALAÇÃO. AF_08/2021 | UN | 4 | 4 | 157.67 | 12.46 | 680.52 | 680.52
0503 | 13.7.1.1.3. | GOINFRA | 80946 | REGISTRO DE PRESSAO C/CANOPLA CROMADA DIAM.3/4" | UN | 6 | 6 | 72.28 | 20.39 | 556.02 | 556.02
0504 | 13.7.1.1.4. | SINAPI | 94792 | REGISTRO DE GAVETA BRUTO, LATÃO, ROSCÁVEL, 1", COM ACABAMENTO E CANOPLA CROMADOS - FORNECIMENTO E INSTALAÇÃO. AF_08/2021 | UN | 4 | 4 | 108.45 | 8.63 | 468.32 | 468.32
0505 | 13.7.1.1.5. | SINAPI | 94498 | REGISTRO DE GAVETA BRUTO, LATÃO, ROSCÁVEL, 2" - FORNECIMENTO E INSTALAÇÃO. AF_08/2021 | UN | 4 | 4 | 137.57 | 11.31 | 595.52 | 595.52
0506 | 13.7.1.2. |  |  | LAVATÓRIOS E ACESSÓRIOS | [5 empty] | 7410.96 | 7410.96
0507 | 13.7.1.2.1. | GOINFRA | 80590 | CUBA DE LOUCA DE EMBUTIR OVAL MÉDIA | UN | 12 | 12 | 81.91 | 13.04 | 1139.4 | 1139.4
0508 | 13.7.1.2.2. | GOINFRA | 80542 | LAVATÓRIO MÉDIO SEM COLUNA | UN | 4 | 4 | 86.28 | 54.83 | 564.44 | 564.44
0509 | 13.7.1.2.3. | GOINFRA | 80572 | TORNEIRA DE MESA COM FECHAMENTO AUTOMÁTICO TEMPORIZADO PARA LAVATÓRIO DIÂMETRO DE 1/2" | UN | 12 | 12 | 118.95 | 6.68 | 1507.56 | 1507.56
0510 | 13.7.1.2.4. | GOINFRA | 80573 | TORNEIRA DE MESA PARA PcD COM FECHAMENTO AUTOMÁTICO TEMPORIZADO PARA LAVATÓRIO DIÂMETRO DE 1/2" | UN | 4 | 4 | 711.34 | 6.68 | 2872.08 | 2872.08
0511 | 13.7.1.2.5. | SINAPI | 86883 | SIFÃO DO TIPO FLEXÍVEL EM PVC 1 X 1.1/2 - FORNECIMENTO E INSTALAÇÃO. AF_01/2020 | UN | 16 | 16 | 7.82 | 2.02 | 157.44 | 157.44
0512 | 13.7.1.2.6. | GOINFRA | 80556 | LIGAÇÃO FLEXÍVEL PVC DIAM.1/2" (ENGATE) | UN | 16 | 16 | 3.35 | 8.36 | 187.36 | 187.36
0513 | 13.7.1.2.7. | SINAPI | 86877 | VÁLVULA EM METAL CROMADO 1.1/2 X 1.1/2 PARA TANQUE OU LAVATÓRIO, COM OU SEM LADRÃO - FORNECIMENTO E INSTALAÇÃO. AF_01/2020 | UN | 16 | 16 | 54.93 | 4.16 | 945.44 | 945.44
0514 | 13.7.1.2.8. | GOINFRA | 80550 | FIXACAO P/LAVATORIO (PAR) | PAR | 4 | 4 | 4.29 | 5.02 | 37.24 | 37.24
0515 | 13.7.1.3. |  |  | VASOS SANITÁRIOS E ACESSÓRIOS | [5 empty] | 19843.38 | 19843.38
0516 | 13.7.1.3.1. | GOINFRA | 80502 | VASO SANITÁRIO CONVENCIONAL (1ª LINHA) | UN | 14 | 14 | 216.9 | 63.19 | 3921.26 | 3921.26
0517 | 13.7.1.3.2. | SINAPI | 95471 | VASO SANITARIO SIFONADO CONVENCIONAL PARA PCD SEM FURO FRONTAL COM LOUÇA BRANCA SEM ASSENTO - FORNECIMENTO E INSTALAÇÃO. AF_01/2020 | UN | 4 | 4 | 647.35 | 30.05 | 2709.6 | 2709.6
0518 | 13.7.1.3.3. | GOINFRA | 80517 | VÁLVULA DE DESCARGA DUPLO ACIONAMENTO COM ACABAMENTO CROMADO ANTIVANDALISMO | UN | 14 | 14 | 268.76 | 54.43 | 4524.66 | 4524.66
0519 | 13.7.1.3.4. | GOINFRA | 80519 | VÁLVULA DE DESCARGA PARA PcD COM ACABAMENTO CROMADO ANTIVANDALISMO | UN | 4 | 4 | 375.36 | 54.43 | 1719.16 | 1719.16
0520 | 13.7.1.3.5. | GOINFRA | 80513 | TUBO PARA VÁLVULA DE DESCARGA ( CURTO 1.1/4" ) | UN | 18 | 18 | 9.59 | 10.7 | 365.22 | 365.22
0521 | 13.7.1.3.6. | GOINFRA | 80514 | TUBO DE LIGACAO PVC CROMADO 1.1/2" / ESPUDE - (ENTRADA) | UN | 18 | 18 | 37.4 | 4.68 | 757.44 | 757.44
0522 | 13.7.1.3.7. | GOINFRA | 80510 | ANEL DE VEDAÇÃO PARA VASO SANITÁRIO | UN | 18 | 18 | 11.68 | 5.02 | 300.6 | 300.6
0523 | 13.7.1.3.8. | GOINFRA | 80520 | CONJUNTO DE FIXACAO P/VASO SANITARIO (PAR) | CJ | 18 | 18 | 5.3 | 6.68 | 215.64 | 215.64
0524 | 13.7.1.3.9. | GOINFRA | 80526 | ASSENTO EM POLIPROPILENO COM SISTEMA DE FECHAMENTO SUAVE PARA VASO SANITÁRIO | UN | 18 | 18 | 143.97 | 5.02 | 2681.82 | 2681.82
0525 | 13.7.1.3.10. | GOINFRA | 80532 | PORTA PAPEL HIGIÊNICO EM METAL/ACABAMENTO CROMADO | UN | 18 | 18 | 37.33 | 11.7 | 882.54 | 882.54
0526 | 13.7.1.3.11. | COMPOSIÇÃO | COMP 427_SEE | DUCHA HIGIENICA PLASTICA COM REGISTRO METALICO 1/2 " (GOINFRA + SINAPI) | UN | 18 | 18 | 91.4 | 6.68 | 1765.44 | 1765.44
0527 | 13.7.1.4. |  |  | CHUVEIRO ELÉTRICO E ACESSÓRIOS | [5 empty] | 5135.02 | 5135.02
0528 | 13.7.1.4.1. | GOINFRA | 80721 | CHUVEIRO ELÉTRICO EM PVC COM BRAÇO METÁLICO | UN | 6 | 6 | 85.05 | 16.71 | 610.56 | 610.56
0529 | 13.7.1.4.2. | SINAPI | 95543 | PORTA TOALHA BANHO EM METAL CROMADO, TIPO BARRA, INCLUSO FIXAÇÃO. AF_01/2020 | UN | 6 | 6 | 27 | 15.18 | 253.08 | 253.08
0530 | 13.7.1.4.3. | SINAPI | 95545 | SABONETEIRA DE PAREDE EM METAL CROMADO, INCLUSO FIXAÇÃO. AF_01/2020 | UN | 6 | 6 | 20.83 | 7.58 | 170.46 | 170.46
0531 | 13.7.1.4.4. | SINAPI | 100875 | BANCO ARTICULADO, EM ACO INOX, PARA PCD, FIXADO NA PAREDE - FORNECIMENTO E INSTALAÇÃO. AF_01/2020 | UN | 4 | 4 | 994.87 | 30.36 | 4100.92 | 4100.92
0532 | 13.7.1.5. |  |  | OUTROS | [5 empty] | 1654.68 | 1654.68
0533 | 13.7.1.5.1. | COMPOSIÇÃO | COMP 584_SEE | SABONETEIRA TIPO DISPENSER COM SABONETE LÍQUIDO INCLUSO (GOINFRA) | UN | 12 | 12 | 42.45 | 5.76 | 578.52 | 578.52
0534 | 13.7.1.5.2. | COMPOSIÇÃO | COMP 209_SEE | TOALHEIRO PLÁSTICO TIPO DISPENSER PARA PAPEL TOALHA INTERFOLHADO (GOINFRA + SINAPI) | UN | 12 | 12 | 81.32 | 8.36 | 1076.16 | 1076.16
0535 | 13.7.2. |  |  | ÁGUA FRIA | [5 empty] | 8773.52 | 8773.52
0536 | 13.7.2.1. |  |  | TUBOS PVC SOLDÁVEL | [5 empty] | 2727.72 | 2727.72
0537 | 13.7.2.1.1. | GOINFRA | 81003 | TUBO SOLDAVEL PVC MARROM DIAM. 25 MM | M | 45.06 | 45.06 | 3.7 | 4.01 | 347.41 | 347.41
0538 | 13.7.2.1.2. | SINAPI | 89449 | TUBO, PVC, SOLDÁVEL, DN 50MM, INSTALADO EM PRUMADA DE ÁGUA - FORNECIMENTO E INSTALAÇÃO. AF_06/2022 | M | 31.77 | 31.77 | 18.66 | 1.11 | 628.09 | 628.09
0539 | 13.7.2.1.3. | GOINFRA | 81007 | TUBO SOLDAVEL PVC MARROM DIAM. 60 MM | M | 11.26 | 11.26 | 22.02 | 9.92 | 359.64 | 359.64
0540 | 13.7.2.1.4. | SINAPI | 89447 | TUBO, PVC, SOLDÁVEL, DN 32MM, INSTALADO EM PRUMADA DE ÁGUA - FORNECIMENTO E INSTALAÇÃO. AF_06/2022 | M | 5.78 | 5.78 | 10.88 | 0.76 | 67.27 | 67.27
0541 | 13.7.2.1.5. | GOINFRA | 81008 | TUBO SOLDAVEL PVC MARROM DIAM. 75 MM | M | 1.35 | 1.35 | 38.15 | 13.56 | 69.8 | 69.8
0542 | 13.7.2.1.6. | GOINFRA | 81009 | TUBO SOLDAVEL PVC MARROM DIAM. 85 MM | M | 19.8 | 19.8 | 47.54 | 15.87 | 1255.51 | 1255.51
0543 | 13.7.2.2. |  |  | BUCHA DE REDUÇÃO | [5 empty] | 704.28 | 704.28
0544 | 13.7.2.2.1. | GOINFRA | 81162 | BUCHA DE REDUCAO SOLDÁVEL CURTA 32 X 25 MM | UN | 4 | 4 | 0.9 | 3.01 | 15.64 | 15.64
0545 | 13.7.2.2.2. | GOINFRA | 81165 | BUCHA DE REDUCAO SOLDÁVEL CURTA 60 X 50 mm | UN | 20 | 20 | 5.61 | 6.01 | 232.4 | 232.4
0546 | 13.7.2.2.3. | GOINFRA | 81166 | BUCHA DE REDUCAO SOLDAVEL CURTA 75 X 60 mm | UN | 2 | 2 | 14.53 | 6.19 | 41.44 | 41.44
0547 | 13.7.2.2.4. | GOINFRA | 81167 | BUCHA DE REDUCAO SOLDAVEL CURTA 85 X 75 mm | UN | 2 | 2 | 14.76 | 6.19 | 41.9 | 41.9
0548 | 13.7.2.2.5. | GOINFRA | 81179 | BUCHA DE REDUCAO SOLDAVEL LONGA 50 X 25 mm | UN | 12 | 12 | 4.01 | 4.68 | 104.28 | 104.28
0549 | 13.7.2.2.6. | GOINFRA | 81182 | BUCHA DE REDUCAO SOLDAVEL LONGA 60 X 32 mm | UN | 4 | 4 | 9.24 | 4.68 | 55.68 | 55.68
0550 | 13.7.2.2.7. | COMPOSIÇÃO | COMP 057_SEE | BUCHA DE REDUCAO SOLDAVEL LONGA 85 X 60 mm (GOINFRA + SINAPI) | UN | 6 | 6 | 29.3 | 6.19 | 212.94 | 212.94
0551 | 13.7.2.3. |  |  | JOELHOS | [5 empty] | 1409.24 | 1409.24
0552 | 13.7.2.3.1. | SINAPI | 89481 | JOELHO 90 GRAUS, PVC, SOLDÁVEL, DN 25MM, INSTALADO EM PRUMADA DE ÁGUA - FORNECIMENTO E INSTALAÇÃO. AF_06/2022 | UN | 22 | 22 | 2.49 | 2.34 | 106.26 | 106.26
0553 | 13.7.2.3.2. | SINAPI | 89501 | JOELHO 90 GRAUS, PVC, SOLDÁVEL, DN 50MM, INSTALADO EM PRUMADA DE ÁGUA - FORNECIMENTO E INSTALAÇÃO. AF_06/2022 | UN | 16 | 16 | 9.37 | 4.24 | 217.76 | 217.76
0554 | 13.7.2.3.3. | GOINFRA | 81322 | JOELHO 90 GRAUS SOLDAVEL DIAMETRO 32 MM (1") | UN | 4 | 4 | 2.04 | 6.01 | 32.2 | 32.2
0555 | 13.7.2.3.4. | GOINFRA | 81325 | JOELHO 90 GRAUS SOLDAVEL DIAMETRO 60 mm | UN | 4 | 4 | 23.44 | 9.36 | 131.2 | 131.2
0556 | 13.7.2.3.5. | GOINFRA | 81327 | JOELHO 90 GRAUS SOLDAVEL DIAMETRO 85 mm | UN | 4 | 4 | 116.15 | 12.36 | 514.04 | 514.04
0557 | 13.7.2.3.6. | GOINFRA | 81360 | JOELHO DE REDUCAO 90 GRAUS SOLDÁVEL COM BUCHA LATAO 25X1/2" | UN | 34 | 34 | 6.53 | 3.81 | 351.56 | 351.56
0558 | 13.7.2.3.7. | SINAPI | 94672 | JOELHO 90 GRAUS COM BUCHA DE LATÃO, PVC, SOLDÁVEL, DN 25 MM, X 3/4 INSTALADO EM RESERVAÇÃO DE ÁGUA DE EDIFICAÇÃO QUE POSSUA RESERVATÓRIO DE FIBRA/FIBROCIMENTO FORNECIMENTO E INSTALAÇÃO. AF_06/2016 | UN | 6 | 6 | 5.37 | 4 | 56.22 | 56.22
0559 | 13.7.2.4. |  |  | TÊ | [5 empty] | 1975.86 | 1975.86
0560 | 13.7.2.4.1. | SINAPI | 89617 | TE, PVC, SOLDÁVEL, DN 25MM, INSTALADO EM PRUMADA DE ÁGUA - FORNECIMENTO E INSTALAÇÃO. AF_06/2022 | UN | 6 | 6 | 3.74 | 3.13 | 41.22 | 41.22
0561 | 13.7.2.4.2. | GOINFRA | 81405 | TE 90 GRAUS SOLDAVEL DIAMETRO 50 MM | UN | 8 | 8 | 10.41 | 10.03 | 163.52 | 163.52
0562 | 13.7.2.4.3. | GOINFRA | 81406 | TE 90 GRAUS SOLDAVEL DIMETRO 60 MM | UN | 14 | 14 | 26.8 | 10.03 | 515.62 | 515.62
0563 | 13.7.2.4.4. | GOINFRA | 81408 | TE 90 GRAUS SOLDAVEL DIAMETRO 85 MM | UN | 6 | 6 | 80.79 | 15.05 | 575.04 | 575.04
0564 | 13.7.2.4.5. | GOINFRA | 81421 | TE REDUCAO 90 GRAUS SOLDAVEL 32 X 25 mm | UN | 4 | 4 | 7.57 | 6.35 | 55.68 | 55.68
0565 | 13.7.2.4.6. | GOINFRA | 81424 | TE REDUCAO 90 GRAUS SOLDAVEL 50 X 25 mm | UN | 14 | 14 | 8.84 | 10.03 | 264.18 | 264.18
0566 | 13.7.2.4.7. | SINAPI | 89630 | TE DE REDUÇÃO, PVC, SOLDÁVEL, DN 75MM X 50MM, INSTALADO EM PRUMADA DE ÁGUA - FORNECIMENTO E INSTALAÇÃO. AF_06/2022 | UN | 2 | 2 | 55.87 | 6.91 | 125.56 | 125.56
0567 | 13.7.2.4.8. | GOINFRA | 81428 | TE DE REDUCAO 90 GRAUS SOLDAVEL 85 X 60 MM | UN | 2 | 2 | 70.31 | 15.05 | 170.72 | 170.72
0568 | 13.7.2.4.9. | GOINFRA | 81445 | TE 90 GRAUS SOLDAVEL COM BUCHA DE LATÃO NA BOLSA CENTRAL 25 X 25 X 1/2" | UN | 4 | 4 | 9.73 | 6.35 | 64.32 | 64.32
0569 | 13.7.2.5. |  |  | ADAPTADORES DE PVC SOLDÁVEL | [5 empty] | 454.24 | 454.24
0570 | 13.7.2.5.1. | GOINFRA | 81066 | ADAPTADOR SOLDÁVEL CURTO C/ BOLSA E ROSCA PARA REGISTRO 25X3/4" | UN | 8 | 8 | 0.93 | 3.01 | 31.52 | 31.52
0571 | 13.7.2.5.2. | GOINFRA | 81067 | ADAPTADOR SOLDÁVEL CURTO C/ BOLSA E ROSCA PARA REGISTRO 32X1" | UN | 8 | 8 | 2.05 | 3.01 | 40.48 | 40.48
0572 | 13.7.2.5.3. | GOINFRA | 81069 | ADAPTADOR SOLDÁVEL CURTO COM BOLSA E ROSCA PARA REGISTRO 50MMX1.1/2" | UN | 26 | 26 | 5.04 | 4.68 | 252.72 | 252.72
0573 | 13.7.2.5.4. | GOINFRA | 81070 | ADAPTADOR SOLDÁVEL CURTO C/ BOLSA E ROSCA PARA REGISTRO 60X2" | UN | 8 | 8 | 11.51 | 4.68 | 129.52 | 129.52
0574 | 13.7.2.6. |  |  | ADESIVOS | [5 empty] | 1182.8 | 1182.8
0575 | 13.7.2.6.1. | GOINFRA | 81501 | ADESIVO PLASTICO - FRASCO 850 G | UN | 10 | 10 | 57.47 | 0 | 574.7 | 574.7
0576 | 13.7.2.6.2. | GOINFRA | 81504 | SOLUCAO LIMPADORA 1000 CM3 | UN | 10 | 10 | 60.81 | 0 | 608.1 | 608.1
0577 | 13.7.2.7. |  |  | LUVA | [5 empty] | 319.38 | 319.38
0578 | 13.7.2.7.1. | GOINFRA | 81102 | LUVA SOLDAVEL DIAMETRO 25 mm | UN | 8 | 8 | 0.88 | 3.01 | 31.12 | 31.12
0579 | 13.7.2.7.2. | SINAPI | 89542 | LUVA DE CORRER, PVC, SOLDÁVEL, DN 32MM, INSTALADO EM PRUMADA DE ÁGUA - FORNECIMENTO E INSTALAÇÃO. AF_06/2022 | UN | 1 | 1 | 26.68 | 1.9 | 28.58 | 28.58
0580 | 13.7.2.7.3. | GOINFRA | 81105 | LUVA SOLDAVEL DIAMETRO 50 mm | UN | 6 | 6 | 5.45 | 4.68 | 60.78 | 60.78
0581 | 13.7.2.7.4. | GOINFRA | 81106 | LUVA SOLDAVEL DIAMETRO 60 mm | UN | 2 | 2 | 12.55 | 4.68 | 34.46 | 34.46
0582 | 13.7.2.7.5. | GOINFRA | 81108 | LUVA SOLDAVEL DIAMETRO 85 mm | UN | 4 | 4 | 34.92 | 6.19 | 164.44 | 164.44
0583 | 13.7.3. |  |  | ESGOTO SANITÁRIO | [5 empty] | 5126.84 | 5126.84
0584 | 13.7.3.1. |  |  | JOELHOS | [5 empty] | 1223.62 | 1223.62
0585 | 13.7.3.1.1. | SINAPI | 89726 | JOELHO 45 GRAUS, PVC, SERIE NORMAL, ESGOTO PREDIAL, DN 40 MM, JUNTA SOLDÁVEL, FORNECIDO E INSTALADO EM RAMAL DE DESCARGA OU RAMAL DE ESGOTO SANITÁRIO. AF_08/2022 | UN | 14 | 14 | 4.7 | 4.24 | 125.16 | 125.16
0586 | 13.7.3.1.2. | SINAPI | 89802 | JOELHO 45 GRAUS, PVC, SERIE NORMAL, ESGOTO PREDIAL, DN 50 MM, JUNTA ELÁSTICA, FORNECIDO E INSTALADO EM PRUMADA DE ESGOTO SANITÁRIO OU VENTILAÇÃO. AF_08/2022 | UN | 12 | 12 | 8.04 | 1.12 | 109.92 | 109.92
0587 | 13.7.3.1.3. | SINAPI | 89806 | JOELHO 45 GRAUS, PVC, SERIE NORMAL, ESGOTO PREDIAL, DN 75 MM, JUNTA ELÁSTICA, FORNECIDO E INSTALADO EM PRUMADA DE ESGOTO SANITÁRIO OU VENTILAÇÃO. AF_08/2022 | UN | 2 | 2 | 14.49 | 4.18 | 37.34 | 37.34
0588 | 13.7.3.1.4. | GOINFRA | 81924 | JOELHO 45 GRAUS DIAMETRO 100 MM (ESGOTO) | UN | 4 | 4 | 9.08 | 15.05 | 96.52 | 96.52
0589 | 13.7.3.1.5. | GOINFRA | 81936 | JOELHO 90 GRAUS DIAMETRO 50 MM (ESGOTO) | UN | 15 | 15 | 2.88 | 9.36 | 183.6 | 183.6
0590 | 13.7.3.1.6. | GOINFRA | 81938 | JOELHO 90 GRAUS DIAMETRO 100 MM (ESGOTO) | UN | 20 | 20 | 8.72 | 15.05 | 475.4 | 475.4
0591 | 13.7.3.1.7. | GOINFRA | 81927 | JOELHO 90 GRAUS C/ANEL 40 MM | UN | 16 | 16 | 2.87 | 9.36 | 195.68 | 195.68
0592 | 13.7.3.2. |  |  | CURVAS | [5 empty] | 232.8 | 232.8
0593 | 13.7.3.2.1. | GOINFRA | 81730 | CURVA 90 GRAUS CURTA DIAM. 40 MM (ESGOTO) | UN | 16 | 16 | 5.19 | 9.36 | 232.8 | 232.8
0594 | 13.7.3.3. |  |  | JUNÇÃO | [5 empty] | 721.58 | 721.58
0595 | 13.7.3.3.1. | GOINFRA | 81973 | JUNCAO SIMPLES DIAM. 100 X 50 MM (ESGOTO) | UN | 6 | 6 | 13.16 | 15.38 | 171.24 | 171.24
0596 | 13.7.3.3.2. | GOINFRA | 81975 | JUNCAO SIMPLES DIAM. 100 X 100 MM (ESGOTO) | UN | 14 | 14 | 23.93 | 15.38 | 550.34 | 550.34
0597 | 13.7.3.4. |  |  | LUVA | [5 empty] | 202.84 | 202.84
0598 | 13.7.3.4.1. | GOINFRA | 82001 | LUVA SIMPLES DIAMETRO 40 MM - (ESGOTO) | UN | 5 | 5 | 1.48 | 4.68 | 30.8 | 30.8
0599 | 13.7.3.4.2. | GOINFRA | 82002 | LUVA SIMPLES DIAMETRO 50 MM - (ESGOTO) | UN | 6 | 6 | 2.47 | 4.68 | 42.9 | 42.9
0600 | 13.7.3.4.3. | GOINFRA | 82003 | LUVA SIMPLES DIAMETRO 75 MM - (ESGOTO) | UN | 1 | 1 | 4.96 | 6.01 | 10.97 | 10.97
0601 | 13.7.3.4.4. | GOINFRA | 82004 | LUVA SIMPLES DIAMETRO 100 mm - (ESGOTO) | UN | 9 | 9 | 5.45 | 7.68 | 118.17 | 118.17
0602 | 13.7.3.5. |  |  | TÊ SANITÁRIO | [5 empty] | 203.22 | 203.22
0603 | 13.7.3.5.1. | GOINFRA | 82230 | TE SANITARIO DIAMETRO 50 X 50 MM (ESGOTO) | UN | 12 | 12 | 3.93 | 9.7 | 163.56 | 163.56
0604 | 13.7.3.5.2. | GOINFRA | 82231 | TE SANITARIO DIAMETRO 75 X 50 MM (ESGOTO) | UN | 2 | 2 | 7.47 | 12.36 | 39.66 | 39.66
0605 | 13.7.3.6. |  |  | TUBOS | [5 empty] | 2078.34 | 2078.34
0606 | 13.7.3.6.1. | GOINFRA | 82301 | TUBO SOLDAVEL PARA ESGOTO DIAMETRO 40 MM | M | 30.66 | 30.66 | 6.1 | 8.01 | 432.61 | 432.61
0607 | 13.7.3.6.2. | SINAPI | 89798 | TUBO PVC, SERIE NORMAL, ESGOTO PREDIAL, DN 50 MM, FORNECIDO E INSTALADO EM PRUMADA DE ESGOTO SANITÁRIO OU VENTILAÇÃO. AF_08/2022 | M | 33.25 | 33.25 | 9.51 | 1.36 | 361.42 | 361.42
0608 | 13.7.3.6.3. | SINAPI | 89799 | TUBO PVC, SERIE NORMAL, ESGOTO PREDIAL, DN 75 MM, FORNECIDO E INSTALADO EM PRUMADA DE ESGOTO SANITÁRIO OU VENTILAÇÃO. AF_08/2022 | M | 6.02 | 6.02 | 13.38 | 5.07 | 111.06 | 111.06
0609 | 13.7.3.6.4. | SINAPI | 89800 | TUBO PVC, SERIE NORMAL, ESGOTO PREDIAL, DN 100 MM, FORNECIDO E INSTALADO EM PRUMADA DE ESGOTO SANITÁRIO OU VENTILAÇÃO. AF_08/2022 | M | 49.09 | 49.09 | 15.13 | 8.77 | 1173.25 | 1173.25
0610 | 13.7.3.7. |  |  | CAIXA SIFONADA | [5 empty] | 464.44 | 464.44
0611 | 13.7.3.7.1. | GOINFRA | 81690 | CORPO RALO SIFONADO CILINDRICO 100 X 40 | UN | 2 | 2 | 10.51 | 7.35 | 35.72 | 35.72
0612 | 13.7.3.7.2. | GOINFRA | 81663 | CORPO CAIXA SIFONADA DIAM. 150 X 150 X 50 | UN | 6 | 6 | 35.34 | 7.35 | 256.14 | 256.14
0613 | 13.7.3.7.3. | SINAPI | 89708 | CAIXA SIFONADA, PVC, DN 150 X 185 X 75 MM, JUNTA ELÁSTICA, FORNECIDA E INSTALADA EM RAMAL DE DESCARGA OU EM RAMAL DE ESGOTO SANITÁRIO. AF_08/2022 | UN | 2 | 2 | 70.38 | 15.91 | 172.58 | 172.58
0614 | 13.7.4. |  |  | EXTRAS | [5 empty] | 2518.68 | 2518.68
0615 | 13.7.4.0.1. | GOINFRA | 81825 | CAIXA DE PASSAGEM 60X60X80 CM (MEDIDAS INTERNAS) SEM TAMPA | UN | 4 | 4 | 145.84 | 241.1 | 1547.76 | 1547.76
0616 | 13.7.4.0.2. | GOINFRA | 80811 | TORNEIRA DE JARDIM COM BICO PARA MANGUEIRA DIÂMETRO DE 1/2" E 3/4" | UN | 4 | 4 | 45.87 | 6.68 | 210.2 | 210.2
0617 | 13.7.4.0.3. | GOINFRA | 81840 | TAMPA PARA CAIXA PASSAGEM FERRO FUNDIDO T-33 - TRÁFEGO LEVE | UN | 4 | 4 | 162.77 | 21.88 | 738.6 | 738.6
0618 | 13.7.4.0.4. | GOINFRA | 81885 | TERMINAL DE VENTILACAO DIAMETRO 50 MM (ESGOTO) | UN | 2 | 2 | 8.73 | 2.33 | 22.12 | 22.12
0619 | 13.8. |  |  | ALVENARIAS E DIVISÓRIAS | [5 empty] | 57227.47 | 57227.47
0620 | 13.8.0.0.1. | GOINFRA | 100160 | ALVENARIA DE TIJOLO FURADO 1/2 VEZ 14X29X9 - 6 FUROS - ARG. (1CALH:4ARML+100KG DE CI/M3) | M2 | 761.56 | 761.56 | 22.14 | 24.99 | 35892.32 | 35892.32
0621 | 13.8.0.0.2. | SINAPI | 93201 | FIXAÇÃO (ENCUNHAMENTO) DE ALVENARIA DE VEDAÇÃO COM ARGAMASSA APLICADA COM COLHER. AF_03/2016 | M | 351.46 | 351.46 | 2.57 | 3.66 | 2189.59 | 2189.59
0622 | 13.8.0.0.3. | GOINFRA | 100320 | DIVISORIA DE GRANITO POLIDO | M2 | 47.28 | 47.28 | 352.34 | 52.6 | 19145.56 | 19145.56
0623 | 13.9. |  |  | IMPERMEABILIZAÇÃO | [5 empty] | 6449.51 | 6449.51
0624 | 13.9.1. |  |  | VIGAS BALDRAMES | [5 empty] | 3914.66 | 3914.66
0625 | 13.9.1.0.1. | GOINFRA | 120902 | IMPERMEABILIZACAO VIGAS BALDRAMES E=2,0 CM | M2 | 124.83 | 124.83 | 11.85 | 19.51 | 3914.66 | 3914.66
0626 | 13.9.2. |  |  | ALVENARIAS ÁREAS MOLHADAS | [5 empty] | 1435.61 | 1435.61
0627 | 13.9.2.0.1. | GOINFRA | 120209 | IMPERMEABILIZACAO-C/CIMENTO CRISTALIZANTE 3 DEMAOS | M2 | 61.8 | 61.8 | 11.16 | 12.07 | 1435.61 | 1435.61
0628 | 13.9.3. |  |  | IMPERMEABILIZAÇÃO DE PISO ÁREA MOLHADA | [5 empty] | 1099.24 | 1099.24
0629 | 13.9.3.0.1. | GOINFRA | 120209 | IMPERMEABILIZACAO-C/CIMENTO CRISTALIZANTE 3 DEMAOS | M2 | 47.32 | 47.32 | 11.16 | 12.07 | 1099.24 | 1099.24
0630 | 13.10. |  |  | ESTRUTURAS METÁLICAS | [5 empty] | 66214.95 | 66214.95
0631 | 13.10.0.0.1. | SINAPI | 100775 | ESTRUTURA TRELIÇADA DE COBERTURA, TIPO FINK, COM LIGAÇÕES SOLDADAS, INCLUSOS PERFIS METÁLICOS, CHAPAS METÁLICAS, MÃO DE OBRA E TRANSPORTE COM GUINDASTE - FORNECIMENTO E INSTALAÇÃO. AF_01/2020_PSA | KG | 5541 | 5541 | 11.19 | 0.76 | 66214.95 | 66214.95
0632 | 13.11. |  |  | COBERTURAS | [5 empty] | 15296.97 | 15296.97
0633 | 13.11.0.0.1. | GOINFRA | 160100 | COBERTURA COM TELHA AMERICANA RESINADA COR VERMELHA | M2 | 336.6 | 336.6 | 34.69 | 3.58 | 12881.68 | 12881.68
0634 | 13.11.0.0.2. | GOINFRA | 160101 | CUMEEIRA PARA TELHA AMERICANA RESINADA COR VERMELHA | M | 33.83 | 33.83 | 17.91 | 17.45 | 1196.22 | 1196.22
0635 | 13.11.0.0.3. | GOINFRA | 160403 | EMBOCAMENTO LATERAL (OITOES) | M | 19.9 | 19.9 | 9.62 | 9.65 | 383.47 | 383.47
0636 | 13.11.0.0.4. | GOINFRA | 160404 | EMBOCAMENTO DE BEIRAL | M | 67.66 | 67.66 | 0.44 | 11.91 | 835.6 | 835.6
0637 | 13.12. |  |  | ESQUADRIAS METÁLICAS | [5 empty] | 43785.84 | 43785.84
0638 | 13.12.1. |  |  | PORTAS | [5 empty] | 25692.09 | 25692.09
0639 | 13.12.1.0.1. | GOINFRA | 180501 | PORTA DE ABRIR DE 01 FOLHA EM CHAPA METÁLICA PF-1 C/FERRAGENS | M2 | 27.3 | 27.3 | 596.05 | 40.91 | 17389 | 17389
0640 | 13.12.1.0.2. | GOINFRA | 180509 | PORTA DE ABRIR DE 01 FOLHA EM CHAPA DE AÇO PARA SANITÁRIO PF-10 C/FERRAGENS | M2 | 20.16 | 20.16 | 370.95 | 40.91 | 8303.09 | 8303.09
0641 | 13.12.2. |  |  | JANELAS | [5 empty] | 18093.75 | 18093.75
0642 | 13.12.2.0.1. | GOINFRA | 180380 | JANELA MAXIM AR CHAPA/VIDRO J4 C/FERRAGENS | M2 | 2 | 2 | 661.04 | 43.72 | 1409.52 | 1409.52
0643 | 13.12.2.0.2. | GOINFRA | 180381 | JANELA MAXIM AR CHAPA/VIDRO J3/J5/J6/J8 C/FERRAGENS | M2 | 6 | 6 | 378.65 | 43.72 | 2534.22 | 2534.22
0644 | 13.12.2.0.3. | GOINFRA | 180401 | JANELA DE CORRER CHAPA/VIDRO J9/J10/J12/J13 C/FERRAGENS | M2 | 57.6 | 57.6 | 201.94 | 43.72 | 14150.01 | 14150.01
0645 | 13.13. |  |  | VIDROS | [5 empty] | 11415.71 | 11415.71
0646 | 13.13.0.0.1. | GOINFRA | 190102 | VIDRO LISO 4 MM - COLOCADO | M2 | 65.6 | 65.6 | 174.02 | 0 | 11415.71 | 11415.71
0647 | 13.14. |  |  | REVESTIMENTO DE PAREDE | [5 empty] | 52191.6 | 52191.6
0648 | 13.14.0.0.1. | GOINFRA | 200150 | CHAPISCO ROLADO - (1COLA:10CI:30 ARML) | M2 | 1523.12 | 1523.12 | 3.35 | 1.1 | 6777.88 | 6777.88
0649 | 13.14.0.0.2. | SINAPI | 87553 | EMBOÇO, PARA RECEBIMENTO DE CERÂMICA, EM ARGAMASSA TRAÇO 1:2:8, PREPARO MECÂNICO COM BETONEIRA 400L, APLICADO MANUALMENTE EM FACES INTERNAS DE PAREDES, PARA AMBIENTE COM ÁREA MAIOR QUE 10M2, ESPESSURA DE 10MM, COM EXECUÇÃO DE TALISCAS. AF_06/2014 | M2 | 266.96 | 266.96 | 12.09 | 6.37 | 4928.08 | 4928.08
0650 | 13.14.0.0.3. | GOINFRA | 200403 | REBOCO (1 CALH:4 ARFC+100kgCI/M3) | M2 | 1256.16 | 1256.16 | 2.57 | 13.54 | 20236.73 | 20236.73
0651 | 13.14.0.0.4. | GOINFRA | 201302 | REVESTIMENTO COM CERÂMICA | M2 | 266.96 | 266.96 | 52.93 | 22.92 | 20248.91 | 20248.91
0652 | 13.15. |  |  | FORROS | [5 empty] | 18429.7 | 18429.7
0653 | 13.15.1. |  |  | ÁREA MOLHADA | [5 empty] | 2826.03 | 2826.03
0654 | 13.15.1.0.1. | GOINFRA | 210499 | FORRO DE GESSO ACARTONADO PARA ÁREAS MOLHADAS, ESPESSURA DE 12,5 MM | M2 | 32.5 | 32.5 | 57.19 | 11.57 | 2234.7 | 2234.7
0655 | 13.15.1.0.2. | GOINFRA | 210506 | TABICA PARA FORRO DE GESSO COMUM | M | 44.9 | 44.9 | 13.17 | 0 | 591.33 | 591.33
0656 | 13.15.2. |  |  | ÁREA COMUM | [5 empty] | 15603.67 | 15603.67
0657 | 13.15.2.0.1. | GOINFRA | 210515 | GESSO CORRIDO EM TETO | M2 | 457.55 | 457.55 | 5.53 | 12.53 | 8263.35 | 8263.35
0658 | 13.15.2.0.2. | GOINFRA | 210498 | FORRO DE GESSO ACARTONADO PARA ÁREAS SECAS ESPESSURA DE 12,5MM | M2 | 122.4 | 122.4 | 48.4 | 11.57 | 7340.32 | 7340.32
0659 | 13.16. |  |  | REVESTIMENTO DE PISO | [5 empty] | 70431.74 | 70431.74
0660 | 13.16.1. |  |  | LASTRO IMPERMEABILIZADO | [5 empty] | 17438.73 | 17438.73
0661 | 13.16.1.0.1. | GOINFRA | 220101 | LASTRO DE CONCRETO REGULARIZADO IMPERMEABILIZADO 1:3:6 ESP=5CM (BASE) | M2 | 511.7 | 511.7 | 24.2 | 9.88 | 17438.73 | 17438.73
0662 | 13.16.2. |  |  | GRANITINA | [5 empty] | 48601.41 | 48601.41
0663 | 13.16.2.0.1. | COMPOSIÇÃO | COMP 754_SEE | GRANITINA 8MM FUNDIDA COM CONTRAPISO (1CI:3ARML) E=2CM, JUNTA PLASTICA 27MM E RESINA ACRÍLICA (GOINFRA + SINAPI) | M2 | 511.7 | 511.7 | 64.2 | 19.58 | 42870.22 | 42870.22
0664 | 13.16.2.0.2. | COMPOSIÇÃO | COMP 757_SEE | RODAPÉ FUNDIDO DE GRANITINA 7CM E RESINA ACRÍLICA (GOINFRA + SINAPI) | M | 311.14 | 311.14 | 18.11 | 0.31 | 5731.19 | 5731.19
0665 | 13.16.3. |  |  | PASSEIO (CALÇADA) | [5 empty] | 4391.6 | 4391.6
0666 | 13.16.3.0.1. | GOINFRA | 220100 | PASSEIO PROTECAO EM CONC.DESEMPEN.5 CM 1:2,5:3,5 (INCLUSO ESPELHO DE 30CM/ESCAVAÇÃO/REATERRO/APILOAMENTO/ATERRO INTERNO) | M2 | 50.22 | 50.22 | 42.97 | 35.21 | 3926.19 | 3926.19
0667 | 13.16.3.0.2. | GOINFRA | 220902 | RODAPE DE MASSA (ICI:3 ARMG) | M | 52.53 | 52.53 | 1.36 | 7.5 | 465.41 | 465.41
0668 | 13.17. |  |  | FERRAGENS | [5 empty] | 7955.7 | 7955.7
0669 | 13.17.0.0.1. | GOINFRA | 230174 | BARRA DE APOIO EM AÇO INOX - 40 CM | UN | 12 | 12 | 78.56 | 11.7 | 1083.12 | 1083.12
0670 | 13.17.0.0.2. | GOINFRA | 230176 | BARRA DE APOIO EM AÇO INOX - 80 CM | UN | 24 | 24 | 113.24 | 11.7 | 2998.56 | 2998.56
0671 | 13.17.0.0.3. | COMPOSIÇÃO | COMP 082_SEE | CORRIMÃO DE PAREDE - INCLUSO PINTURA - PADRÃO SEDUC (GOINFRA) | M | 10.85 | 10.85 | 102.97 | 33.43 | 1479.94 | 1479.94
0672 | 13.17.0.0.4. | COMPOSIÇÃO | COMP 084_SEE | GUARDA-CORPO COM CORRIMÃO - INCLUSO PINTURA - PADRÃO SEDUC (GOINFRA) | M | 5.4 | 5.4 | 316.15 | 36.78 | 1905.82 | 1905.82
0673 | 13.17.0.0.5. | COMPOSIÇÃO | COMP 085_SEE | GUARDA-CORPO - INCLUSO PINTURA - PADRÃO SEDUC (GOINFRA) | M | 1.5 | 1.5 | 288.73 | 36.78 | 488.26 | 488.26
0674 | 13.18. |  |  | MARCENARIA | [5 empty] | 4352.47 | 4352.47
0675 | 13.18.0.0.1. | GOINFRA | 240106 | BATE CARTEIRA ENVERNIZADO E ASSENT. 2,5 X 12 CM | M | 109.8 | 109.8 | 25.57 | 14.07 | 4352.47 | 4352.47
0676 | 13.19. |  |  | PINTURA | [5 empty] | 43312.25 | 43312.25
0677 | 13.19.1. |  |  | PINTURA BARRADO - INTERNO | [5 empty] | 6160.9 | 6160.9
0678 | 13.19.1.0.1. | GOINFRA | 261550 | PINTURA TINTA ESMALTE SINTETICO PARA PAREDES - 2 DEMÃOS C/SELADOR | M2 | 243.9 | 243.9 | 6.61 | 8.01 | 3565.81 | 3565.81
0679 | 13.19.1.0.2. | GOINFRA | 261300 | EMASSAMENTO COM MASSA PVA DUAS DEMAOS | M2 | 243.9 | 243.9 | 1.96 | 8.68 | 2595.09 | 2595.09
0680 | 13.19.2. |  |  | PINTURA ACIMA BARRADO - INTERNO | [5 empty] | 5258.47 | 5258.47
0681 | 13.19.2.0.1. | GOINFRA | 261300 | EMASSAMENTO COM MASSA PVA DUAS DEMAOS | M2 | 243.9 | 243.9 | 1.96 | 8.68 | 2595.09 | 2595.09
0682 | 13.19.2.0.2. | GOINFRA | 261001 | PINTURA LATEX ACRILICO 2 DEMAOS | M2 | 243.9 | 243.9 | 3.83 | 7.09 | 2663.38 | 2663.38
0683 | 13.19.3. |  |  | PINTURA FORRO | [5 empty] | 11728.4 | 11728.4
0684 | 13.19.3.1. |  |  | ÁREA MOLHADA | [5 empty] | 622.37 | 622.37
0685 | 13.19.3.1.1. | GOINFRA | 261300 | EMASSAMENTO COM MASSA PVA DUAS DEMAOS | M2 | 32.5 | 32.5 | 1.96 | 8.68 | 345.8 | 345.8
0686 | 13.19.3.1.2. | GOINFRA | 261307 | PINTURA PVA LATEX 2 DEMAOS SEM SELADOR | M2 | 32.5 | 32.5 | 3.41 | 5.1 | 276.57 | 276.57
0687 | 13.19.3.2. |  |  | ÁREA COMUM | [5 empty] | 11106.03 | 11106.03
0688 | 13.19.3.2.1. | GOINFRA | 261300 | EMASSAMENTO COM MASSA PVA DUAS DEMAOS | M2 | 579.95 | 579.95 | 1.96 | 8.68 | 6170.66 | 6170.66
0689 | 13.19.3.2.2. | GOINFRA | 261307 | PINTURA PVA LATEX 2 DEMAOS SEM SELADOR | M2 | 579.95 | 579.95 | 3.41 | 5.1 | 4935.37 | 4935.37
0690 | 13.19.4. |  |  | PINTURA EXTERNA | [5 empty] | 9174.21 | 9174.21
0691 | 13.19.4.0.1. | GOINFRA | 261000 | PINTURA LATEX ACRILICA 2 DEMAOS C/SELADOR | M2 | 768.36 | 768.36 | 4.8 | 7.14 | 9174.21 | 9174.21
0692 | 13.19.5. |  |  | CALÇADA DE PROTEÇÃO | [5 empty] | 576.02 | 576.02
0693 | 13.19.5.0.1. | GOINFRA | 261703 | PINTURA TINTA POLIESPORTIVA - 2 DEMÃOS (PISOS E CIMENTADOS) | M2 | 50.22 | 50.22 | 3.46 | 8.01 | 576.02 | 576.02
0694 | 13.19.6. |  |  | PORTAS | [5 empty] | 3338.81 | 3338.81
0695 | 13.19.6.0.1. | GOINFRA | 261602 | PINTURA TINTA ESMALTE PARA ESQUADRIAS DE FERRO C FUNDO ANTICORROSIVO | M2 | 142.38 | 142.38 | 10.15 | 13.3 | 3338.81 | 3338.81
0696 | 13.19.7. |  |  | JANELAS | [5 empty] | 3076.64 | 3076.64
0697 | 13.19.7.0.1. | GOINFRA | 261602 | PINTURA TINTA ESMALTE PARA ESQUADRIAS DE FERRO C FUNDO ANTICORROSIVO | M2 | 131.2 | 131.2 | 10.15 | 13.3 | 3076.64 | 3076.64
0698 | 13.19.8. |  |  | ESTRUTURA METÁLICA | [5 empty] | 3998.8 | 3998.8
0699 | 13.19.8.0.1. | GOINFRA | 261609 | PINTURA ESMALTE ALQUIDICO ESTRUTURA METALICA 2 DEMAOS | M2 | 336.6 | 336.6 | 8.35 | 3.53 | 3998.8 | 3998.8
0700 | 13.20. |  |  | DIVERSOS | [5 empty] | 76452.9 | 76452.9
0701 | 13.20.1. |  |  | GERAL | [5 empty] | 72509.82 | 72509.82
0702 | 13.20.1.0.1. | GOINFRA | 271608 | BANCADA DE GRANITO C/ ESPELHO | M2 | 5.24 | 5.24 | 420.58 | 46.01 | 2444.93 | 2444.93
0703 | 13.20.1.0.2. | COMPOSIÇÃO | COMP 128_SEE | ESPELHO CRISTAL, ESPESSURA 4M, COM PARAFUSOS DE FIXAÇÃO, SEM MOLDURA (SINAPI) | M2 | 14.6 | 14.6 | 346.16 | 52.49 | 5820.29 | 5820.29
0704 | 13.20.1.0.3. | COMPOSIÇÃO | COMP 582_SEE | QUADRO ESCOLAR MISTO 4,20x1,25M - FÓRMICA BRANCA BRILHANTE (3,08x1,25M) E FELTRO VERDE COM FUNDO EM CORTIÇA 6MM (1,05x1,25M) (GOINFRA + SINAPI) | UN | 6 | 6 | 976.33 | 788.93 | 10591.56 | 10591.56
0705 | 13.20.1.0.4. | COMPOSIÇÃO | COMP 086_SEE | ELEVADOR (PLATAFORMA VERTICAL) MODELO HERA OU EQUIVALENTE 02 PARADAS - CAPACIDADE 280KG (INSTALADO) (COT) | UN | 1 | 1 | 51847.35 | 0 | 51847.35 | 51847.35
0706 | 13.20.1.0.5. | GOINFRA | 270501 | LIMPEZA FINAL DE OBRA - (OBRAS CIVIS) | M2 | 552.2 | 552.2 | 1.48 | 1.79 | 1805.69 | 1805.69
0707 | 13.20.2. |  |  | SINALIZAÇÕES | [5 empty] | 3943.08 | 3943.08
0708 | 13.20.2.0.1. | COMPOSIÇÃO | COMP 499_SEE | PLACA DE COMUNICAÇÃO VISUAL SEC XXI, MODELO P - PLACA DE PAREDE, TAMANHO 0,30 X 0,40 M, CHAPA DOBRADA #18, PINTADA E ADESIVADA - FORNECIMENTO E INSTALAÇÃO (GOINFRA + ORSE) | UN | 16 | 16 | 61.96 | 12.77 | 1195.68 | 1195.68
0709 | 13.20.2.0.2. | COMPOSIÇÃO | COMP 451_SEE | PLACAS EM BRAILE PARA IDENTIFICAÇÃO DE PORTAS/NOMEAR AMBIENTES - FORNECIMENTO E INSTALAÇÃO (GOINFRA + ORSE) | UN | 18 | 18 | 86.05 | 0 | 1548.9 | 1548.9
0710 | 13.20.2.0.3. | COMPOSIÇÃO | COMP 450_SEE | PLACAS EM BRAILE PARA CORRIMÃO (GOINFRA + COT) | UN | 8 | 8 | 24.9 | 1.07 | 207.76 | 207.76
0711 | 13.20.2.0.4. | SINAPI | 102513 | PINTURA DE SÍMBOLOS E TEXTOS COM TINTA ACRÍLICA, DEMARCAÇÃO COM FITA ADESIVA E APLICAÇÃO COM ROLO. AF_05/2021 | M2 | 0.96 | 0.96 | 17.24 | 24.2 | 39.78 | 39.78
0712 | 13.20.2.0.5. | COMPOSIÇÃO | COMP 635_SEE | SINALIZADOR/SIRENE AUDIOVISUAL COM 01 ACIONADOR/BOTOEIRA - FORNECIMENTO E INSTALAÇÃO (GOINFRA + CPOS) | UN | 4 | 4 | 144.53 | 16.71 | 644.96 | 644.96
0713 | 13.20.2.0.6. | COMPOSIÇÃO | COMP 641_SEE | SINALIZAÇÃO DE DEGRAUS FOTOLUMINESCENTE 7X3CM - FORNECIMENTO E INSTALAÇÃO (GOINFRA + ORSE) | UN | 72 | 72 | 2.66 | 1.59 | 306 | 306
0714 | 14 |  |  | ETAPA 02 - RESERVATÓRIO ELEVADO - 12.500 L - 13 M DE ALTURA | UN | 1 |  |  |  | 86783.83 | 86783.83
0715 | 14.1. |  |  | SERVIÇOS PRELIMINARES | [5 empty] | 36.61 | 36.61
0716 | 14.1.0.0.1. | GOINFRA | 20701 | LOCAÇÃO DA OBRA, EXECUÇÃO DE GABARITO SEM REAPROVEITAMENTO, INCLUSO PINTURA (FACE INTERNA DO RIPÃO 15CM) E PIQUETE COM TESTEMUNHA | M2 | 7.55 | 7.55 | 3.41 | 1.44 | 36.61 | 36.61
0717 | 14.2. |  |  | TRANSPORTES | [5 empty] | 20.33 | 20.33
0718 | 14.2.0.0.1. | GOINFRA | 30101 | TRANSPORTE DE ENTULHO EM CAMINHÃO INCLUSO A CARGA MANUAL | M3 | 0.52 | 0.52 | 30.52 | 8.59 | 20.33 | 20.33
0719 | 14.3. |  |  | SERVIÇO EM TERRA | [5 empty] | 39.93 | 39.93
0720 | 14.3.0.0.1. | GOINFRA | 41140 | REGULARIZAÇÃO DO TERRENO SEM APILOAMENTO COM TRANSPORTE MANUAL DA TERRA ESCAVADA | M2 | 7.55 | 7.55 | 0 | 2.43 | 18.34 | 18.34
0721 | 14.3.0.0.2. | SINAPI | 97083 | COMPACTAÇÃO MECÂNICA DE SOLO PARA EXECUÇÃO DE RADIER, PISO DE CONCRETO OU LAJE SOBRE SOLO, COM COMPACTADOR DE SOLOS A PERCUSSÃO. AF_09/2021 | M2 | 7.55 | 7.55 | 0.83 | 2.03 | 21.59 | 21.59
0722 | 14.4. |  |  | FUNDAÇÕES E SONDAGENS | [5 empty] | 11973.71 | 11973.71
0723 | 14.4.1. |  |  | TUBULÕES | [5 empty] | 11893.19 | 11893.19
0724 | 14.4.1.0.1. | SINAPI | 101108 | TUBULÃO A CÉU ABERTO, DIÂMETRO DO FUSTE DE 70CM, ESCAVAÇÃO MECÂNICA, SEM ALARGAMENTO DE BASE, CONCRETO USINADO E LANÇADO COM BOMBA OU DIRETAMENTE DO CAMINHÃO (EXCLUSIVE BOMBEAMENTO, MOBILIZAÇÃO E DESMOBILIZAÇÃO). AF_05/2020_PA | M3 | 7.39 | 7.39 | 857.04 | 53.35 | 6727.78 | 6727.78
0725 | 14.4.1.0.2. | SINAPI | 101113 | ALARGAMENTO DE BASE DE TUBULÃO A CÉU ABERTO, ESCAVAÇÃO MANUAL, CONCRETO USINADO E LANÇADO COM BOMBA OU DIRETAMENTE DO CAMINHÃO (EXCLUSIVE BOMBEAMENTO). AF_05/2020 | M3 | 3.88 | 3.88 | 699.58 | 191.83 | 3458.67 | 3458.67
0726 | 14.4.1.0.3. | GOINFRA | 52003 | ACO CA-50A - 6,3 MM (1/4") - (OBRAS CIVIS) | KG | 17.09 | 17.09 | 8.66 | 2.66 | 193.45 | 193.45
0727 | 14.4.1.0.4. | SINAPI | 96547 | ARMAÇÃO DE BLOCO, VIGA BALDRAME OU SAPATA UTILIZANDO AÇO CA-50 DE 12,5 MM - MONTAGEM. AF_06/2017 | KG | 156.01 | 156.01 | 7.97 | 1.73 | 1513.29 | 1513.29
0728 | 14.4.2. |  |  | CONTROLE TECNOLÓGICO | [5 empty] | 80.52 | 80.52
0729 | 14.4.2.0.1. | GOINFRA | 50251 | CORPO DE PROVA | UN | 6 | 6 | 13.42 | 0 | 80.52 | 80.52
0730 | 14.5. |  |  | ESTRUTURA | [5 empty] | 32828.61 | 32828.61
0731 | 14.5.1. |  |  | VIGAS BALDRAMES | [5 empty] | 1363.8 | 1363.8
0732 | 14.5.1.0.1. | GOINFRA | 40101 | ESCAVACAO MANUAL DE VALAS < 1 MTS. (OBRAS CIVIS) | M3 | 0.7 | 0.7 | 0 | 30.63 | 21.44 | 21.44
0733 | 14.5.1.0.2. | SINAPI | 96616 | LASTRO DE CONCRETO MAGRO, APLICADO EM BLOCOS DE COROAMENTO OU SAPATAS. AF_08/2017 | M3 | 0.09 | 0.09 | 395.59 | 198.33 | 53.45 | 53.45
0734 | 14.5.1.0.3. | GOINFRA | 40904 | REATERRO COM APILOAMENTO MECÂNICO | M3 | 0.35 | 0.35 | 0.51 | 2.89 | 1.19 | 1.19
0735 | 14.5.1.0.4. | GOINFRA | 60191 | FORMA DE TABUA CINTA BALDRAME U=8 VEZES | M2 | 3.52 | 3.52 | 21.84 | 10.17 | 112.67 | 112.67
0736 | 14.5.1.0.5. | GOINFRA | 60524 | CONCRETO USINADO BOMBEÁVEL FCK=25 MPA (O.C.) | M3 | 0.35 | 0.35 | 499.2 | 0 | 174.72 | 174.72
0737 | 14.5.1.0.6. | GOINFRA | 60800 | LANÇAMENTO/APLICAÇÃO/ADENSAMENTO DE CONCRETO USINADO BOMBEADO EM ESTRUTURA - (O.C.) | M3 | 0.35 | 0.35 | 0.1 | 46.31 | 16.24 | 16.24
0738 | 14.5.1.0.7. | GOINFRA | 60314 | ACO CA - 60 - 5,0 MM - (OBRAS CIVIS) | KG | 38.07 | 38.07 | 11.47 | 2.33 | 525.36 | 525.36
0739 | 14.5.1.0.8. | GOINFRA | 60304 | ACO CA-50 A - 8,0 MM (5/16") - (OBRAS CIVIS) | KG | 42.28 | 42.28 | 8.19 | 2.66 | 458.73 | 458.73
0740 | 14.5.2. |  |  | PILARES | [5 empty] | 10240.96 | 10240.96
0741 | 14.5.2.0.1. | GOINFRA | 60204 | FORMA CHAPA DE COMPENSADO PLASTIFICADO 17MM U=4 V (OBRAS CIVIS) | M2 | 50.11 | 50.11 | 53.7 | 36.99 | 4544.47 | 4544.47
0742 | 14.5.2.0.2. | GOINFRA | 60524 | CONCRETO USINADO BOMBEÁVEL FCK=25 MPA (O.C.) | M3 | 2.51 | 2.51 | 499.2 | 0 | 1252.99 | 1252.99
0743 | 14.5.2.0.3. | GOINFRA | 60800 | LANÇAMENTO/APLICAÇÃO/ADENSAMENTO DE CONCRETO USINADO BOMBEADO EM ESTRUTURA - (O.C.) | M3 | 2.51 | 2.51 | 0.1 | 46.31 | 116.48 | 116.48
0744 | 14.5.2.0.4. | SINAPI | 92759 | ARMAÇÃO DE PILAR OU VIGA DE ESTRUTURA CONVENCIONAL DE CONCRETO ARMADO UTILIZANDO AÇO CA-60 DE 5,0 MM - MONTAGEM. AF_06/2022 | KG | 47.05 | 47.05 | 9.03 | 3.65 | 596.59 | 596.59
0745 | 14.5.2.0.5. | SINAPI | 92763 | ARMAÇÃO DE PILAR OU VIGA DE ESTRUTURA CONVENCIONAL DE CONCRETO ARMADO UTILIZANDO AÇO CA-50 DE 12,5 MM - MONTAGEM. AF_06/2022 | KG | 448.37 | 448.37 | 7.68 | 0.64 | 3730.43 | 3730.43
0746 | 14.5.3. |  |  | VIGAS SUPERIORES | [5 empty] | 4525.65 | 4525.65
0747 | 14.5.3.0.1. | GOINFRA | 60204 | FORMA CHAPA DE COMPENSADO PLASTIFICADO 17MM U=4 V (OBRAS CIVIS) | M2 | 17.59 | 17.59 | 53.7 | 36.99 | 1595.23 | 1595.23
0748 | 14.5.3.0.2. | GOINFRA | 60524 | CONCRETO USINADO BOMBEÁVEL FCK=25 MPA (O.C.) | M3 | 1.23 | 1.23 | 499.2 | 0 | 614.01 | 614.01
0749 | 14.5.3.0.3. | GOINFRA | 60800 | LANÇAMENTO/APLICAÇÃO/ADENSAMENTO DE CONCRETO USINADO BOMBEADO EM ESTRUTURA - (O.C.) | M3 | 1.23 | 1.23 | 0.1 | 46.31 | 57.08 | 57.08
0750 | 14.5.3.0.4. | SINAPI | 92759 | ARMAÇÃO DE PILAR OU VIGA DE ESTRUTURA CONVENCIONAL DE CONCRETO ARMADO UTILIZANDO AÇO CA-60 DE 5,0 MM - MONTAGEM. AF_06/2022 | KG | 93.76 | 93.76 | 9.03 | 3.65 | 1188.87 | 1188.87
0751 | 14.5.3.0.5. | GOINFRA | 60304 | ACO CA-50 A - 8,0 MM (5/16") - (OBRAS CIVIS) | KG | 98.66 | 98.66 | 8.19 | 2.66 | 1070.46 | 1070.46
0752 | 14.5.4. |  |  | PAREDE DO RESERVATÓRIO | [5 empty] | 10473.76 | 10473.76
0753 | 14.5.4.0.1. | GOINFRA | 60204 | FORMA CHAPA DE COMPENSADO PLASTIFICADO 17MM U=4 V (OBRAS CIVIS) | M2 | 59.38 | 59.38 | 53.7 | 36.99 | 5385.17 | 5385.17
0754 | 14.5.4.0.2. | GOINFRA | 60524 | CONCRETO USINADO BOMBEÁVEL FCK=25 MPA (O.C.) | M3 | 4.35 | 4.35 | 499.2 | 0 | 2171.52 | 2171.52
0755 | 14.5.4.0.3. | GOINFRA | 60800 | LANÇAMENTO/APLICAÇÃO/ADENSAMENTO DE CONCRETO USINADO BOMBEADO EM ESTRUTURA - (O.C.) | M3 | 4.35 | 4.35 | 0.1 | 46.31 | 201.88 | 201.88
0756 | 14.5.4.0.4. | GOINFRA | 60303 | ACO CA-50-A - 6,3 MM (1/4") - (OBRAS CIVIS) | KG | 194.59 | 194.59 | 8.66 | 2.66 | 2202.75 | 2202.75
0757 | 14.5.4.0.5. | GOINFRA | 60304 | ACO CA-50 A - 8,0 MM (5/16") - (OBRAS CIVIS) | KG | 47.23 | 47.23 | 8.19 | 2.66 | 512.44 | 512.44
0758 | 14.5.5. |  |  | LAJES INTERMEDIÁRIAS, FUNDO E TAMPA | [5 empty] | 5982.88 | 5982.88
0759 | 14.5.5.0.1. | GOINFRA | 60204 | FORMA CHAPA DE COMPENSADO PLASTIFICADO 17MM U=4 V (OBRAS CIVIS) | M2 | 27.88 | 27.88 | 53.7 | 36.99 | 2528.43 | 2528.43
0760 | 14.5.5.0.2. | GOINFRA | 60524 | CONCRETO USINADO BOMBEÁVEL FCK=25 MPA (O.C.) | M3 | 2.28 | 2.28 | 499.2 | 0 | 1138.17 | 1138.17
0761 | 14.5.5.0.3. | GOINFRA | 60800 | LANÇAMENTO/APLICAÇÃO/ADENSAMENTO DE CONCRETO USINADO BOMBEADO EM ESTRUTURA - (O.C.) | M3 | 2.28 | 2.28 | 0.1 | 46.31 | 105.81 | 105.81
0762 | 14.5.5.0.4. | SINAPI | 92759 | ARMAÇÃO DE PILAR OU VIGA DE ESTRUTURA CONVENCIONAL DE CONCRETO ARMADO UTILIZANDO AÇO CA-60 DE 5,0 MM - MONTAGEM. AF_06/2022 | KG | 22.27 | 22.27 | 9.03 | 3.65 | 282.38 | 282.38
0763 | 14.5.5.0.5. | GOINFRA | 60303 | ACO CA-50-A - 6,3 MM (1/4") - (OBRAS CIVIS) | KG | 78.85 | 78.85 | 8.66 | 2.66 | 892.58 | 892.58
0764 | 14.5.5.0.6. | GOINFRA | 60304 | ACO CA-50 A - 8,0 MM (5/16") - (OBRAS CIVIS) | KG | 44.37 | 44.37 | 8.19 | 2.66 | 481.41 | 481.41
0765 | 14.5.5.0.7. | SINAPI | 92762 | ARMAÇÃO DE PILAR OU VIGA DE ESTRUTURA CONVENCIONAL DE CONCRETO ARMADO UTILIZANDO AÇO CA-50 DE 10,0 MM - MONTAGEM. AF_06/2022 | KG | 55.97 | 55.97 | 8.86 | 1.04 | 554.1 | 554.1
0766 | 14.5.6. |  |  | CONTROLE TECNOLÓGICO | [5 empty] | 241.56 | 241.56
0767 | 14.5.6.0.1. | GOINFRA | 60487 | CORPO DE PROVA | UN | 18 | 18 | 13.42 | 0 | 241.56 | 241.56
0768 | 14.6. |  |  | INSTALAÇÕES HIDROSSANITÁRIAS | [5 empty] | 15835.59 | 15835.59
0769 | 14.6.0.0.1. | GOINFRA | 80903 | REGISTRO DE GAVETA BRUTO DIAMETRO 1" | UN | 7 | 7 | 54.92 | 18.05 | 510.79 | 510.79
0770 | 14.6.0.0.2. | GOINFRA | 80905 | REGISTRO DE GAVETA BRUTO DIAMETRO 1.1/2" | UN | 3 | 3 | 95.7 | 28.42 | 372.36 | 372.36
0771 | 14.6.0.0.3. | GOINFRA | 80911 | REGISTRO DE GAVETA BRUTO DIAMETRO 3" | UN | 2 | 2 | 312.9 | 38.45 | 702.7 | 702.7
0772 | 14.6.0.0.4. | GOINFRA | 81004 | TUBO SOLDAVEL PVC MARROM DIAM. 32 MM | M | 15 | 15 | 8.86 | 4.31 | 197.55 | 197.55
0773 | 14.6.0.0.5. | GOINFRA | 81006 | TUBO SOLDAVEL PVC MARROM DIAM. 50 MM | M | 24 | 24 | 13.87 | 7.45 | 511.68 | 511.68
0774 | 14.6.0.0.6. | GOINFRA | 81009 | TUBO SOLDAVEL PVC MARROM DIAM. 85 MM | M | 12 | 12 | 47.54 | 15.87 | 760.92 | 760.92
0775 | 14.6.0.0.7. | SINAPI | 94785 | ADAPTADOR COM FLANGES LIVRES, PVC, SOLDÁVEL LONGO, DN 32 MM X 1 , INSTALADO EM RESERVAÇÃO DE ÁGUA DE EDIFICAÇÃO QUE POSSUA RESERVATÓRIO DE FIBRA/FIBROCIMENTO FORNECIMENTO E INSTALAÇÃO. AF_06/2016 | UN | 1 | 1 | 16.18 | 7.69 | 23.87 | 23.87
0776 | 14.6.0.0.8. | SINAPI | 94706 | ADAPTADOR COM FLANGE E ANEL DE VEDAÇÃO, PVC, SOLDÁVEL, DN 50 MM X 1 1/2 , INSTALADO EM RESERVAÇÃO DE ÁGUA DE EDIFICAÇÃO QUE POSSUA RESERVATÓRIO DE FIBRA/FIBROCIMENTO FORNECIMENTO E INSTALAÇÃO. AF_06/2016 | UN | 1 | 1 | 38.83 | 6.01 | 44.84 | 44.84
0777 | 14.6.0.0.9. | GOINFRA | 81067 | ADAPTADOR SOLDÁVEL CURTO C/ BOLSA E ROSCA PARA REGISTRO 32X1" | UN | 13 | 13 | 2.05 | 3.01 | 65.78 | 65.78
0778 | 14.6.0.0.10. | GOINFRA | 81069 | ADAPTADOR SOLDÁVEL CURTO COM BOLSA E ROSCA PARA REGISTRO 50MMX1.1/2" | UN | 7 | 7 | 5.04 | 4.68 | 68.04 | 68.04
0779 | 14.6.0.0.11. | GOINFRA | 81072 | ADAPTADOR SOLDAVEL CURTO C/ BOLSA E ROSCA PARA REGISTRO 85 X 3" | UN | 4 | 4 | 24.01 | 6.19 | 120.8 | 120.8
0780 | 14.6.0.0.12. | SINAPI | 94790 | ADAPTADOR COM FLANGES LIVRES, PVC, SOLDÁVEL LONGO, DN 85 MM X 3 , INSTALADO EM RESERVAÇÃO DE ÁGUA DE EDIFICAÇÃO QUE POSSUA RESERVATÓRIO DE FIBRA/FIBROCIMENTO FORNECIMENTO E INSTALAÇÃO. AF_06/2016 | UN | 1 | 1 | 336.15 | 10.24 | 346.39 | 346.39
0781 | 14.6.0.0.13. | GOINFRA | 81103 | LUVA SOLDAVEL DIAMETRO 32 mm | UN | 2 | 2 | 2.44 | 3.01 | 10.9 | 10.9
0782 | 14.6.0.0.14. | GOINFRA | 81105 | LUVA SOLDAVEL DIAMETRO 50 mm | UN | 4 | 4 | 5.45 | 4.68 | 40.52 | 40.52
0783 | 14.6.0.0.15. | GOINFRA | 81108 | LUVA SOLDAVEL DIAMETRO 85 mm | UN | 3 | 3 | 34.92 | 6.19 | 123.33 | 123.33
0784 | 14.6.0.0.16. | GOINFRA | 81132 | LUVA SOLDAVEL C/ROSCA DIAMETRO 32 X 1" | UN | 3 | 3 | 4.91 | 5.02 | 29.79 | 29.79
0785 | 14.6.0.0.17. | GOINFRA | 81322 | JOELHO 90 GRAUS SOLDAVEL DIAMETRO 32 MM (1") | UN | 5 | 5 | 2.04 | 6.01 | 40.25 | 40.25
0786 | 14.6.0.0.18. | GOINFRA | 81324 | JOELHO 90 GRAUS SOLDAVEL 50 mm (MARROM) | UN | 4 | 4 | 5.38 | 9.36 | 58.96 | 58.96
0787 | 14.6.0.0.19. | GOINFRA | 81327 | JOELHO 90 GRAUS SOLDAVEL DIAMETRO 85 mm | UN | 2 | 2 | 116.15 | 12.36 | 257.02 | 257.02
0788 | 14.6.0.0.20. | GOINFRA | 81403 | TE 90 GRAUS SOLDAVEL DIAMETRO 32 MM | UN | 1 | 1 | 4.14 | 6.35 | 10.49 | 10.49
0789 | 14.6.0.0.21. | GOINFRA | 81408 | TE 90 GRAUS SOLDAVEL DIAMETRO 85 MM | UN | 1 | 1 | 80.79 | 15.05 | 95.84 | 95.84
0790 | 14.6.0.0.22. | GOINFRA | 81425 | TE REDUCAO 90 GRAUS SOLDAVEL 50 X 32 mm | UN | 1 | 1 | 14.55 | 10.03 | 24.58 | 24.58
0791 | 14.6.0.0.23. | GOINFRA | 81439 | TE 90 GRAUS SOLDAVEL COM ROSCA NA BOLSA CENTRAL 32 X 32 X 3/4" | UN | 1 | 1 | 9.75 | 6.68 | 16.43 | 16.43
0792 | 14.6.0.0.24. | GOINFRA | 81463 | UNIAO SOLDAVEL DIAMETRO 32 mm | UN | 1 | 1 | 14.14 | 3.01 | 17.15 | 17.15
0793 | 14.6.0.0.25. | GOINFRA | 81465 | UNIAO SOLDAVEL DIAMETRO 50 mm | UN | 1 | 1 | 23.14 | 4.68 | 27.82 | 27.82
0794 | 14.6.0.0.26. | GOINFRA | 81890 | TORNEIRA BOIA DIAMETRO 1.1/4" - 32 MM | UN | 1 | 1 | 225.51 | 13.37 | 238.88 | 238.88
0795 | 14.6.0.0.27. | GOINFRA | 82375 | TUBO FERRO GALVANIZADO 1" | M | 18 | 18 | 36.56 | 11.03 | 856.62 | 856.62
0796 | 14.6.0.0.28. | SINAPI | 92364 | TUBO DE AÇO GALVANIZADO COM COSTURA, CLASSE MÉDIA, DN 32 (1 1/4"), CONEXÃO ROSQUEADA, INSTALADO EM REDE DE ALIMENTAÇÃO PARA HIDRANTE - FORNECIMENTO E INSTALAÇÃO. AF_10/2020 | M | 27 | 27 | 42.15 | 5.91 | 1297.62 | 1297.62
0797 | 14.6.0.0.29. | GOINFRA | 85082 | CHAVE DE FLUXO 3/4" | UN | 1 | 1 | 125.1 | 18.05 | 143.15 | 143.15
0798 | 14.6.0.0.30. | GOINFRA | 85076 | VALVULA DE RETENÇÃO HORIZONTAL 1" | UN | 1 | 1 | 89.55 | 18.05 | 107.6 | 107.6
0799 | 14.6.0.0.31. | GOINFRA | 85080 | VALVULA DE RETENÇÃO VERTICAL 1" | UN | 4 | 4 | 61.2 | 18.05 | 317 | 317
0800 | 14.6.0.0.32. | SINAPI | 92369 | NIPLE, EM FERRO GALVANIZADO, DN 25 (1"), CONEXÃO ROSQUEADA, INSTALADO EM REDE DE ALIMENTAÇÃO PARA HIDRANTE - FORNECIMENTO E INSTALAÇÃO. AF_10/2020 | UN | 7 | 7 | 16.28 | 16.36 | 228.48 | 228.48
0801 | 14.6.0.0.33. | SINAPI | 92681 | TÊ, EM FERRO GALVANIZADO, CONEXÃO ROSQUEADA, DN 25 (1"), INSTALADO EM REDE DE ALIMENTAÇÃO PARA SPRINKLER - FORNECIMENTO E INSTALAÇÃO. AF_10/2020 | UN | 5 | 5 | 27.41 | 20.04 | 237.25 | 237.25
0802 | 14.6.0.0.34. | GOINFRA | 85061 | COTOVELO FERRO GALVANIZADO 90º X 1" | UN | 2 | 2 | 13.39 | 13.37 | 53.52 | 53.52
0803 | 14.6.0.0.35. | SINAPI | 94473 | COTOVELO 90 GRAUS, EM FERRO GALVANIZADO, CONEXÃO ROSQUEADA, DN 65 (2 1/2), INSTALADO EM RESERVAÇÃO DE ÁGUA DE EDIFICAÇÃO QUE POSSUA RESERVATÓRIO DE FIBRA/FIBROCIMENTO FORNECIMENTO E INSTALAÇÃO. AF_06/2016 | UN | 2 | 2 | 94.71 | 17.4 | 224.22 | 224.22
0804 | 14.6.0.0.36. | COMPOSIÇÃO | COMP 066_SEE | COTOVELO FERRO GALVANIZADO 90º X 1.1/4" (GOINFRA + SINAPI) | UN | 4 | 4 | 24.81 | 30.77 | 222.32 | 222.32
0805 | 14.6.0.0.37. | SINAPI | 92893 | UNIÃO, EM FERRO GALVANIZADO, DN 32 (1 1/4"), CONEXÃO ROSQUEADA, INSTALADO EM REDE DE ALIMENTAÇÃO PARA HIDRANTE - FORNECIMENTO E INSTALAÇÃO. AF_10/2020 | UN | 2 | 2 | 60.17 | 17.77 | 155.88 | 155.88
0806 | 14.6.0.0.38. | COMPOSIÇÃO | COMP 331_SEE | VALVULA PÉ DE CRIVO 1.1/4" (GOINFRA + SINAPI) | UN | 2 | 2 | 89.78 | 18.39 | 216.34 | 216.34
0807 | 14.6.0.0.39. | COMPOSIÇÃO | COMP 071_SEE | UNIÃO COM ASSENTO MACHO FEMEA 1" (GOINFRA + SINAPI) | UN | 2 | 2 | 33.51 | 13.37 | 93.76 | 93.76
0808 | 14.6.0.0.40. | COMPOSIÇÃO | COMP 330_SEE | LUVA SIMPLES 1" (GOINFRA + SINAPI) | UN | 2 | 2 | 13.17 | 11.16 | 48.66 | 48.66
0809 | 14.6.0.0.41. | COMPOSIÇÃO | COMP 095_SEE | ADAPTADOR PARA MANGOTE 1" (GOINFRA + COT) | UN | 4 | 4 | 15.36 | 8.36 | 94.88 | 94.88
0810 | 14.6.0.0.42. | COMPOSIÇÃO | COMP 094_SEE | MANGUEIRA DE BORRACHA PARA ALTA PRESSÃO 1" - FORNECIMENTO E INSTALAÇÃO (GOINFRA + ORSE) | M | 2 | 2 | 15.4 | 13.37 | 57.54 | 57.54
0811 | 14.6.0.0.43. | COMPOSIÇÃO | COMP 092_SEE | CONJUNTO MOTO BOMBA ELÉTRICA PARA VAZÃO 2,8 M³/H, HM=11,70 MCA (GOINFRA + SINAPI) | UN | 1 | 1 | 1321.62 | 267.49 | 1589.11 | 1589.11
0812 | 14.6.0.0.44. | COMPOSIÇÃO | COMP 090_SEE | CONJUNTO MOTO BOMBA VAZÃO 5 M³/H, HM=20 M, REC. 1", SUCÇÃO 1.1/4" (GOINFRA + SINAPI) | UN | 2 | 2 | 2319.49 | 267.49 | 5173.96 | 5173.96
0813 | 14.7. |  |  | ALVENARIAS E DIVISÓRIAS | [5 empty] | 3675.66 | 3675.66
0814 | 14.7.0.0.1. | GOINFRA | 100160 | ALVENARIA DE TIJOLO FURADO 1/2 VEZ 14X29X9 - 6 FUROS - ARG. (1CALH:4ARML+100KG DE CI/M3) | M2 | 77.99 | 77.99 | 22.14 | 24.99 | 3675.66 | 3675.66
0815 | 14.8. |  |  | IMPERMEABILIZAÇÃO | [5 empty] | 1787.18 | 1787.18
0816 | 14.8.0.0.1. | GOINFRA | 120101 | REGULARIZAÇÃO (1:3) E=2 CM | M2 | 6.71 | 6.71 | 10.88 | 8.96 | 133.12 | 133.12
0817 | 14.8.0.0.2. | GOINFRA | 120107 | MANTA ASFÁLTICA TIPO III - B ( 3 MM) | M2 | 6.71 | 6.71 | 66.45 | 21.5 | 590.14 | 590.14
0818 | 14.8.0.0.3. | GOINFRA | 120207 | PROTECAO MECANICA (1:3) E=2 CM | M2 | 6.71 | 6.71 | 9.52 | 8.96 | 124 | 124
0819 | 14.8.0.0.4. | GOINFRA | 120209 | IMPERMEABILIZACAO-C/CIMENTO CRISTALIZANTE 3 DEMAOS | M2 | 32.74 | 32.74 | 11.16 | 12.07 | 760.55 | 760.55
0820 | 14.8.0.0.5. | GOINFRA | 120902 | IMPERMEABILIZACAO VIGAS BALDRAMES E=2,0 CM | M2 | 5.72 | 5.72 | 11.85 | 19.51 | 179.37 | 179.37
0821 | 14.9. |  |  | ESQUADRIAS METÁLICAS | [5 empty] | 10904.9 | 10904.9
0822 | 14.9.0.0.1. | GOINFRA | 180710 | ALÇAPÃO FORMATO COIFA EM CHAPA VINCADA Nº. 18 H=(10+2)CM, C/ALÇAS E PORTA CADEADOS (INCLUSIVE CADEADOS Nº. 30) | M2 | 0.42 | 0.42 | 302.9 | 6.15 | 129.8 | 129.8
0823 | 14.9.0.0.2. | GOINFRA | 180504 | PORTA DE ABRIR DE 01 FOLHA EM VENEZIANA PF-4 C/FERRAGENS | M2 | 1.68 | 1.68 | 535.21 | 40.91 | 967.88 | 967.88
0824 | 14.9.0.0.3. | GOINFRA | 180701 | ESCADA TIPO MARINHEIRO COM GUARDA CORPO PADRÃO GOINFRA ( H > 3M ) | M | 11.54 | 11.54 | 571.82 | 7.11 | 6680.85 | 6680.85
0825 | 14.9.0.0.4. | GOINFRA | 180703 | ESCADA TIPO MARINHEIRO SEM GUARDA CORPO PADRÃO GOINFRA ( H <= 3M) | M | 7.26 | 7.26 | 417.92 | 12.71 | 3126.37 | 3126.37
0826 | 14.10. |  |  | REVESTIMENTO DE PAREDE | [5 empty] | 4309.77 | 4309.77
0827 | 14.10.0.0.1. | GOINFRA | 200150 | CHAPISCO ROLADO - (1COLA:10CI:30 ARML) | M2 | 209.62 | 209.62 | 3.35 | 1.1 | 932.8 | 932.8
0828 | 14.10.0.0.2. | GOINFRA | 200403 | REBOCO (1 CALH:4 ARFC+100kgCI/M3) | M2 | 209.62 | 209.62 | 2.57 | 13.54 | 3376.97 | 3376.97
0829 | 14.11. |  |  | FORROS | [5 empty] | 651.16 | 651.16
0830 | 14.11.0.0.1. | GOINFRA | 210102 | CHAPISCO ROLADO (1CIM:3 ARML)+(1 COLA:10 CIM) | M2 | 17.58 | 17.58 | 3.35 | 1.1 | 78.23 | 78.23
0831 | 14.11.0.0.2. | GOINFRA | 210401 | REBOCO PAULISTA EM FORRO(1CALH:4ARML+150KG CI/M3) | M2 | 17.58 | 17.58 | 11.67 | 20.92 | 572.93 | 572.93
0832 | 14.12. |  |  | REVESTIMENTO DE PISO | [5 empty] | 993.6 | 993.6
0833 | 14.12.0.0.1. | GOINFRA | 220100 | PASSEIO PROTECAO EM CONC.DESEMPEN.5 CM 1:2,5:3,5 (INCLUSO ESPELHO DE 30CM/ESCAVAÇÃO/REATERRO/APILOAMENTO/ATERRO INTERNO) | M2 | 10.93 | 10.93 | 42.97 | 35.21 | 854.5 | 854.5
0834 | 14.12.0.0.2. | GOINFRA | 220902 | RODAPE DE MASSA (ICI:3 ARMG) | M | 15.7 | 15.7 | 1.36 | 7.5 | 139.1 | 139.1
0835 | 14.13. |  |  | PINTURA | [5 empty] | 3706.64 | 3706.64
0836 | 14.13.0.0.1. | GOINFRA | 261300 | EMASSAMENTO COM MASSA PVA DUAS DEMAOS | M2 | 89.35 | 89.35 | 1.96 | 8.68 | 950.68 | 950.68
0837 | 14.13.0.0.2. | GOINFRA | 261001 | PINTURA LATEX ACRILICO 2 DEMAOS | M2 | 89.35 | 89.35 | 3.83 | 7.09 | 975.7 | 975.7
0838 | 14.13.0.0.3. | GOINFRA | 261000 | PINTURA LATEX ACRILICA 2 DEMAOS C/SELADOR | M2 | 120.27 | 120.27 | 4.8 | 7.14 | 1436.02 | 1436.02
0839 | 14.13.0.0.4. | GOINFRA | 261602 | PINTURA TINTA ESMALTE PARA ESQUADRIAS DE FERRO C FUNDO ANTICORROSIVO | M2 | 14.68 | 14.68 | 10.15 | 13.3 | 344.24 | 344.24
0840 | 14.14. |  |  | DIVERSOS | [5 empty] | 20.14 | 20.14
0841 | 14.14.0.0.1. | GOINFRA | 270501 | LIMPEZA FINAL DE OBRA - (OBRAS CIVIS) | M2 | 6.16 | 6.16 | 1.48 | 1.79 | 20.14 | 20.14
0842 | 15 |  |  | ETAPA 02 - RESERVATÓRIO ENTERRADO | UN | 1 |  |  |  | 20128.65 | 20128.65
0843 | 15.1. |  |  | SERVIÇOS PRELIMINARES | [5 empty] | 59.36 | 59.36
0844 | 15.1.0.0.1. | GOINFRA | 20701 | LOCAÇÃO DA OBRA, EXECUÇÃO DE GABARITO SEM REAPROVEITAMENTO, INCLUSO PINTURA (FACE INTERNA DO RIPÃO 15CM) E PIQUETE COM TESTEMUNHA | M2 | 12.24 | 12.24 | 3.41 | 1.44 | 59.36 | 59.36
0845 | 15.2. |  |  | TRANSPORTES | [5 empty] | 33.24 | 33.24
0846 | 15.2.0.0.1. | GOINFRA | 30101 | TRANSPORTE DE ENTULHO EM CAMINHÃO INCLUSO A CARGA MANUAL | M3 | 0.85 | 0.85 | 30.52 | 8.59 | 33.24 | 33.24
0847 | 15.3. |  |  | SERVIÇO EM TERRA | [5 empty] | 1376.96 | 1376.96
0848 | 15.3.0.0.1. | GOINFRA | 40101 | ESCAVACAO MANUAL DE VALAS < 1 MTS. (OBRAS CIVIS) | M3 | 42.04 | 42.04 | 0 | 30.63 | 1287.68 | 1287.68
0849 | 15.3.0.0.2. | GOINFRA | 40904 | REATERRO COM APILOAMENTO MECÂNICO | M3 | 26.26 | 26.26 | 0.51 | 2.89 | 89.28 | 89.28
0850 | 15.4. |  |  | ESTRUTURA | [5 empty] | 12557.52 | 12557.52
0851 | 15.4.0.0.1. | GOINFRA | 60204 | FORMA CHAPA DE COMPENSADO PLASTIFICADO 17MM U=4 V (OBRAS CIVIS) | M2 | 57.23 | 57.23 | 53.7 | 36.99 | 5190.18 | 5190.18
0852 | 15.4.0.0.2. | GOINFRA | 60524 | CONCRETO USINADO BOMBEÁVEL FCK=25 MPA (O.C.) | M3 | 5.63 | 5.63 | 499.2 | 0 | 2810.49 | 2810.49
0853 | 15.4.0.0.3. | GOINFRA | 60800 | LANÇAMENTO/APLICAÇÃO/ADENSAMENTO DE CONCRETO USINADO BOMBEADO EM ESTRUTURA - (O.C.) | M3 | 5.63 | 5.63 | 0.1 | 46.31 | 261.28 | 261.28
0854 | 15.4.0.0.4. | SINAPI | 92759 | ARMAÇÃO DE PILAR OU VIGA DE ESTRUTURA CONVENCIONAL DE CONCRETO ARMADO UTILIZANDO AÇO CA-60 DE 5,0 MM - MONTAGEM. AF_06/2022 | KG | 14 | 14 | 9.03 | 3.65 | 177.52 | 177.52
0855 | 15.4.0.0.5. | GOINFRA | 60303 | ACO CA-50-A - 6,3 MM (1/4") - (OBRAS CIVIS) | KG | 49 | 49 | 8.66 | 2.66 | 554.68 | 554.68
0856 | 15.4.0.0.6. | GOINFRA | 60304 | ACO CA-50 A - 8,0 MM (5/16") - (OBRAS CIVIS) | KG | 321 | 321 | 8.19 | 2.66 | 3482.85 | 3482.85
0857 | 15.4.0.0.7. | GOINFRA | 60487 | CORPO DE PROVA | UN | 6 | 6 | 13.42 | 0 | 80.52 | 80.52
0858 | 15.5. |  |  | IMPERMEABILIZAÇÃO | [5 empty] | 4280.61 | 4280.61
0859 | 15.5.0.0.1. | GOINFRA | 120101 | REGULARIZAÇÃO (1:3) E=2 CM | M2 | 12.24 | 12.24 | 10.88 | 8.96 | 242.84 | 242.84
0860 | 15.5.0.0.2. | GOINFRA | 120107 | MANTA ASFÁLTICA TIPO III - B ( 3 MM) | M2 | 12.24 | 12.24 | 66.45 | 21.5 | 1076.5 | 1076.5
0861 | 15.5.0.0.3. | GOINFRA | 120207 | PROTECAO MECANICA (1:3) E=2 CM | M2 | 19.12 | 19.12 | 9.52 | 8.96 | 353.33 | 353.33
0862 | 15.5.0.0.4. | GOINFRA | 120209 | IMPERMEABILIZACAO-C/CIMENTO CRISTALIZANTE 3 DEMAOS | M2 | 47.7 | 47.7 | 11.16 | 12.07 | 1108.07 | 1108.07
0863 | 15.5.0.0.5. | SINAPI | 98557 | IMPERMEABILIZAÇÃO DE SUPERFÍCIE COM EMULSÃO ASFÁLTICA, 2 DEMÃOS. AF_09/2023 | M2 | 35.5 | 35.5 | 32.28 | 9.97 | 1499.87 | 1499.87
0864 | 15.6. |  |  | ESQUADRIAS METÁLICAS | [5 empty] | 1616.56 | 1616.56
0865 | 15.6.0.0.1. | GOINFRA | 180710 | ALÇAPÃO FORMATO COIFA EM CHAPA VINCADA Nº. 18 H=(10+2)CM, C/ALÇAS E PORTA CADEADOS (INCLUSIVE CADEADOS Nº. 30) | M2 | 3.28 | 3.28 | 302.9 | 6.15 | 1013.68 | 1013.68
0866 | 15.6.0.0.2. | GOINFRA | 180703 | ESCADA TIPO MARINHEIRO SEM GUARDA CORPO PADRÃO GOINFRA ( H <= 3M) | M | 1.4 | 1.4 | 417.92 | 12.71 | 602.88 | 602.88
0867 | 15.7. |  |  | PINTURA | [5 empty] | 164.38 | 164.38
0868 | 15.7.0.0.1. | GOINFRA | 261602 | PINTURA TINTA ESMALTE PARA ESQUADRIAS DE FERRO C FUNDO ANTICORROSIVO | M2 | 7.01 | 7.01 | 10.15 | 13.3 | 164.38 | 164.38
0869 | 15.8. |  |  | DIVERSOS | [5 empty] | 40.02 | 40.02
0870 | 15.8.0.0.1. | GOINFRA | 270501 | LIMPEZA FINAL DE OBRA - (OBRAS CIVIS) | M2 | 12.24 | 12.24 | 1.48 | 1.79 | 40.02 | 40.02
0871 | 16 |  |  | ETAPA 02 - DEMOLIÇÃO SALAS TEMPORÁRIAS | UN | 1 |  |  |  | 2264.47 | 2264.47
0872 | 16.1. |  |  | SERVIÇOS PRELIMINARES | [5 empty] | 1307.13 | 1307.13
0873 | 16.1.0.0.1. | SINAPI | 97638 | REMOÇÃO DE CHAPAS E PERFIS DE DRYWALL, DE FORMA MANUAL, SEM REAPROVEITAMENTO. AF_09/2023 | M2 | 124.62 | 124.62 | 1.84 | 4.94 | 844.92 | 844.92
0874 | 16.1.0.0.2. | SINAPI | 97640 | REMOÇÃO DE FORROS DE DRYWALL, PVC E FIBROMINERAL, DE FORMA MANUAL, SEM REAPROVEITAMENTO. AF_09/2023 | M2 | 98 | 98 | 0.39 | 1.18 | 153.86 | 153.86
0875 | 16.1.0.0.3. | SINAPI | 97642 | REMOÇÃO DE TRAMA METÁLICA OU DE MADEIRA PARA FORRO, DE FORMA MANUAL, SEM REAPROVEITAMENTO. AF_09/2023 | M2 | 98 | 98 | 0.59 | 1.67 | 221.48 | 221.48
0876 | 16.1.0.0.4. | GOINFRA | 20106 | REMOÇÃO MANUAL DE JANELA OU PORTAL COM TRANSPORTE ATÉ CAÇAMBA E CARGA | M2 | 9.36 | 9.36 | 0 | 5.57 | 52.13 | 52.13
0877 | 16.1.0.0.5. | SINAPI | 88316 | SERVENTE COM ENCARGOS COMPLEMENTARES | H | 2 | 2 | 5.25 | 12.12 | 34.74 | 34.74
0878 | 16.2. |  |  | TRANSPORTES | [5 empty] | 620.67 | 620.67
0879 | 16.2.0.0.1. | GOINFRA | 30101 | TRANSPORTE DE ENTULHO EM CAMINHÃO INCLUSO A CARGA MANUAL | M3 | 15.87 | 15.87 | 30.52 | 8.59 | 620.67 | 620.67
0880 | 16.3. |  |  | DIVERSOS | [5 empty] | 336.67 | 336.67
0881 | 16.3.0.0.1. | GOINFRA | 270501 | LIMPEZA FINAL DE OBRA - (OBRAS CIVIS) | M2 | 102.96 | 102.96 | 1.48 | 1.79 | 336.67 | 336.67
0882 | 17 |  |  | ETAPA 03 - DEMOLIÇÃO - BLOCO DE 04 SALAS DE PLACA E ADMINISTRATIVO COM SANITÁRIOS | UN | 1 |  |  |  | 30672.07 | 30672.07
0883 | 17.1. |  |  | SERVIÇOS PRELIMINARES | [5 empty] | 24012.45 | 24012.45
0884 | 17.1.0.0.1. | GOINFRA | 20107 | CORTE, DESTOCAMENTO, RETIRADA E REATERRO (MANUAIS) DE ÁRVORE GRANDE PORTE (H = 8 A 10 M / DIÂMETRO TRONCO 60 A 70CM E COPA DE 10 A 13M ) C/ TRANSPORTE ATE CAÇAMBA E CARGA | UN | 3 | 3 | 0 | 482.17 | 1446.51 | 1446.51
0885 | 17.1.0.0.2. | GOINFRA | 20102 | DEMOLICAO MANUAL COBERTURA TELHA FIBROCIMENTO/FIBRA DE VIDRO/SIMILARES C/ TRANSP. ATÉ CB. E CARGA | M2 | 6.42 | 6.42 | 0 | 2.79 | 17.91 | 17.91
0886 | 17.1.0.0.3. | SINAPI | 97627 | DEMOLIÇÃO DE PILARES E VIGAS EM CONCRETO ARMADO, DE FORMA MECANIZADA COM MARTELETE, SEM REAPROVEITAMENTO. AF_09/2023 | M3 | 3.21 | 3.21 | 38.51 | 85.99 | 399.64 | 399.64
0887 | 17.1.0.0.4. | GOINFRA | 20121 | DEMOLIÇÃO MANUAL EM CONCRETO SIMPLES COM TRANSPORTE ATÉ CAÇAMBA E CARGA | M3 | 57 | 57 | 0 | 144.92 | 8260.44 | 8260.44
0888 | 17.1.0.0.5. | GOINFRA | 20101 | DEMOLIÇÃO MANUAL DE COBERTURA EM TELHA CERAMICA COM TRANSPORTE ATÉ CAÇAMBA E CARGA | M2 | 530.47 | 530.47 | 0 | 5.01 | 2657.65 | 2657.65
0889 | 17.1.0.0.6. | COMPOSIÇÃO | COMP 430_SEE | DEMOLIÇÃO DE ESTRUTURA METÁLICA (GOINFRA) | M2 | 530.47 | 530.47 | 0.48 | 13.32 | 7320.48 | 7320.48
0890 | 17.1.0.0.7. | GOINFRA | 20106 | REMOÇÃO MANUAL DE JANELA OU PORTAL COM TRANSPORTE ATÉ CAÇAMBA E CARGA | M2 | 78.07 | 78.07 | 0 | 5.57 | 434.84 | 434.84
0891 | 17.1.0.0.8. | GOINFRA | 20112 | DEMOLIÇÃO MANUAL DE PISO CERÂMICO INCLUSIVE RETIRADA DE CONTRAPISO SOBRE LASTRO DE CONCRETO COM TRANSPORTE ATÉ CAÇAMBA E CARGA | M2 | 58.15 | 58.15 | 0 | 14.63 | 850.73 | 850.73
0892 | 17.1.0.0.9. | GOINFRA | 20129 | DEMOLIÇÃO MANUAL DE VIGA EM CONCRETO ARMADO COM TRANSPORTE ATÉ CAÇAMBA E CARGA | M3 | 4.77 | 4.77 | 0 | 278.7 | 1329.39 | 1329.39
0893 | 17.1.0.0.10. | SINAPI | 97640 | REMOÇÃO DE FORROS DE DRYWALL, PVC E FIBROMINERAL, DE FORMA MANUAL, SEM REAPROVEITAMENTO. AF_09/2023 | M2 | 287.74 | 287.74 | 0.39 | 1.18 | 451.75 | 451.75
0894 | 17.1.0.0.11. | SINAPI | 97642 | REMOÇÃO DE TRAMA METÁLICA OU DE MADEIRA PARA FORRO, DE FORMA MANUAL, SEM REAPROVEITAMENTO. AF_09/2023 | M2 | 287.74 | 287.74 | 0.59 | 1.67 | 650.29 | 650.29
0895 | 17.1.0.0.12. | COMPOSIÇÃO | COMP 010_SEE | DEMOLIÇÃO DE GRADE/GRELHA/CORRIMÃO/GUARDA CORPO - METÁLICO (GOINFRA) | M2 | 8.5 | 8.5 | 0 | 5.57 | 47.34 | 47.34
0896 | 17.1.0.0.13. | GOINFRA | 20137 | REMOÇÃO MANUAL DE BACIA SANITÁRIA COM TRANSPORTE ATÉ CAÇAMBA E CARGA | UN | 8 | 8 | 0 | 3.49 | 27.92 | 27.92
0897 | 17.1.0.0.14. | GOINFRA | 20140 | REMOÇÃO MANUAL DE METAL SANITÁRIO (VÁLVULAS/SIFÃO/REGISTROS/TORNEIRAS/OUTROS) COM TRANSPORTE ATÉ CAÇAMBA E CARGA | UN | 16 | 16 | 0 | 4.09 | 65.44 | 65.44
0898 | 17.1.0.0.15. | GOINFRA | 20138 | REMOÇÃO MANUAL DE LAVATÓRIO COM TRANSPORTE ATÉ CAÇAMBA E CARGA | UN | 8 | 8 | 0 | 4.64 | 37.12 | 37.12
0899 | 17.1.0.0.16. | GOINFRA | 20139 | DEMOLIÇÃO MANUAL DE BANCADA COM TRANSPORTE ATÉ CAÇAMBA E CARGA | M2 | 4.3 | 4.3 | 0 | 3.49 | 15 | 15
0900 | 17.2. |  |  | TRANSPORTES | [5 empty] | 5135.92 | 5135.92
0901 | 17.2.0.0.1. | GOINFRA | 30101 | TRANSPORTE DE ENTULHO EM CAMINHÃO INCLUSO A CARGA MANUAL | M3 | 131.32 | 131.32 | 30.52 | 8.59 | 5135.92 | 5135.92
0902 | 17.3. |  |  | SERVIÇO EM TERRA | [5 empty] | 1523.7 | 1523.7
0903 | 17.3.1. |  |  | ATERRO FOSSA SÉPTICA E SUMIDOURO | [5 empty] | 1523.7 | 1523.7
0904 | 17.3.1.0.1. | GOINFRA | 41004 | ESCAVACAO MECANICA | M3 | 50 | 50 | 1.57 | 0 | 78.5 | 78.5
0905 | 17.3.1.0.2. | GOINFRA | 41005 | CARGA MECANIZADA | M3 | 50 | 50 | 1.15 | 0 | 57.5 | 57.5
0906 | 17.3.1.0.3. | GOINFRA | 41012 | INDENIZAÇÃO DE JAZIDA | M3 | 50 | 50 | 4.47 | 0 | 223.5 | 223.5
0907 | 17.3.1.0.4. | GOINFRA | 41006 | TRANSPORTE DE MATERIAL ESCAVADO M3.KM | M3KM | 500 | 500 | 2.19 | 0 | 1095 | 1095
0908 | 17.3.1.0.5. | GOINFRA | 41009 | COMPACTAÇÃO MECÂNICA SEM CONTROLE LABORATÓRIO | M3 | 40 | 40 | 1.73 | 0 | 69.2 | 69.2
0909 | 18 |  |  | ETAPA 03 - MOVIMENTAÇÕES DE TERRA | UN | 1 |  |  |  | 5189.22 | 5189.22
0910 | 18.1. |  |  | SERVIÇO EM TERRA | [5 empty] | 5189.22 | 5189.22
0911 | 18.1.1. |  |  | PLATÔ 04 | [5 empty] | 5189.22 | 5189.22
0912 | 18.1.1.1. |  |  | BOTA FORA | [5 empty] | 2829.4 | 2829.4
0913 | 18.1.1.1.1. | GOINFRA | 41004 | ESCAVACAO MECANICA | M3 | 206.98 | 206.98 | 1.57 | 0 | 324.95 | 324.95
0914 | 18.1.1.1.2. | GOINFRA | 41005 | CARGA MECANIZADA | M3 | 206.98 | 206.98 | 1.15 | 0 | 238.02 | 238.02
0915 | 18.1.1.1.3. | GOINFRA | 41006 | TRANSPORTE DE MATERIAL ESCAVADO M3.KM | M3KM | 1034.9 | 1034.9 | 2.19 | 0 | 2266.43 | 2266.43
0916 | 18.1.1.2. |  |  | CORTE E ATERRO | [5 empty] | 2359.82 | 2359.82
0917 | 18.1.1.2.1. | GOINFRA | 41004 | ESCAVACAO MECANICA | M3 | 97 | 97 | 1.57 | 0 | 152.29 | 152.29
0918 | 18.1.1.2.2. | GOINFRA | 41005 | CARGA MECANIZADA | M3 | 95.62 | 95.62 | 1.15 | 0 | 109.96 | 109.96
0919 | 18.1.1.2.3. | GOINFRA | 41006 | TRANSPORTE DE MATERIAL ESCAVADO M3.KM | M3KM | 956.2 | 956.2 | 2.19 | 0 | 2094.07 | 2094.07
0920 | 18.1.1.2.4. | GOINFRA | 41010 | TRANSPORTE COM LÂMINA ATE 100 M - (OBRAS CIVIS) | M3 | 1.38 | 1.38 | 1.15 | 0 | 1.58 | 1.58
0921 | 18.1.1.2.5. | GOINFRA | 41009 | COMPACTAÇÃO MECÂNICA SEM CONTROLE LABORATÓRIO | M3 | 1.11 | 1.11 | 1.73 | 0 | 1.92 | 1.92
0922 | 19 |  |  | ETAPA 03 - BLOCO REFEITÓRIO COM COZINHA - MOD 02 | UN | 1 |  |  |  | 297978.1 | 297978.1
0923 | 19.1. |  |  | SERVIÇOS PRELIMINARES | [5 empty] | 1689.9 | 1689.9
0924 | 19.1.0.0.1. | GOINFRA | 20202 | RASPAGEM E LIMPEZA MANUAL DO TERRENO | M2 | 218.3 | 218.3 | 0 | 2.38 | 519.55 | 519.55
0925 | 19.1.0.0.2. | GOINFRA | 20701 | LOCAÇÃO DA OBRA, EXECUÇÃO DE GABARITO SEM REAPROVEITAMENTO, INCLUSO PINTURA (FACE INTERNA DO RIPÃO 15CM) E PIQUETE COM TESTEMUNHA | M2 | 241.31 | 241.31 | 3.41 | 1.44 | 1170.35 | 1170.35
0926 | 19.2. |  |  | TRANSPORTES | [5 empty] | 788.45 | 788.45
0927 | 19.2.0.0.1. | GOINFRA | 30101 | TRANSPORTE DE ENTULHO EM CAMINHÃO INCLUSO A CARGA MANUAL | M3 | 20.16 | 20.16 | 30.52 | 8.59 | 788.45 | 788.45
0928 | 19.3. |  |  | SERVIÇO EM TERRA | [5 empty] | 1684.88 | 1684.88
0929 | 19.3.1. |  |  | GERAL | [5 empty] | 1276.52 | 1276.52
0930 | 19.3.1.0.1. | GOINFRA | 41140 | REGULARIZAÇÃO DO TERRENO SEM APILOAMENTO COM TRANSPORTE MANUAL DA TERRA ESCAVADA | M2 | 241.31 | 241.31 | 0 | 2.43 | 586.38 | 586.38
0931 | 19.3.1.0.2. | SINAPI | 97083 | COMPACTAÇÃO MECÂNICA DE SOLO PARA EXECUÇÃO DE RADIER, PISO DE CONCRETO OU LAJE SOBRE SOLO, COM COMPACTADOR DE SOLOS A PERCUSSÃO. AF_09/2021 | M2 | 241.31 | 241.31 | 0.83 | 2.03 | 690.14 | 690.14
0932 | 19.3.2. |  |  | RASGO - INSTALAÇÕES HIDROSSANITÁRIAS | [5 empty] | 408.36 | 408.36
0933 | 19.3.2.0.1. | GOINFRA | 40101 | ESCAVACAO MANUAL DE VALAS < 1 MTS. (OBRAS CIVIS) | M3 | 12 | 12 | 0 | 30.63 | 367.56 | 367.56
0934 | 19.3.2.0.2. | GOINFRA | 40904 | REATERRO COM APILOAMENTO MECÂNICO | M3 | 12 | 12 | 0.51 | 2.89 | 40.8 | 40.8
0935 | 19.4. |  |  | FUNDAÇÕES E SONDAGENS | [5 empty] | 19064.1 | 19064.1
0936 | 19.4.1. |  |  | ESTACAS | [5 empty] | 12193.8 | 12193.8
0937 | 19.4.1.0.1. | GOINFRA | 50302 | ESTACA A TRADO DIAM.30 CM SEM FERRO | M | 132 | 132 | 28.81 | 33.54 | 8230.2 | 8230.2
0938 | 19.4.1.0.2. | GOINFRA | 52005 | ACO CA-50A - 10,0 MM (3/8") - (OBRAS CIVIS) | KG | 281.1 | 281.1 | 7.94 | 2.66 | 2979.66 | 2979.66
0939 | 19.4.1.0.3. | GOINFRA | 52014 | ACO CA-60 - 5,0 MM - (OBRAS CIVIS) | KG | 71.3 | 71.3 | 11.47 | 2.33 | 983.94 | 983.94
0940 | 19.4.2. |  |  | BLOCOS | [5 empty] | 6789.78 | 6789.78
0941 | 19.4.2.0.1. | GOINFRA | 50901 | ESCAVACAO MANUAL DE VALAS (SAPATAS/BLOCOS) | M3 | 7.25 | 7.25 | 0 | 38.78 | 281.15 | 281.15
0942 | 19.4.2.0.2. | GOINFRA | 50902 | APILOAMENTO (BLOCOS/SAPATAS) | M2 | 11.16 | 11.16 | 0 | 4.77 | 53.23 | 53.23
0943 | 19.4.2.0.3. | GOINFRA | 60470 | LASTRO DE BRITA - (OBRAS CIVIS) | M3 | 0.56 | 0.56 | 157.41 | 23.87 | 101.51 | 101.51
0944 | 19.4.2.0.4. | GOINFRA | 51036 | CONCRETO USINADO BOMBEÁVEL FCK=25 MPA (O.C.) | M3 | 6.78 | 6.78 | 499.2 | 0 | 3384.57 | 3384.57
0945 | 19.4.2.0.5. | GOINFRA | 51060 | LANÇAMENTO/APLICAÇÃO/ADENSAMENTO DE CONCRETO USINADO BOMBEADO EM FUNDAÇÃO | M3 | 6.78 | 6.78 | 0.1 | 35.96 | 244.48 | 244.48
0946 | 19.4.2.0.6. | GOINFRA | 52014 | ACO CA-60 - 5,0 MM - (OBRAS CIVIS) | KG | 35 | 35 | 11.47 | 2.33 | 483 | 483
0947 | 19.4.2.0.7. | GOINFRA | 52003 | ACO CA-50A - 6,3 MM (1/4") - (OBRAS CIVIS) | KG | 22 | 22 | 8.66 | 2.66 | 249.04 | 249.04
0948 | 19.4.2.0.8. | GOINFRA | 52005 | ACO CA-50A - 10,0 MM (3/8") - (OBRAS CIVIS) | KG | 188 | 188 | 7.94 | 2.66 | 1992.8 | 1992.8
0949 | 19.4.3. |  |  | CONTROLE TECNOLÓGICO | [5 empty] | 80.52 | 80.52
0950 | 19.4.3.0.1. | GOINFRA | 50251 | CORPO DE PROVA | UN | 6 | 6 | 13.42 | 0 | 80.52 | 80.52
0951 | 19.5. |  |  | ESTRUTURA | [5 empty] | 48529.77 | 48529.77
0952 | 19.5.1. |  |  | VIGAS BALDRAMES | [5 empty] | 10462.73 | 10462.73
0953 | 19.5.1.0.1. | GOINFRA | 40101 | ESCAVACAO MANUAL DE VALAS < 1 MTS. (OBRAS CIVIS) | M3 | 14.89 | 14.89 | 0 | 30.63 | 456.08 | 456.08
0954 | 19.5.1.0.2. | GOINFRA | 50902 | APILOAMENTO (BLOCOS/SAPATAS) | M2 | 15.32 | 15.32 | 0 | 4.77 | 73.07 | 73.07
0955 | 19.5.1.0.3. | GOINFRA | 60470 | LASTRO DE BRITA - (OBRAS CIVIS) | M3 | 0.77 | 0.77 | 157.41 | 23.87 | 139.58 | 139.58
0956 | 19.5.1.0.4. | GOINFRA | 60191 | FORMA DE TABUA CINTA BALDRAME U=8 VEZES | M2 | 87.61 | 87.61 | 21.84 | 10.17 | 2804.39 | 2804.39
0957 | 19.5.1.0.5. | GOINFRA | 60524 | CONCRETO USINADO BOMBEÁVEL FCK=25 MPA (O.C.) | M3 | 6.13 | 6.13 | 499.2 | 0 | 3060.09 | 3060.09
0958 | 19.5.1.0.6. | GOINFRA | 60800 | LANÇAMENTO/APLICAÇÃO/ADENSAMENTO DE CONCRETO USINADO BOMBEADO EM ESTRUTURA - (O.C.) | M3 | 6.13 | 6.13 | 0.1 | 46.31 | 284.49 | 284.49
0959 | 19.5.1.0.7. | GOINFRA | 40904 | REATERRO COM APILOAMENTO MECÂNICO | M3 | 8.76 | 8.76 | 0.51 | 2.89 | 29.78 | 29.78
0960 | 19.5.1.0.8. | GOINFRA | 52003 | ACO CA-50A - 6,3 MM (1/4") - (OBRAS CIVIS) | KG | 10 | 10 | 8.66 | 2.66 | 113.2 | 113.2
0961 | 19.5.1.0.9. | GOINFRA | 52004 | ACO CA 50-A - 8,0 MM (5/16") - (OBRAS CIVIS) | KG | 141 | 141 | 8.19 | 2.66 | 1529.85 | 1529.85
0962 | 19.5.1.0.10. | GOINFRA | 52005 | ACO CA-50A - 10,0 MM (3/8") - (OBRAS CIVIS) | KG | 78 | 78 | 7.94 | 2.66 | 826.8 | 826.8
0963 | 19.5.1.0.11. | GOINFRA | 52014 | ACO CA-60 - 5,0 MM - (OBRAS CIVIS) | KG | 83 | 83 | 11.47 | 2.33 | 1145.4 | 1145.4
0964 | 19.5.2. |  |  | PILARES | [5 empty] | 11077.52 | 11077.52
0965 | 19.5.2.0.1. | GOINFRA | 60205 | FORMA CHAPA DE COMPENSADO PLASTIFICADO 17MM U=7 V - (OBRAS CIVIS) | M2 | 80.8 | 80.8 | 29.4 | 21.05 | 4076.36 | 4076.36
0966 | 19.5.2.0.2. | GOINFRA | 60524 | CONCRETO USINADO BOMBEÁVEL FCK=25 MPA (O.C.) | M3 | 4.35 | 4.35 | 499.2 | 0 | 2171.52 | 2171.52
0967 | 19.5.2.0.3. | GOINFRA | 60800 | LANÇAMENTO/APLICAÇÃO/ADENSAMENTO DE CONCRETO USINADO BOMBEADO EM ESTRUTURA - (O.C.) | M3 | 4.35 | 4.35 | 0.1 | 46.31 | 201.88 | 201.88
0968 | 19.5.2.0.4. | SINAPI | 92762 | ARMAÇÃO DE PILAR OU VIGA DE ESTRUTURA CONVENCIONAL DE CONCRETO ARMADO UTILIZANDO AÇO CA-50 DE 10,0 MM - MONTAGEM. AF_06/2022 | KG | 324 | 324 | 8.86 | 1.04 | 3207.6 | 3207.6
0969 | 19.5.2.0.5. | SINAPI | 92759 | ARMAÇÃO DE PILAR OU VIGA DE ESTRUTURA CONVENCIONAL DE CONCRETO ARMADO UTILIZANDO AÇO CA-60 DE 5,0 MM - MONTAGEM. AF_06/2022 | KG | 112 | 112 | 9.03 | 3.65 | 1420.16 | 1420.16
0970 | 19.5.3. |  |  | VIGAS DE COBERTURA | [5 empty] | 12551.24 | 12551.24
0971 | 19.5.3.0.1. | GOINFRA | 60205 | FORMA CHAPA DE COMPENSADO PLASTIFICADO 17MM U=7 V - (OBRAS CIVIS) | M2 | 97.34 | 97.34 | 29.4 | 21.05 | 4910.8 | 4910.8
0972 | 19.5.3.0.2. | GOINFRA | 60524 | CONCRETO USINADO BOMBEÁVEL FCK=25 MPA (O.C.) | M3 | 7.04 | 7.04 | 499.2 | 0 | 3514.36 | 3514.36
0973 | 19.5.3.0.3. | GOINFRA | 60800 | LANÇAMENTO/APLICAÇÃO/ADENSAMENTO DE CONCRETO USINADO BOMBEADO EM ESTRUTURA - (O.C.) | M3 | 7.04 | 7.04 | 0.1 | 46.31 | 326.72 | 326.72
0974 | 19.5.3.0.4. | GOINFRA | 60303 | ACO CA-50-A - 6,3 MM (1/4") - (OBRAS CIVIS) | KG | 9 | 9 | 8.66 | 2.66 | 101.88 | 101.88
0975 | 19.5.3.0.5. | GOINFRA | 60304 | ACO CA-50 A - 8,0 MM (5/16") - (OBRAS CIVIS) | KG | 68 | 68 | 8.19 | 2.66 | 737.8 | 737.8
0976 | 19.5.3.0.6. | SINAPI | 92762 | ARMAÇÃO DE PILAR OU VIGA DE ESTRUTURA CONVENCIONAL DE CONCRETO ARMADO UTILIZANDO AÇO CA-50 DE 10,0 MM - MONTAGEM. AF_06/2022 | KG | 176 | 176 | 8.86 | 1.04 | 1742.4 | 1742.4
0977 | 19.5.3.0.7. | SINAPI | 92759 | ARMAÇÃO DE PILAR OU VIGA DE ESTRUTURA CONVENCIONAL DE CONCRETO ARMADO UTILIZANDO AÇO CA-60 DE 5,0 MM - MONTAGEM. AF_06/2022 | KG | 96 | 96 | 9.03 | 3.65 | 1217.28 | 1217.28
0978 | 19.5.4. |  |  | LAJE | [5 empty] | 12749.17 | 12749.17
0979 | 19.5.4.0.1. | COMPOSIÇÃO | COMP 500_SEE | LAJE PRÉ-FABRICADA TRELIÇADA PARA COBERTURA, H=12CM, ENCHIMENTO EM EPS, INCLUSIVE ESCORAMENTO EM MADEIRA ROLIÇA E CAPEAMENTO COM CONCRETO USINADO 25 MPA - FORNECIMENTO E INSTALAÇÃO. (GOINFRA + ORSE) | M2 | 58.66 | 58.66 | 103.9 | 31.22 | 7926.13 | 7926.13
0980 | 19.5.4.0.2. | COMPOSIÇÃO | COMP 728_SEE | LAJE PRÉ-FABRICADA TRELIÇADA PARA COBERTURA, H=16CM, ENCHIMENTO EM EPS, INCLUSIVE ESCORAMENTO EM MADEIRA ROLIÇA E CAPEAMENTO COM CONCRETO USINADO 25 MPA - FORNECIMENTO E INSTALAÇÃO. (GOINFRA + ORSE) | M2 | 26.97 | 26.97 | 137.41 | 41.42 | 4823.04 | 4823.04
0981 | 19.5.5. |  |  | VERGA E CONTRAVERGA | [5 empty] | 1447.55 | 1447.55
0982 | 19.5.5.0.1. | GOINFRA | 60010 | VERGA/CONTRAVERGA EM CONCRETO ARMADO FCK = 20 MPA | M3 | 0.55 | 0.55 | 1961.92 | 669.99 | 1447.55 | 1447.55
0983 | 19.5.6. |  |  | CONTROLE TECNOLÓGICO | [5 empty] | 241.56 | 241.56
0984 | 19.5.6.0.1. | GOINFRA | 60487 | CORPO DE PROVA | UN | 18 | 18 | 13.42 | 0 | 241.56 | 241.56
0985 | 19.6. |  |  | INSTALAÇÕES ELÉTRICAS | [5 empty] | 15604.6 | 15604.6
0986 | 19.6.0.0.1. | GOINFRA | 70391 | BUCHA DE NYLON S-6 | UN | 50 | 50 | 0.16 | 0.53 | 34.5 | 34.5
0987 | 19.6.0.0.2. | SINAPI | 91926 | CABO DE COBRE FLEXÍVEL ISOLADO, 2,5 MM², ANTI-CHAMA 450/750 V, PARA CIRCUITOS TERMINAIS - FORNECIMENTO E INSTALAÇÃO. AF_03/2023 | M | 605 | 605 | 2.64 | 0.97 | 2184.05 | 2184.05
0988 | 19.6.0.0.3. | GOINFRA | 70565 | CABO FLEXÍVEL, PVC (70° C), 450/750 V, 6 MM2 | M | 47 | 47 | 4.75 | 2.17 | 325.24 | 325.24
0989 | 19.6.0.0.4. | SINAPI | 91936 | CAIXA OCTOGONAL 4" X 4", PVC, INSTALADA EM LAJE - FORNECIMENTO E INSTALAÇÃO. AF_03/2023 | UN | 18 | 18 | 5.72 | 7.57 | 239.22 | 239.22
0990 | 19.6.0.0.5. | SINAPI | 91939 | CAIXA RETANGULAR 4" X 2" ALTA (2,00 M DO PISO), PVC, INSTALADA EM PAREDE - FORNECIMENTO E INSTALAÇÃO. AF_03/2023 | UN | 10 | 10 | 7.59 | 18.86 | 264.5 | 264.5
0991 | 19.6.0.0.6. | SINAPI | 91941 | CAIXA RETANGULAR 4" X 2" BAIXA (0,30 M DO PISO), PVC, INSTALADA EM PAREDE - FORNECIMENTO E INSTALAÇÃO. AF_03/2023 | UN | 7 | 7 | 3.44 | 5.71 | 64.05 | 64.05
0992 | 19.6.0.0.7. | SINAPI | 91940 | CAIXA RETANGULAR 4" X 2" MÉDIA (1,30 M DO PISO), PVC, INSTALADA EM PAREDE - FORNECIMENTO E INSTALAÇÃO. AF_03/2023 | UN | 26 | 26 | 4.83 | 10.02 | 386.1 | 386.1
0993 | 19.6.0.0.8. | GOINFRA | 70930 | CONDULETE METÁLICO - ADAPTADOR DE SAÍDA 3/4" | UN | 37 | 37 | 1.92 | 2.66 | 169.46 | 169.46
0994 | 19.6.0.0.9. | GOINFRA | 70929 | CONDULETE METÁLICO - CAIXA COM 5 ENTRADAS | UN | 18 | 18 | 7.56 | 11.36 | 340.56 | 340.56
0995 | 19.6.0.0.10. | GOINFRA | 70932 | CONDULETE METÁLICO - TAMPÃO DE 3/4" | UN | 53 | 53 | 0.22 | 1 | 64.66 | 64.66
0996 | 19.6.0.0.11. | GOINFRA | 71043 | CONECTOR TRIPOLAR EM PORCELANA PARA FIOS DE ATÉ 10MM2 (BORNES) 50A-250V (CHUVEIRO) | UN | 1 | 1 | 3.27 | 9.7 | 12.97 | 12.97
0997 | 19.6.0.0.12. | GOINFRA | 71151 | CURVA DE 90 GRAUS AÇO GALVANIZADO DIAM.3/4" | UN | 2 | 2 | 5.99 | 4.34 | 20.66 | 20.66
0998 | 19.6.0.0.13. | SINAPI | 93654 | DISJUNTOR MONOPOLAR TIPO DIN, CORRENTE NOMINAL DE 16A - FORNECIMENTO E INSTALAÇÃO. AF_10/2020 | UN | 6 | 6 | 8.92 | 1.6 | 63.12 | 63.12
0999 | 19.6.0.0.14. | SINAPI | 93658 | DISJUNTOR MONOPOLAR TIPO DIN, CORRENTE NOMINAL DE 40A - FORNECIMENTO E INSTALAÇÃO. AF_10/2020 | UN | 3 | 3 | 14.08 | 4.58 | 55.98 | 55.98
1000 | 19.6.0.0.15. | SINAPI | 93673 | DISJUNTOR TRIPOLAR TIPO DIN, CORRENTE NOMINAL DE 50A - FORNECIMENTO E INSTALAÇÃO. AF_10/2020 | UN | 1 | 1 | 64.25 | 19.29 | 83.54 | 83.54
1001 | 19.6.0.0.16. | GOINFRA | 71211 | ELETRODUTO EM AÇO GALVANIZADO A FOGO DIÂMETRO 3/4" - PESADO | M | 45 | 45 | 30.82 | 10.03 | 1838.25 | 1838.25
1002 | 19.6.0.0.17. | SINAPI | 91845 | ELETRODUTO FLEXÍVEL CORRUGADO REFORÇADO, PVC, DN 25 MM (3/4"), PARA CIRCUITOS TERMINAIS, INSTALADO EM LAJE - FORNECIMENTO E INSTALAÇÃO. AF_03/2023 | M | 170 | 170 | 4.36 | 2.4 | 1149.2 | 1149.2
1003 | 19.6.0.0.18. | GOINFRA | 71450 | INTERRUPTOR DIFERENCIAL RESIDUAL (D.R.) BIPOLAR DE 25A-30mA | UN | 5 | 5 | 130.65 | 20.06 | 753.55 | 753.55
1004 | 19.6.0.0.19. | GOINFRA | 71451 | INTERRUPTOR DIFERENCIAL RESIDUAL (D.R.) BIPOLAR DE 40A-30mA | UN | 3 | 3 | 147.9 | 20.06 | 503.88 | 503.88
1005 | 19.6.0.0.20. | GOINFRA | 71440 | INTERRUPTOR SIMPLES (1 SECAO) | UN | 9 | 9 | 7.11 | 7.01 | 127.08 | 127.08
1006 | 19.6.0.0.21. | GOINFRA | 71442 | INTERRUPTOR SIMPLES (3 SECOES) | UN | 1 | 1 | 15.18 | 17.72 | 32.9 | 32.9
1007 | 19.6.0.0.22. | SINAPI | 97610 | LÂMPADA COMPACTA DE LED 10 W, BASE E27 - FORNECIMENTO E INSTALAÇÃO. AF_02/2020 | UN | 4 | 4 | 9.12 | 4.33 | 53.8 | 53.8
1008 | 19.6.0.0.23. | SINAPI | 100903 | LÂMPADA TUBULAR LED DE 18/20 W, BASE G13 - FORNECIMENTO E INSTALAÇÃO. AF_02/2020_PS | UN | 56 | 56 | 17.15 | 6.48 | 1323.28 | 1323.28
1009 | 19.6.0.0.24. | COMPOSIÇÃO | COMP 119_SEE | LUMINÁRIA HERMÉTICA/BLINDADA 2X18/20W COM 2 LÂMPADAS DE LED (GOINFRA + SINAPI) | PÇ | 28 | 28 | 154.43 | 11.1 | 4634.84 | 4634.84
1010 | 19.6.0.0.25. | SINAPI | 103782 | LUMINÁRIA TIPO PLAFON CIRCULAR, DE SOBREPOR, COM LED DE 12/13 W - FORNECIMENTO E INSTALAÇÃO. AF_03/2022 | UN | 2 | 2 | 17.34 | 12.59 | 59.86 | 59.86
1011 | 19.6.0.0.26. | GOINFRA | 71861 | PARAFUSO P/BUCHA S-6 | UN | 100 | 100 | 0.1 | 0.34 | 44 | 44
1012 | 19.6.0.0.27. | GOINFRA | 72171 | QUADRO DE DISTRIBUIÇÃO DE EMBUTIR EM PVC CB 24E - 80A | UN | 1 | 1 | 136.73 | 100.31 | 237.04 | 237.04
1013 | 19.6.0.0.28. | GOINFRA | 72395 | TAMPA CEGA PARA CONDULETE METÁLICO | UN | 4 | 4 | 4 | 1 | 20 | 20
1014 | 19.6.0.0.29. | GOINFRA | 72397 | TAMPA CEGA PLÁSTICA 4"X2" COM FURO CENTRAL (PARA TV/SOM...) | UN | 1 | 1 | 3.39 | 1 | 4.39 | 4.39
1015 | 19.6.0.0.30. | GOINFRA | 72578 | TOMADA HEXAGONAL 2P + T - 10A - 250V | UN | 7 | 7 | 7.2 | 9.7 | 118.3 | 118.3
1016 | 19.6.0.0.31. | GOINFRA | 72578 | TOMADA HEXAGONAL 2P + T - 10A - 250V | UN | 7 | 7 | 7.2 | 9.7 | 118.3 | 118.3
1017 | 19.6.0.0.32. | GOINFRA | 72578 | TOMADA HEXAGONAL 2P + T - 10A - 250V | UN | 14 | 14 | 7.2 | 9.7 | 236.6 | 236.6
1018 | 19.6.0.0.33. | GOINFRA | 72585 | TOMADA HEXAGONAL 2P + T - 20A - 250V | UN | 2 | 2 | 10.66 | 9.7 | 40.72 | 40.72
1019 | 19.7. |  |  | INSTALAÇÕES HIDROSSANITÁRIAS | [5 empty] | 20942.79 | 20942.79
1020 | 19.7.1. |  |  | REGISTROS | [5 empty] | 932.56 | 932.56
1021 | 19.7.1.0.1. | GOINFRA | 80926 | REGISTRO DE GAVETA C/CANOPLA DIAMETRO 3/4" | UN | 7 | 7 | 75.29 | 20.39 | 669.76 | 669.76
1022 | 19.7.1.0.2. | SINAPI | 94794 | REGISTRO DE GAVETA BRUTO, LATÃO, ROSCÁVEL, 1 1/2", COM ACABAMENTO E CANOPLA CROMADOS - FORNECIMENTO E INSTALAÇÃO. AF_08/2021 | UN | 1 | 1 | 157.67 | 12.46 | 170.13 | 170.13
1023 | 19.7.1.0.3. | GOINFRA | 80946 | REGISTRO DE PRESSAO C/CANOPLA CROMADA DIAM.3/4" | UN | 1 | 1 | 72.28 | 20.39 | 92.67 | 92.67
1024 | 19.7.2. |  |  | LAVATÓRIOS | [5 empty] | 1182.86 | 1182.86
1025 | 19.7.2.0.1. | GOINFRA | 80590 | CUBA DE LOUCA DE EMBUTIR OVAL MÉDIA | UN | 2 | 2 | 81.91 | 13.04 | 189.9 | 189.9
1026 | 19.7.2.0.2. | GOINFRA | 80541 | LAVATÓRIO MÉDIO COM COLUNA | UN | 1 | 1 | 167.15 | 58.17 | 225.32 | 225.32
1027 | 19.7.2.0.3. | GOINFRA | 80572 | TORNEIRA DE MESA COM FECHAMENTO AUTOMÁTICO TEMPORIZADO PARA LAVATÓRIO DIÂMETRO DE 1/2" | UN | 3 | 3 | 118.95 | 6.68 | 376.89 | 376.89
1028 | 19.7.2.0.4. | SINAPI | 86883 | SIFÃO DO TIPO FLEXÍVEL EM PVC 1 X 1.1/2 - FORNECIMENTO E INSTALAÇÃO. AF_01/2020 | UN | 3 | 3 | 7.82 | 2.02 | 29.52 | 29.52
1029 | 19.7.2.0.5. | GOINFRA | 80555 | LIGAÇÃO FLEXÍVEL METÁLICA DIAM.1/2"(ENGATE) | UN | 3 | 3 | 43.65 | 8.36 | 156.03 | 156.03
1030 | 19.7.2.0.6. | SINAPI | 86877 | VÁLVULA EM METAL CROMADO 1.1/2 X 1.1/2 PARA TANQUE OU LAVATÓRIO, COM OU SEM LADRÃO - FORNECIMENTO E INSTALAÇÃO. AF_01/2020 | UN | 3 | 3 | 54.93 | 4.16 | 177.27 | 177.27
1031 | 19.7.2.0.7. | GOINFRA | 80550 | FIXACAO P/LAVATORIO (PAR) | PAR | 3 | 3 | 4.29 | 5.02 | 27.93 | 27.93
1032 | 19.7.3. |  |  | PIA E TANQUE | [5 empty] | 7566.68 | 7566.68
1033 | 19.7.3.0.1. | GOINFRA | 80686 | CUBA INOX 56X34X17CM E=0,6MM-AÇO 304 (CUBA Nº2) | UN | 4 | 4 | 270.46 | 13.04 | 1134 | 1134
1034 | 19.7.3.0.2. | GOINFRA | 80693 | TANQUE (PANELAO) INOX 60 X 70 X 40 CM CH.18 | UN | 2 | 2 | 1709.73 | 16.71 | 3452.88 | 3452.88
1035 | 19.7.3.0.3. | GOINFRA | 80670 | SIFAO PARA PIA 1.1/2" X 2" METAL | UN | 6 | 6 | 162.65 | 12.03 | 1048.08 | 1048.08
1036 | 19.7.3.0.4. | SINAPI | 86878 | VÁLVULA EM METAL CROMADO TIPO AMERICANA 3.1/2 X 1.1/2 PARA PIA - FORNECIMENTO E INSTALAÇÃO. AF_01/2020 | UN | 6 | 6 | 59.52 | 4.16 | 382.08 | 382.08
1037 | 19.7.3.0.5. | SINAPI | 86911 | TORNEIRA CROMADA LONGA, DE PAREDE, 1/2 OU 3/4, PARA PIA DE COZINHA, PADRÃO POPULAR - FORNECIMENTO E INSTALAÇÃO. AF_01/2020 | UN | 2 | 2 | 88.05 | 2.78 | 181.66 | 181.66
1038 | 19.7.3.0.6. | GOINFRA | 80656 | TORNEIRA DE MESA PARA PIA DIÂMETRO DE 1/2" - BICA MÓVEL | UN | 4 | 4 | 138.28 | 6.68 | 579.84 | 579.84
1039 | 19.7.3.0.7. | SINAPI | 86922 | TANQUE DE LOUÇA BRANCA SUSPENSO, 18L OU EQUIVALENTE, INCLUSO SIFÃO TIPO GARRAFA EM METAL CROMADO, VÁLVULA METÁLICA E TORNEIRA DE METAL CROMADO PADRÃO MÉDIO - FORNECIMENTO E INSTALAÇÃO. AF_01/2020 | UN | 1 | 1 | 752.99 | 35.15 | 788.14 | 788.14
1040 | 19.7.4. |  |  | VASO SANITARIO | [5 empty] | 872.21 | 872.21
1041 | 19.7.4.0.1. | GOINFRA | 80502 | VASO SANITÁRIO CONVENCIONAL (1ª LINHA) | UN | 1 | 1 | 216.9 | 63.19 | 280.09 | 280.09
1042 | 19.7.4.0.2. | GOINFRA | 80517 | VÁLVULA DE DESCARGA DUPLO ACIONAMENTO COM ACABAMENTO CROMADO ANTIVANDALISMO | UN | 1 | 1 | 268.76 | 54.43 | 323.19 | 323.19
1043 | 19.7.4.0.3. | GOINFRA | 80513 | TUBO PARA VÁLVULA DE DESCARGA ( CURTO 1.1/4" ) | UN | 1 | 1 | 9.59 | 10.7 | 20.29 | 20.29
1044 | 19.7.4.0.4. | GOINFRA | 80514 | TUBO DE LIGACAO PVC CROMADO 1.1/2" / ESPUDE - (ENTRADA) | UN | 1 | 1 | 37.4 | 4.68 | 42.08 | 42.08
1045 | 19.7.4.0.5. | GOINFRA | 80510 | ANEL DE VEDAÇÃO PARA VASO SANITÁRIO | UN | 1 | 1 | 11.68 | 5.02 | 16.7 | 16.7
1046 | 19.7.4.0.6. | GOINFRA | 80520 | CONJUNTO DE FIXACAO P/VASO SANITARIO (PAR) | CJ | 1 | 1 | 5.3 | 6.68 | 11.98 | 11.98
1047 | 19.7.4.0.7. | GOINFRA | 80526 | ASSENTO EM POLIPROPILENO COM SISTEMA DE FECHAMENTO SUAVE PARA VASO SANITÁRIO | UN | 1 | 1 | 143.97 | 5.02 | 148.99 | 148.99
1048 | 19.7.4.0.8. | SINAPI | 95544 | PAPELEIRA DE PAREDE EM METAL CROMADO SEM TAMPA, INCLUSO FIXAÇÃO. AF_01/2020 | UN | 1 | 1 | 21.31 | 7.58 | 28.89 | 28.89
1049 | 19.7.5. |  |  | CHUVEIRO | [5 empty] | 101.76 | 101.76
1050 | 19.7.5.0.1. | GOINFRA | 80721 | CHUVEIRO ELÉTRICO EM PVC COM BRAÇO METÁLICO | UN | 1 | 1 | 85.05 | 16.71 | 101.76 | 101.76
1051 | 19.7.6. |  |  | OUTROS | [5 empty] | 599.77 | 599.77
1052 | 19.7.6.0.1. | COMPOSIÇÃO | COMP 584_SEE | SABONETEIRA TIPO DISPENSER COM SABONETE LÍQUIDO INCLUSO (GOINFRA) | UN | 5 | 5 | 42.45 | 5.76 | 241.05 | 241.05
1053 | 19.7.6.0.2. | COMPOSIÇÃO | COMP 209_SEE | TOALHEIRO PLÁSTICO TIPO DISPENSER PARA PAPEL TOALHA INTERFOLHADO (GOINFRA + SINAPI) | UN | 4 | 4 | 81.32 | 8.36 | 358.72 | 358.72
1054 | 19.7.7. |  |  | ÁGUA FRIA | [5 empty] | 2132.74 | 2132.74
1055 | 19.7.7.1. |  |  | TUBOS DE PVC SOLDÁVEL | [5 empty] | 1182.24 | 1182.24
1056 | 19.7.7.1.1. | GOINFRA | 81003 | TUBO SOLDAVEL PVC MARROM DIAM. 25 MM | M | 48 | 48 | 3.7 | 4.01 | 370.08 | 370.08
1057 | 19.7.7.1.2. | SINAPI | 89449 | TUBO, PVC, SOLDÁVEL, DN 50MM, INSTALADO EM PRUMADA DE ÁGUA - FORNECIMENTO E INSTALAÇÃO. AF_06/2022 | M | 12 | 12 | 18.66 | 1.11 | 237.24 | 237.24
1058 | 19.7.7.1.3. | GOINFRA | 81007 | TUBO SOLDAVEL PVC MARROM DIAM. 60 MM | M | 18 | 18 | 22.02 | 9.92 | 574.92 | 574.92
1059 | 19.7.7.2. |  |  | BUCHA REDUÇÃO | [5 empty] | 54.24 | 54.24
1060 | 19.7.7.2.1. | GOINFRA | 81165 | BUCHA DE REDUCAO SOLDÁVEL CURTA 60 X 50 mm | UN | 1 | 1 | 5.61 | 6.01 | 11.62 | 11.62
1061 | 19.7.7.2.2. | GOINFRA | 81181 | BUCHA DE REDUCAO SOLDAVEL LONGA 60 X 25 mm | UN | 2 | 2 | 7.94 | 4.68 | 25.24 | 25.24
1062 | 19.7.7.2.3. | GOINFRA | 81179 | BUCHA DE REDUCAO SOLDAVEL LONGA 50 X 25 mm | UN | 2 | 2 | 4.01 | 4.68 | 17.38 | 17.38
1063 | 19.7.7.3. |  |  | JOELHOS | [5 empty] | 350.03 | 350.03
1064 | 19.7.7.3.1. | SINAPI | 89481 | JOELHO 90 GRAUS, PVC, SOLDÁVEL, DN 25MM, INSTALADO EM PRUMADA DE ÁGUA - FORNECIMENTO E INSTALAÇÃO. AF_06/2022 | UN | 17 | 17 | 2.49 | 2.34 | 82.11 | 82.11
1065 | 19.7.7.3.2. | SINAPI | 89501 | JOELHO 90 GRAUS, PVC, SOLDÁVEL, DN 50MM, INSTALADO EM PRUMADA DE ÁGUA - FORNECIMENTO E INSTALAÇÃO. AF_06/2022 | UN | 2 | 2 | 9.37 | 4.24 | 27.22 | 27.22
1066 | 19.7.7.3.3. | GOINFRA | 81325 | JOELHO 90 GRAUS SOLDAVEL DIAMETRO 60 mm | UN | 1 | 1 | 23.44 | 9.36 | 32.8 | 32.8
1067 | 19.7.7.3.4. | GOINFRA | 81381 | JOELHO 90 GRAUS C/ROSCA E BUCHA LATAO DIAM. 3/4 | UN | 8 | 8 | 14.76 | 7.35 | 176.88 | 176.88
1068 | 19.7.7.3.5. | GOINFRA | 81360 | JOELHO DE REDUCAO 90 GRAUS SOLDÁVEL COM BUCHA LATAO 25X1/2" | UN | 3 | 3 | 6.53 | 3.81 | 31.02 | 31.02
1069 | 19.7.7.4. |  |  | TÊ | [5 empty] | 225.35 | 225.35
1070 | 19.7.7.4.1. | GOINFRA | 81445 | TE 90 GRAUS SOLDAVEL COM BUCHA DE LATÃO NA BOLSA CENTRAL 25 X 25 X 1/2" | UN | 1 | 1 | 9.73 | 6.35 | 16.08 | 16.08
1071 | 19.7.7.4.2. | GOINFRA | 81444 | TE 90 GRAUS SOLDAVEL COM BUCHA DE LATAO NA BOLSA CENTRAL 25X25X3/4" | UN | 2 | 2 | 10.97 | 6.35 | 34.64 | 34.64
1072 | 19.7.7.4.3. | GOINFRA | 81424 | TE REDUCAO 90 GRAUS SOLDAVEL 50 X 25 mm | UN | 1 | 1 | 8.84 | 10.03 | 18.87 | 18.87
1073 | 19.7.7.4.4. | SINAPI | 89617 | TE, PVC, SOLDÁVEL, DN 25MM, INSTALADO EM PRUMADA DE ÁGUA - FORNECIMENTO E INSTALAÇÃO. AF_06/2022 | UN | 6 | 6 | 3.74 | 3.13 | 41.22 | 41.22
1074 | 19.7.7.4.5. | GOINFRA | 81405 | TE 90 GRAUS SOLDAVEL DIAMETRO 50 MM | UN | 2 | 2 | 10.41 | 10.03 | 40.88 | 40.88
1075 | 19.7.7.4.6. | GOINFRA | 81406 | TE 90 GRAUS SOLDAVEL DIMETRO 60 MM | UN | 2 | 2 | 26.8 | 10.03 | 73.66 | 73.66
1076 | 19.7.7.5. |  |  | ADAPTADORES DE PVC SOLDÁVEL | [5 empty] | 84.32 | 84.32
1077 | 19.7.7.5.1. | GOINFRA | 81066 | ADAPTADOR SOLDÁVEL CURTO C/ BOLSA E ROSCA PARA REGISTRO 25X3/4" | UN | 14 | 14 | 0.93 | 3.01 | 55.16 | 55.16
1078 | 19.7.7.5.2. | GOINFRA | 81069 | ADAPTADOR SOLDÁVEL CURTO COM BOLSA E ROSCA PARA REGISTRO 50MMX1.1/2" | UN | 3 | 3 | 5.04 | 4.68 | 29.16 | 29.16
1079 | 19.7.7.6. |  |  | ADESIVOS | [5 empty] | 236.56 | 236.56
1080 | 19.7.7.6.1. | GOINFRA | 81501 | ADESIVO PLASTICO - FRASCO 850 G | UN | 2 | 2 | 57.47 | 0 | 114.94 | 114.94
1081 | 19.7.7.6.2. | GOINFRA | 81504 | SOLUCAO LIMPADORA 1000 CM3 | UN | 2 | 2 | 60.81 | 0 | 121.62 | 121.62
1082 | 19.7.8. |  |  | ESGOTO SANITÁRIO | [5 empty] | 3452.93 | 3452.93
1083 | 19.7.8.1. |  |  | JOELHOS | [5 empty] | 347.01 | 347.01
1084 | 19.7.8.1.1. | GOINFRA | 81938 | JOELHO 90 GRAUS DIAMETRO 100 MM (ESGOTO) | UN | 1 | 1 | 8.72 | 15.05 | 23.77 | 23.77
1085 | 19.7.8.1.2. | SINAPI | 89801 | JOELHO 90 GRAUS, PVC, SERIE NORMAL, ESGOTO PREDIAL, DN 50 MM, JUNTA ELÁSTICA, FORNECIDO E INSTALADO EM PRUMADA DE ESGOTO SANITÁRIO OU VENTILAÇÃO. AF_08/2022 | UN | 23 | 23 | 7.46 | 1.12 | 197.34 | 197.34
1086 | 19.7.8.1.3. | GOINFRA | 81927 | JOELHO 90 GRAUS C/ANEL 40 MM | UN | 6 | 6 | 2.87 | 9.36 | 73.38 | 73.38
1087 | 19.7.8.1.4. | GOINFRA | 82004 | LUVA SIMPLES DIAMETRO 100 mm - (ESGOTO) | UN | 4 | 4 | 5.45 | 7.68 | 52.52 | 52.52
1088 | 19.7.8.2. |  |  | CURVAS | [5 empty] | 304.16 | 304.16
1089 | 19.7.8.2.1. | GOINFRA | 81550 | CURVA 45 GRAUS SOLDAVEL DIAMETRO 50 MM | UN | 7 | 7 | 12.17 | 9.36 | 150.71 | 150.71
1090 | 19.7.8.2.2. | GOINFRA | 81701 | CURVA 45 GRAUS DIAMETRO 40 MM (ESGOTO) | UN | 4 | 4 | 4.54 | 8.36 | 51.6 | 51.6
1091 | 19.7.8.2.3. | GOINFRA | 81730 | CURVA 90 GRAUS CURTA DIAM. 40 MM (ESGOTO) | UN | 7 | 7 | 5.19 | 9.36 | 101.85 | 101.85
1092 | 19.7.8.3. |  |  | JUNÇÃO | [5 empty] | 16.88 | 16.88
1093 | 19.7.8.3.1. | GOINFRA | 81970 | JUNCAO SIMPLES DIAMETRO 50 X 50 MM (ESGOTO) | UN | 1 | 1 | 7.18 | 9.7 | 16.88 | 16.88
1094 | 19.7.8.4. |  |  | TE SANITARIO | [5 empty] | 123.7 | 123.7
1095 | 19.7.8.4.1. | GOINFRA | 82230 | TE SANITARIO DIAMETRO 50 X 50 MM (ESGOTO) | UN | 6 | 6 | 3.93 | 9.7 | 81.78 | 81.78
1096 | 19.7.8.4.2. | GOINFRA | 82235 | TE SANITARIO DIAMETRO 100 X 100 MM (ESGOTO) | UN | 1 | 1 | 12.02 | 15.38 | 27.4 | 27.4
1097 | 19.7.8.4.3. | GOINFRA | 81643 | CAP DIAMETRO 100 MM ESGOTO PRIMARIO | UN | 1 | 1 | 10.51 | 4.01 | 14.52 | 14.52
1098 | 19.7.8.5. |  |  | TUBOS | [5 empty] | 2151.42 | 2151.42
1099 | 19.7.8.5.1. | SINAPI | 89800 | TUBO PVC, SERIE NORMAL, ESGOTO PREDIAL, DN 100 MM, FORNECIDO E INSTALADO EM PRUMADA DE ESGOTO SANITÁRIO OU VENTILAÇÃO. AF_08/2022 | M | 42 | 42 | 15.13 | 8.77 | 1003.8 | 1003.8
1100 | 19.7.8.5.2. | SINAPI | 89798 | TUBO PVC, SERIE NORMAL, ESGOTO PREDIAL, DN 50 MM, FORNECIDO E INSTALADO EM PRUMADA DE ESGOTO SANITÁRIO OU VENTILAÇÃO. AF_08/2022 | M | 90 | 90 | 9.51 | 1.36 | 978.3 | 978.3
1101 | 19.7.8.5.3. | GOINFRA | 82301 | TUBO SOLDAVEL PARA ESGOTO DIAMETRO 40 MM | M | 12 | 12 | 6.1 | 8.01 | 169.32 | 169.32
1102 | 19.7.8.6. |  |  | CAIXA SIFONADA | [5 empty] | 509.76 | 509.76
1103 | 19.7.8.6.1. | GOINFRA | 81663 | CORPO CAIXA SIFONADA DIAM. 150 X 150 X 50 | UN | 5 | 5 | 35.34 | 7.35 | 213.45 | 213.45
1104 | 19.7.8.6.2. | GOINFRA | 81752 | GRELHA QUADRADA ACO INOX ROTATIVO DIAM.150 MM | UN | 5 | 5 | 48.03 | 2.66 | 253.45 | 253.45
1105 | 19.7.8.6.3. | GOINFRA | 81681 | CORPO RALO SECO CILINDRICO 100 X 40 | UN | 1 | 1 | 9.13 | 7.35 | 16.48 | 16.48
1106 | 19.7.8.6.4. | GOINFRA | 81783 | GRELHA REDONDA ACO INOX ROTATIVA DIAM. 100 MM | UN | 1 | 1 | 23.72 | 2.66 | 26.38 | 26.38
1107 | 19.7.9. |  |  | EXTRAS | [5 empty] | 4101.28 | 4101.28
1108 | 19.7.9.0.1. | GOINFRA | 81825 | CAIXA DE PASSAGEM 60X60X80 CM (MEDIDAS INTERNAS) SEM TAMPA | UN | 4 | 4 | 145.84 | 241.1 | 1547.76 | 1547.76
1109 | 19.7.9.0.2. | GOINFRA | 81826 | TAMPA EM CONCRETO ARMADO 25 MPA E=5CM PARA A CAIXA DE PASSAGEM 60X60CM | UN | 4 | 4 | 60.28 | 13.53 | 295.24 | 295.24
1110 | 19.7.9.0.3. | GOINFRA | 81854 | CAIXA DE GORDURA 600 L. CONCRETO PADRÃO GOINFRA IMPERMEABILIZADA | UN | 1 | 1 | 1366.07 | 847.97 | 2214.04 | 2214.04
1111 | 19.7.9.0.4. | GOINFRA | 81885 | TERMINAL DE VENTILACAO DIAMETRO 50 MM (ESGOTO) | UN | 4 | 4 | 8.73 | 2.33 | 44.24 | 44.24
1112 | 19.8. |  |  | ALVENARIAS E DIVISÓRIAS | [5 empty] | 17922.01 | 17922.01
1113 | 19.8.0.0.1. | GOINFRA | 100102 | ALVENARIA DE TIJOLO COMUM 1/2 VEZ - ARGAMASSA (1CI : 2CH : 8ARML) | M2 | 12.48 | 12.48 | 42.39 | 36.28 | 981.8 | 981.8
1114 | 19.8.0.0.2. | GOINFRA | 100160 | ALVENARIA DE TIJOLO FURADO 1/2 VEZ 14X29X9 - 6 FUROS - ARG. (1CALH:4ARML+100KG DE CI/M3) | M2 | 186.5 | 186.5 | 22.14 | 24.99 | 8789.74 | 8789.74
1115 | 19.8.0.0.3. | SINAPI | 93201 | FIXAÇÃO (ENCUNHAMENTO) DE ALVENARIA DE VEDAÇÃO COM ARGAMASSA APLICADA COM COLHER. AF_03/2016 | M | 67 | 67 | 2.57 | 3.66 | 417.41 | 417.41
1116 | 19.8.0.0.4. | GOINFRA | 100501 | ELEMENTO VAZADO DE CONCRETO (MODELO COPINHO) | M2 | 50.28 | 50.28 | 105.75 | 48.05 | 7733.06 | 7733.06
1117 | 19.9. |  |  | IMPERMEABILIZAÇÃO | [5 empty] | 4848.94 | 4848.94
1118 | 19.9.1. |  |  | VIGAS BALDRAMES | [5 empty] | 3228.19 | 3228.19
1119 | 19.9.1.0.1. | GOINFRA | 120902 | IMPERMEABILIZACAO VIGAS BALDRAMES E=2,0 CM | M2 | 102.94 | 102.94 | 11.85 | 19.51 | 3228.19 | 3228.19
1120 | 19.9.2. |  |  | ALVENARIAS ÁREAS MOLHADAS | [5 empty] | 1620.75 | 1620.75
1121 | 19.9.2.0.1. | GOINFRA | 120209 | IMPERMEABILIZACAO-C/CIMENTO CRISTALIZANTE 3 DEMAOS | M2 | 69.77 | 69.77 | 11.16 | 12.07 | 1620.75 | 1620.75
1122 | 19.10. |  |  | ESTRUTURAS METÁLICAS | [5 empty] | 51755.45 | 51755.45
1123 | 19.10.0.0.1. | SINAPI | 100775 | ESTRUTURA TRELIÇADA DE COBERTURA, TIPO FINK, COM LIGAÇÕES SOLDADAS, INCLUSOS PERFIS METÁLICOS, CHAPAS METÁLICAS, MÃO DE OBRA E TRANSPORTE COM GUINDASTE - FORNECIMENTO E INSTALAÇÃO. AF_01/2020_PSA | KG | 4331 | 4331 | 11.19 | 0.76 | 51755.45 | 51755.45
1124 | 19.11. |  |  | COBERTURAS | [5 empty] | 12124 | 12124
1125 | 19.11.0.0.1. | GOINFRA | 160100 | COBERTURA COM TELHA AMERICANA RESINADA COR VERMELHA | M2 | 269.34 | 269.34 | 34.69 | 3.58 | 10307.64 | 10307.64
1126 | 19.11.0.0.2. | GOINFRA | 160101 | CUMEEIRA PARA TELHA AMERICANA RESINADA COR VERMELHA | M | 20.1 | 20.1 | 17.91 | 17.45 | 710.73 | 710.73
1127 | 19.11.0.0.3. | GOINFRA | 160403 | EMBOCAMENTO LATERAL (OITOES) | M | 40.2 | 40.2 | 9.62 | 9.65 | 774.65 | 774.65
1128 | 19.11.0.0.4. | GOINFRA | 160404 | EMBOCAMENTO DE BEIRAL | M | 26.8 | 26.8 | 0.44 | 11.91 | 330.98 | 330.98
1129 | 19.12. |  |  | ESQUADRIAS METÁLICAS | [5 empty] | 17522.89 | 17522.89
1130 | 19.12.1. |  |  | PORTAS | [5 empty] | 13669.52 | 13669.52
1131 | 19.12.1.0.1. | GOINFRA | 180501 | PORTA DE ABRIR DE 01 FOLHA EM CHAPA METÁLICA PF-1 C/FERRAGENS | M2 | 19.56 | 19.56 | 596.05 | 40.91 | 12458.93 | 12458.93
1132 | 19.12.1.0.2. | GOINFRA | 180505 | PORTA DE ABRIR DE 02 FOLHAS EM VENEZIANA PF-5 C/FERRAGENS | M2 | 2.34 | 2.34 | 476.44 | 40.91 | 1210.59 | 1210.59
1133 | 19.12.2. |  |  | PORTAS DE ENROLAR | [5 empty] | 1387.9 | 1387.9
1134 | 19.12.2.0.1. | GOINFRA | 180303 | PORTA DE ENROLAR C/FERRAGENS | M2 | 4.75 | 4.75 | 239.96 | 52.23 | 1387.9 | 1387.9
1135 | 19.12.3. |  |  | JANELAS | [5 empty] | 2465.47 | 2465.47
1136 | 19.12.3.0.1. | GOINFRA | 180380 | JANELA MAXIM AR CHAPA/VIDRO J4 C/FERRAGENS | M2 | 0.72 | 0.72 | 661.04 | 43.72 | 507.42 | 507.42
1137 | 19.12.3.0.2. | GOINFRA | 180401 | JANELA DE CORRER CHAPA/VIDRO J9/J10/J12/J13 C/FERRAGENS | M2 | 2.4 | 2.4 | 201.94 | 43.72 | 589.58 | 589.58
1138 | 19.12.3.0.3. | GOINFRA | 180381 | JANELA MAXIM AR CHAPA/VIDRO J3/J5/J6/J8 C/FERRAGENS | M2 | 3.24 | 3.24 | 378.65 | 43.72 | 1368.47 | 1368.47
1139 | 19.13. |  |  | VIDROS | [5 empty] | 1024.02 | 1024.02
1140 | 19.13.0.0.1. | GOINFRA | 190105 | VIDRO MINI-BOREAL - COLOCADO | M2 | 6.36 | 6.36 | 161.01 | 0 | 1024.02 | 1024.02
1141 | 19.14. |  |  | REVESTIMENTO DE PAREDE | [5 empty] | 27312.64 | 27312.64
1142 | 19.14.0.0.1. | GOINFRA | 200150 | CHAPISCO ROLADO - (1COLA:10CI:30 ARML) | M2 | 332.68 | 332.68 | 3.35 | 1.1 | 1480.42 | 1480.42
1143 | 19.14.0.0.2. | SINAPI | 87553 | EMBOÇO, PARA RECEBIMENTO DE CERÂMICA, EM ARGAMASSA TRAÇO 1:2:8, PREPARO MECÂNICO COM BETONEIRA 400L, APLICADO MANUALMENTE EM FACES INTERNAS DE PAREDES, PARA AMBIENTE COM ÁREA MAIOR QUE 10M2, ESPESSURA DE 10MM, COM EXECUÇÃO DE TALISCAS. AF_06/2014 | M2 | 261.8 | 261.8 | 12.09 | 6.37 | 4832.82 | 4832.82
1144 | 19.14.0.0.3. | GOINFRA | 200403 | REBOCO (1 CALH:4 ARFC+100kgCI/M3) | M2 | 70.88 | 70.88 | 2.57 | 13.54 | 1141.87 | 1141.87
1145 | 19.14.0.0.4. | GOINFRA | 201302 | REVESTIMENTO COM CERÂMICA | M2 | 261.8 | 261.8 | 52.93 | 22.92 | 19857.53 | 19857.53
1146 | 19.15. |  |  | FORROS | [5 empty] | 6524.38 | 6524.38
1147 | 19.15.0.0.1. | GOINFRA | 210499 | FORRO DE GESSO ACARTONADO PARA ÁREAS MOLHADAS, ESPESSURA DE 12,5 MM | M2 | 76.79 | 76.79 | 57.19 | 11.57 | 5280.08 | 5280.08
1148 | 19.15.0.0.2. | GOINFRA | 210506 | TABICA PARA FORRO DE GESSO COMUM | M | 94.48 | 94.48 | 13.17 | 0 | 1244.3 | 1244.3
1149 | 19.16. |  |  | REVESTIMENTO DE PISO | [5 empty] | 29237.41 | 29237.41
1150 | 19.16.1. |  |  | LASTRO IMPERMEABILIZADO | [5 empty] | 7016.04 | 7016.04
1151 | 19.16.1.0.1. | GOINFRA | 220101 | LASTRO DE CONCRETO REGULARIZADO IMPERMEABILIZADO 1:3:6 ESP=5CM (BASE) | M2 | 205.87 | 205.87 | 24.2 | 9.88 | 7016.04 | 7016.04
1152 | 19.16.2. |  |  | GRANITINA | [5 empty] | 17536.78 | 17536.78
1153 | 19.16.2.0.1. | COMPOSIÇÃO | COMP 754_SEE | GRANITINA 8MM FUNDIDA COM CONTRAPISO (1CI:3ARML) E=2CM, JUNTA PLASTICA 27MM E RESINA ACRÍLICA (GOINFRA + SINAPI) | M2 | 205.87 | 205.87 | 64.2 | 19.58 | 17247.78 | 17247.78
1154 | 19.16.2.0.2. | COMPOSIÇÃO | COMP 757_SEE | RODAPÉ FUNDIDO DE GRANITINA 7CM E RESINA ACRÍLICA (GOINFRA + SINAPI) | M | 15.69 | 15.69 | 18.11 | 0.31 | 289 | 289
1155 | 19.16.3. |  |  | CONCRETO DESEMPENADO | [5 empty] | 1085.96 | 1085.96
1156 | 19.16.3.0.1. | GOINFRA | 220107 | LASTRO DE BRITA PARA PISO - (OBRAS CIVIS) | M3 | 0.88 | 0.88 | 157.41 | 22.56 | 158.37 | 158.37
1157 | 19.16.3.0.2. | GOINFRA | 220102 | PISO CONCRETO DESEMPENADO ESPESSURA = 5 CM 1:2,5:3,5 | M2 | 29.41 | 29.41 | 20.11 | 11.43 | 927.59 | 927.59
1158 | 19.16.4. |  |  | PASSEIO (CALÇADA) | [5 empty] | 3598.63 | 3598.63
1159 | 19.16.4.0.1. | GOINFRA | 220107 | LASTRO DE BRITA PARA PISO - (OBRAS CIVIS) | M3 | 1.2 | 1.2 | 157.41 | 22.56 | 215.96 | 215.96
1160 | 19.16.4.0.2. | GOINFRA | 220100 | PASSEIO PROTECAO EM CONC.DESEMPEN.5 CM 1:2,5:3,5 (INCLUSO ESPELHO DE 30CM/ESCAVAÇÃO/REATERRO/APILOAMENTO/ATERRO INTERNO) | M2 | 40.14 | 40.14 | 42.97 | 35.21 | 3138.14 | 3138.14
1161 | 19.16.4.0.3. | GOINFRA | 220902 | RODAPE DE MASSA (ICI:3 ARMG) | M | 27.6 | 27.6 | 1.36 | 7.5 | 244.53 | 244.53
1162 | 19.17. |  |  | PINTURA | [5 empty] | 12227.73 | 12227.73
1163 | 19.17.1. |  |  | ESMALTE SINTÉTICO | [5 empty] | 898.23 | 898.23
1164 | 19.17.1.0.1. | GOINFRA | 261300 | EMASSAMENTO COM MASSA PVA DUAS DEMAOS | M2 | 35.56 | 35.56 | 1.96 | 8.68 | 378.35 | 378.35
1165 | 19.17.1.0.2. | GOINFRA | 261550 | PINTURA TINTA ESMALTE SINTETICO PARA PAREDES - 2 DEMÃOS C/SELADOR | M2 | 35.56 | 35.56 | 6.61 | 8.01 | 519.88 | 519.88
1166 | 19.17.2. |  |  | LÁTEX ACRÍLICA | [5 empty] | 1881.53 | 1881.53
1167 | 19.17.2.0.1. | GOINFRA | 261300 | EMASSAMENTO COM MASSA PVA DUAS DEMAOS | M2 | 87.27 | 87.27 | 1.96 | 8.68 | 928.55 | 928.55
1168 | 19.17.2.0.2. | GOINFRA | 261001 | PINTURA LATEX ACRILICO 2 DEMAOS | M2 | 87.27 | 87.27 | 3.83 | 7.09 | 952.98 | 952.98
1169 | 19.17.3. |  |  | TETO | [5 empty] | 1470.52 | 1470.52
1170 | 19.17.3.0.1. | GOINFRA | 261300 | EMASSAMENTO COM MASSA PVA DUAS DEMAOS | M2 | 76.79 | 76.79 | 1.96 | 8.68 | 817.04 | 817.04
1171 | 19.17.3.0.2. | GOINFRA | 261307 | PINTURA PVA LATEX 2 DEMAOS SEM SELADOR | M2 | 76.79 | 76.79 | 3.41 | 5.1 | 653.48 | 653.48
1172 | 19.17.4. |  |  | EXTERNA | [5 empty] | 1806.16 | 1806.16
1173 | 19.17.4.0.1. | GOINFRA | 261000 | PINTURA LATEX ACRILICA 2 DEMAOS C/SELADOR | M2 | 151.27 | 151.27 | 4.8 | 7.14 | 1806.16 | 1806.16
1174 | 19.17.5. |  |  | PISO DE CONCRETO | [5 empty] | 797.73 | 797.73
1175 | 19.17.5.0.1. | GOINFRA | 261703 | PINTURA TINTA POLIESPORTIVA - 2 DEMÃOS (PISOS E CIMENTADOS) | M2 | 69.55 | 69.55 | 3.46 | 8.01 | 797.73 | 797.73
1176 | 19.17.6. |  |  | PORTAS | [5 empty] | 1875.53 | 1875.53
1177 | 19.17.6.0.1. | GOINFRA | 261602 | PINTURA TINTA ESMALTE PARA ESQUADRIAS DE FERRO C FUNDO ANTICORROSIVO | M2 | 79.98 | 79.98 | 10.15 | 13.3 | 1875.53 | 1875.53
1178 | 19.17.7. |  |  | JANELAS | [5 empty] | 298.28 | 298.28
1179 | 19.17.7.0.1. | GOINFRA | 261602 | PINTURA TINTA ESMALTE PARA ESQUADRIAS DE FERRO C FUNDO ANTICORROSIVO | M2 | 12.72 | 12.72 | 10.15 | 13.3 | 298.28 | 298.28
1180 | 19.17.8. |  |  | ESTRUTURA METÁLICA | [5 empty] | 3199.75 | 3199.75
1181 | 19.17.8.0.1. | GOINFRA | 261609 | PINTURA ESMALTE ALQUIDICO ESTRUTURA METALICA 2 DEMAOS | M2 | 269.34 | 269.34 | 8.35 | 3.53 | 3199.75 | 3199.75
1182 | 19.18. |  |  | DIVERSOS | [5 empty] | 9174.14 | 9174.14
1183 | 19.18.1. |  |  | GERAL | [5 empty] | 8093.96 | 8093.96
1184 | 19.18.1.0.1. | GOINFRA | 271608 | BANCADA DE GRANITO C/ ESPELHO | M2 | 14.58 | 14.58 | 420.58 | 46.01 | 6802.88 | 6802.88
1185 | 19.18.1.0.2. | COMPOSIÇÃO | COMP 128_SEE | ESPELHO CRISTAL, ESPESSURA 4M, COM PARAFUSOS DE FIXAÇÃO, SEM MOLDURA (SINAPI) | M2 | 0.93 | 0.93 | 346.16 | 52.49 | 370.74 | 370.74
1186 | 19.18.1.0.3. | GOINFRA | 270501 | LIMPEZA FINAL DE OBRA - (OBRAS CIVIS) | M2 | 281.45 | 281.45 | 1.48 | 1.79 | 920.34 | 920.34
1187 | 19.18.2. |  |  | SINALIZAÇÃO | [5 empty] | 1080.18 | 1080.18
1188 | 19.18.2.0.1. | COMPOSIÇÃO | COMP 499_SEE | PLACA DE COMUNICAÇÃO VISUAL SEC XXI, MODELO P - PLACA DE PAREDE, TAMANHO 0,30 X 0,40 M, CHAPA DOBRADA #18, PINTADA E ADESIVADA - FORNECIMENTO E INSTALAÇÃO (GOINFRA + ORSE) | UN | 11 | 11 | 61.96 | 12.77 | 822.03 | 822.03
1189 | 19.18.2.0.2. | COMPOSIÇÃO | COMP 451_SEE | PLACAS EM BRAILE PARA IDENTIFICAÇÃO DE PORTAS/NOMEAR AMBIENTES - FORNECIMENTO E INSTALAÇÃO (GOINFRA + ORSE) | UN | 3 | 3 | 86.05 | 0 | 258.15 | 258.15
1190 | 20 |  |  | ETAPA 03 - CENTRAL DE GÁS | UN | 1 |  |  |  | 10710.45 | 10710.45
1191 | 20.1. |  |  | SERVIÇOS PRELIMINARES | [5 empty] | 3.61 | 3.61
1192 | 20.1.0.0.1. | GOINFRA | 20202 | RASPAGEM E LIMPEZA MANUAL DO TERRENO | M2 | 1.52 | 1.52 | 0 | 2.38 | 3.61 | 3.61
1193 | 20.2. |  |  | TRANSPORTES | [5 empty] | 0.78 | 0.78
1194 | 20.2.0.0.1. | GOINFRA | 30101 | TRANSPORTE DE ENTULHO EM CAMINHÃO INCLUSO A CARGA MANUAL | M3 | 0.02 | 0.02 | 30.52 | 8.59 | 0.78 | 0.78
1195 | 20.3. |  |  | SERVIÇO EM TERRA | [5 empty] | 16.33 | 16.33
1196 | 20.3.0.0.1. | GOINFRA | 40101 | ESCAVACAO MANUAL DE VALAS < 1 MTS. (OBRAS CIVIS) | M3 | 0.48 | 0.48 | 0 | 30.63 | 14.7 | 14.7
1197 | 20.3.0.0.2. | GOINFRA | 40904 | REATERRO COM APILOAMENTO MECÂNICO | M3 | 0.48 | 0.48 | 0.51 | 2.89 | 1.63 | 1.63
1198 | 20.4. |  |  | INSTALAÇÕES ESPECIAIS | [5 empty] | 10689.73 | 10689.73
1199 | 20.4.1. |  |  | PEÇAS E ACESSÓRIOS 2 CILINDROS | [5 empty] | 10689.73 | 10689.73
1200 | 20.4.1.0.1. | GOINFRA | 91007 | CENTRAL DE GÁS PADRÃO GOINFRA/2019 COMPLETA, EXCLUSO AS INSTALAÇÕES MECÂNICAS (1+1 CILINDRO P-45) | UN | 1 | 1 | 4686.13 | 2472.82 | 7158.95 | 7158.95
1201 | 20.4.1.0.2. | GOINFRA | 91024 | UNIÃO DE FERRO MALEÁVEL GALVANIZADO 3/4", ASSENTO BRONZE , CLASSE 150, ROSCA NPT - NBR 6925 | UN | 3 | 3 | 37.84 | 5.35 | 129.57 | 129.57
1202 | 20.4.1.0.3. | COMPOSIÇÃO | COMP 382_SEE | TE DE REDUCAO DE FERRO GALVANIZADO, COM ROSCA BSP, DE 3/4" X 1/2" (GOINFRA + SINAPI) | UN | 1 | 1 | 15.74 | 20.27 | 36.01 | 36.01
1203 | 20.4.1.0.4. | COMPOSIÇÃO | COMP 383_SEE | BUCHA DE REDUCAO DE FERRO GALVANIZADO, COM ROSCA BSP, DE 1/2" X 1/4" (GOINFRA + SINAPI) | UN | 3 | 3 | 6.13 | 5.35 | 34.44 | 34.44
1204 | 20.4.1.0.5. | GOINFRA | 91021 | LUVA REDUÇÃO DE FERRO MALEÁVEL GALVANIZADO 3/4" X 1/2", CLASSE 150, ROSCA NPT - NBR 6925 | UN | 2 | 2 | 7.04 | 5.35 | 24.78 | 24.78
1205 | 20.4.1.0.6. | SINAPI | 92692 | NIPLE, EM FERRO GALVANIZADO, CONEXÃO ROSQUEADA, DN 15 (1/2"), INSTALADO EM RAMAIS E SUB-RAMAIS DE GÁS - FORNECIMENTO E INSTALAÇÃO. AF_10/2020 | UN | 6 | 6 | 7.35 | 5.77 | 78.72 | 78.72
1206 | 20.4.1.0.7. | GOINFRA | 91031 | NIPLE DUPLO DE FERRO MALEÁVEL GALVANIZADO 3/4" CLASSE 300 ROSCA NPT - NBR 6925 | UN | 6 | 6 | 6.68 | 5.35 | 72.18 | 72.18
1207 | 20.4.1.0.8. | COMPOSIÇÃO | COMP 212_SEE | NIPLE DE REDUÇÃO 1/2" X 1/4" BSP (GOINFRA + SINAPI) | UN | 4 | 4 | 6.77 | 5.35 | 48.48 | 48.48
1208 | 20.4.1.0.9. | COMPOSIÇÃO | COMP 213_SEE | NIPLE DE REDUÇÃO 3/4" X 1/2" BSP (GOINFRA + SINAPI) | UN | 4 | 4 | 8.82 | 5.35 | 56.68 | 56.68
1209 | 20.4.1.0.10. | SINAPI | 92688 | TUBO DE AÇO GALVANIZADO COM COSTURA, CLASSE MÉDIA, CONEXÃO ROSQUEADA, DN 20 (3/4"), INSTALADO EM RAMAIS E SUB-RAMAIS DE GÁS - FORNECIMENTO E INSTALAÇÃO. AF_10/2020 | M | 12 | 12 | 24.44 | 9.9 | 412.08 | 412.08
1210 | 20.4.1.0.11. | SINAPI | 92701 | JOELHO 90 GRAUS, EM FERRO GALVANIZADO, CONEXÃO ROSQUEADA, DN 20 (3/4"), INSTALADO EM RAMAIS E SUB-RAMAIS DE GÁS - FORNECIMENTO E INSTALAÇÃO. AF_10/2020 | UN | 2 | 2 | 14.66 | 14.86 | 59.04 | 59.04
1211 | 20.4.1.0.12. | COMPOSIÇÃO | COMP 237_SEE | FITA ANTICORROSIVA (GOINFRA + SINAPI) | M | 10 | 10 | 6.97 | 6.68 | 136.5 | 136.5
1212 | 20.4.1.0.13. | GOINFRA | 91025 | VÁLVULA DE ESFERA TRIPARTIDA 3/4", PASSAGEM PLENA, ROSCA NPT, CLASSE 300 - NORMA ASME B16.34 | UN | 3 | 3 | 124.49 | 14.44 | 416.79 | 416.79
1213 | 20.4.1.0.14. | GOINFRA | 91020 | TE DE FERRO MALEÁVEL GALVANIZADO 3/4" CLASSE 150 ROSCA NPT NBR 6925 | UN | 2 | 2 | 14.23 | 12.3 | 53.06 | 53.06
1214 | 20.4.1.0.15. | COMPOSIÇÃO | COMP 542_SEE | VÁLVULA UGV-1 3/4" - FORNECIMENTO E INSTALAÇÃO (GOINFRA + ORSE) | UN | 1 | 1 | 44.14 | 14.44 | 58.58 | 58.58
1215 | 20.4.1.0.16. | COMPOSIÇÃO | COMP 543_SEE | VÁLVULA UGV-1 1/2" - FORNECIMENTO E INSTALAÇÃO (GOINFRA + ORSE) | UN | 1 | 1 | 26.48 | 14.44 | 40.92 | 40.92
1216 | 20.4.1.0.17. | GOINFRA | 91029 | VÁLVULA DE RETENÇÃO EM LATÃO 7/16" NS (I) X 1/2" NPT (E) | UN | 1 | 1 | 20.54 | 5.35 | 25.89 | 25.89
1217 | 20.4.1.0.18. | COMPOSIÇÃO | COMP 210_SEE | REGULADOR DE 1º ESTÁGIO 60KG/H MODELO AP-40 COM MANÔMETRO (GOINFRA + ORSE) | UN | 1 | 1 | 128.09 | 38.45 | 166.54 | 166.54
1218 | 20.4.1.0.19. | GOINFRA | 85003 | EXTINTOR PO QUIMICO SECO (6 KG) - CAPACIDADE EXTINTORA 20 BC | UN | 1 | 1 | 164.79 | 14.35 | 179.14 | 179.14
1219 | 20.4.1.0.20. | COMPOSIÇÃO | COMP 235_SEE | PLACA DE SINALIZAÇÃO EM PVC COD 01 - (300X300) PROIBIDO FUMAR (GOINFRA + SINAPI) | UN | 2 | 2 | 20.31 | 1.07 | 42.76 | 42.76
1220 | 20.4.1.0.21. | COMPOSIÇÃO | COMP 236_SEE | PLACA DE SINALIZAÇÃO EM PVC COD 06 - (300X300) PERIGO INFLAMÁVEL (GOINFRA + SINAPI) | UN | 2 | 2 | 20.31 | 1.07 | 42.76 | 42.76
1221 | 20.4.1.0.22. | GOINFRA | 70371 | BRACADEIRA METALICA TIPO "D" DIAM. 3/4" | UN | 6 | 6 | 1.29 | 0.33 | 9.72 | 9.72
1222 | 20.4.1.0.23. | GOINFRA | 71863 | PARAFUSO P/BUCHA S-10 | UN | 12 | 12 | 0.51 | 0.94 | 17.4 | 17.4
1223 | 20.4.1.0.24. | GOINFRA | 70393 | BUCHA DE NYLON S-10 | UN | 12 | 12 | 0.39 | 0.67 | 12.72 | 12.72
1224 | 20.4.1.0.25. | GOINFRA | 91041 | CHICOTE "PIGTAIL" FLEXÍVEL PARA P-45 DE MANGUEIRA NITRÍLICA COM COMPRIMENTO DE 500 MM E ROSCA DAS CONEXÕES DE 7/8" R.E. X 7/16"NS OU M20 X 7/16" NS - NBR 13419 | UN | 2 | 2 | 23.05 | 9.36 | 64.82 | 64.82
1225 | 20.4.1.0.26. | GOINFRA | 91045 | SUPORTE "L" , EM FERRO CHATO 1/8" X 1" PINTADO (42CM) PARA TUBO DE AÇO GALVANIZADO 3/4" - INCLUSO ABRAÇADEIRA TIPO "U" 3/4"/PARAFUSOS/PORCAS/ARRUELAS, BEM COMO A FIXAÇÃO NA PAREDE COM BUCHAS/PARAFUSOS. | UN | 1 | 1 | 6.99 | 8.68 | 15.67 | 15.67
1226 | 20.4.1.0.27. | COMPOSIÇÃO | COMP 045_SEE | LAUDO DE ESTANQUEIDADE (GOINFRA) | UN | 1 | 1 | 0 | 1295.53 | 1295.53 | 1295.53
1227 | 21 |  |  | ETAPA 03 - BLOCO 02 SALAS DE AULA - PADRÃO SEDUC | UN | 1 |  |  |  | 158076.84 | 158076.84
1228 | 21.1. |  |  | SERVIÇOS PRELIMINARES | [5 empty] | 920.08 | 920.08
1229 | 21.1.0.0.1. | GOINFRA | 20202 | RASPAGEM E LIMPEZA MANUAL DO TERRENO | M2 | 127.26 | 127.26 | 0 | 2.38 | 302.87 | 302.87
1230 | 21.1.0.0.2. | GOINFRA | 20701 | LOCAÇÃO DA OBRA, EXECUÇÃO DE GABARITO SEM REAPROVEITAMENTO, INCLUSO PINTURA (FACE INTERNA DO RIPÃO 15CM) E PIQUETE COM TESTEMUNHA | M2 | 127.26 | 127.26 | 3.41 | 1.44 | 617.21 | 617.21
1231 | 21.2. |  |  | TRANSPORTES | [5 empty] | 422.77 | 422.77
1232 | 21.2.0.0.1. | GOINFRA | 30101 | TRANSPORTE DE ENTULHO EM CAMINHÃO INCLUSO A CARGA MANUAL | M3 | 10.81 | 10.81 | 30.52 | 8.59 | 422.77 | 422.77
1233 | 21.3. |  |  | SERVIÇO EM TERRA | [5 empty] | 673.2 | 673.2
1234 | 21.3.1. |  |  | REGULARIZAÇÃO DO TERRENO | [5 empty] | 673.2 | 673.2
1235 | 21.3.1.0.1. | GOINFRA | 41140 | REGULARIZAÇÃO DO TERRENO SEM APILOAMENTO COM TRANSPORTE MANUAL DA TERRA ESCAVADA | M2 | 127.26 | 127.26 | 0 | 2.43 | 309.24 | 309.24
1236 | 21.3.1.0.2. | SINAPI | 97083 | COMPACTAÇÃO MECÂNICA DE SOLO PARA EXECUÇÃO DE RADIER, PISO DE CONCRETO OU LAJE SOBRE SOLO, COM COMPACTADOR DE SOLOS A PERCUSSÃO. AF_09/2021 | M2 | 127.26 | 127.26 | 0.83 | 2.03 | 363.96 | 363.96
1237 | 21.4. |  |  | FUNDAÇÕES E SONDAGENS | [5 empty] | 13742.45 | 13742.45
1238 | 21.4.1. |  |  | ESTACAS | [5 empty] | 9551.64 | 9551.64
1239 | 21.4.1.0.1. | GOINFRA | 50302 | ESTACA A TRADO DIAM.30 CM SEM FERRO | M | 87 | 87 | 28.81 | 33.54 | 5424.45 | 5424.45
1240 | 21.4.1.0.2. | SINAPI | 95577 | MONTAGEM DE ARMADURA DE ESTACAS, DIÂMETRO = 10,0 MM. AF_09/2021_PS | KG | 291 | 291 | 8.72 | 0.85 | 2784.87 | 2784.87
1241 | 21.4.1.0.3. | GOINFRA | 52014 | ACO CA-60 - 5,0 MM - (OBRAS CIVIS) | KG | 97.27 | 97.27 | 11.47 | 2.33 | 1342.32 | 1342.32
1242 | 21.4.2. |  |  | BLOCOS | [5 empty] | 4110.29 | 4110.29
1243 | 21.4.2.0.1. | GOINFRA | 50901 | ESCAVACAO MANUAL DE VALAS (SAPATAS/BLOCOS) | M3 | 4.79 | 4.79 | 0 | 38.78 | 185.75 | 185.75
1244 | 21.4.2.0.2. | GOINFRA | 50902 | APILOAMENTO (BLOCOS/SAPATAS) | M2 | 8.46 | 8.46 | 0 | 4.77 | 40.35 | 40.35
1245 | 21.4.2.0.3. | SINAPI | 96616 | LASTRO DE CONCRETO MAGRO, APLICADO EM BLOCOS DE COROAMENTO OU SAPATAS. AF_08/2017 | M3 | 0.42 | 0.42 | 395.59 | 198.33 | 249.44 | 249.44
1246 | 21.4.2.0.4. | GOINFRA | 51036 | CONCRETO USINADO BOMBEÁVEL FCK=25 MPA (O.C.) | M3 | 4.58 | 4.58 | 499.2 | 0 | 2286.33 | 2286.33
1247 | 21.4.2.0.5. | GOINFRA | 51060 | LANÇAMENTO/APLICAÇÃO/ADENSAMENTO DE CONCRETO USINADO BOMBEADO EM FUNDAÇÃO | M3 | 4.58 | 4.58 | 0.1 | 35.96 | 165.15 | 165.15
1248 | 21.4.2.0.6. | GOINFRA | 52004 | ACO CA 50-A - 8,0 MM (5/16") - (OBRAS CIVIS) | KG | 30.2 | 30.2 | 8.19 | 2.66 | 327.67 | 327.67
1249 | 21.4.2.0.7. | GOINFRA | 52014 | ACO CA-60 - 5,0 MM - (OBRAS CIVIS) | KG | 62 | 62 | 11.47 | 2.33 | 855.6 | 855.6
1250 | 21.4.3. |  |  | CONTROLE TECNOLÓGICO | [5 empty] | 80.52 | 80.52
1251 | 21.4.3.0.1. | GOINFRA | 50251 | CORPO DE PROVA | UN | 6 | 6 | 13.42 | 0 | 80.52 | 80.52
1252 | 21.5. |  |  | ESTRUTURA | [5 empty] | 36278.82 | 36278.82
1253 | 21.5.1. |  |  | VIGAS BALDRAMES | [5 empty] | 3956.88 | 3956.88
1254 | 21.5.1.0.1. | GOINFRA | 40101 | ESCAVACAO MANUAL DE VALAS < 1 MTS. (OBRAS CIVIS) | M3 | 3.67 | 3.67 | 0 | 30.63 | 112.41 | 112.41
1255 | 21.5.1.0.2. | GOINFRA | 50902 | APILOAMENTO (BLOCOS/SAPATAS) | M2 | 12.23 | 12.23 | 0 | 4.77 | 58.33 | 58.33
1256 | 21.5.1.0.3. | SINAPI | 96616 | LASTRO DE CONCRETO MAGRO, APLICADO EM BLOCOS DE COROAMENTO OU SAPATAS. AF_08/2017 | M3 | 0.35 | 0.35 | 395.59 | 198.33 | 207.87 | 207.87
1257 | 21.5.1.0.4. | GOINFRA | 60191 | FORMA DE TABUA CINTA BALDRAME U=8 VEZES | M2 | 30.57 | 30.57 | 21.84 | 10.17 | 978.54 | 978.54
1258 | 21.5.1.0.5. | GOINFRA | 60524 | CONCRETO USINADO BOMBEÁVEL FCK=25 MPA (O.C.) | M3 | 2.14 | 2.14 | 499.2 | 0 | 1068.28 | 1068.28
1259 | 21.5.1.0.6. | GOINFRA | 60800 | LANÇAMENTO/APLICAÇÃO/ADENSAMENTO DE CONCRETO USINADO BOMBEADO EM ESTRUTURA - (O.C.) | M3 | 2.14 | 2.14 | 0.1 | 46.31 | 99.31 | 99.31
1260 | 21.5.1.0.7. | GOINFRA | 40904 | REATERRO COM APILOAMENTO MECÂNICO | M3 | 1.53 | 1.53 | 0.51 | 2.89 | 5.2 | 5.2
1261 | 21.5.1.0.8. | GOINFRA | 52004 | ACO CA 50-A - 8,0 MM (5/16") - (OBRAS CIVIS) | KG | 85.6 | 85.6 | 8.19 | 2.66 | 928.76 | 928.76
1262 | 21.5.1.0.9. | GOINFRA | 52014 | ACO CA-60 - 5,0 MM - (OBRAS CIVIS) | KG | 36.1 | 36.1 | 11.47 | 2.33 | 498.18 | 498.18
1263 | 21.5.2. |  |  | PILARES | [5 empty] | 6689.71 | 6689.71
1264 | 21.5.2.0.1. | GOINFRA | 60205 | FORMA CHAPA DE COMPENSADO PLASTIFICADO 17MM U=7 V - (OBRAS CIVIS) | M2 | 48.41 | 48.41 | 29.4 | 21.05 | 2442.28 | 2442.28
1265 | 21.5.2.0.2. | GOINFRA | 60524 | CONCRETO USINADO BOMBEÁVEL FCK=25 MPA (O.C.) | M3 | 2.51 | 2.51 | 499.2 | 0 | 1252.99 | 1252.99
1266 | 21.5.2.0.3. | GOINFRA | 60800 | LANÇAMENTO/APLICAÇÃO/ADENSAMENTO DE CONCRETO USINADO BOMBEADO EM ESTRUTURA - (O.C.) | M3 | 2.51 | 2.51 | 0.1 | 46.31 | 116.48 | 116.48
1267 | 21.5.2.0.4. | SINAPI | 92762 | ARMAÇÃO DE PILAR OU VIGA DE ESTRUTURA CONVENCIONAL DE CONCRETO ARMADO UTILIZANDO AÇO CA-50 DE 10,0 MM - MONTAGEM. AF_06/2022 | KG | 202.2 | 202.2 | 8.86 | 1.04 | 2001.78 | 2001.78
1268 | 21.5.2.0.5. | SINAPI | 92759 | ARMAÇÃO DE PILAR OU VIGA DE ESTRUTURA CONVENCIONAL DE CONCRETO ARMADO UTILIZANDO AÇO CA-60 DE 5,0 MM - MONTAGEM. AF_06/2022 | KG | 69.1 | 69.1 | 9.03 | 3.65 | 876.18 | 876.18
1269 | 21.5.3. |  |  | VIGAS DE COBERTURA | [5 empty] | 7988.27 | 7988.27
1270 | 21.5.3.0.1. | GOINFRA | 60205 | FORMA CHAPA DE COMPENSADO PLASTIFICADO 17MM U=7 V - (OBRAS CIVIS) | M2 | 62.48 | 62.48 | 29.4 | 21.05 | 3152.11 | 3152.11
1271 | 21.5.3.0.2. | GOINFRA | 60524 | CONCRETO USINADO BOMBEÁVEL FCK=25 MPA (O.C.) | M3 | 4.33 | 4.33 | 499.2 | 0 | 2161.53 | 2161.53
1272 | 21.5.3.0.3. | GOINFRA | 60800 | LANÇAMENTO/APLICAÇÃO/ADENSAMENTO DE CONCRETO USINADO BOMBEADO EM ESTRUTURA - (O.C.) | M3 | 4.33 | 4.33 | 0.1 | 46.31 | 200.95 | 200.95
1273 | 21.5.3.0.4. | GOINFRA | 60303 | ACO CA-50-A - 6,3 MM (1/4") - (OBRAS CIVIS) | KG | 27.1 | 27.1 | 8.66 | 2.66 | 306.77 | 306.77
1274 | 21.5.3.0.5. | GOINFRA | 60304 | ACO CA-50 A - 8,0 MM (5/16") - (OBRAS CIVIS) | KG | 130.3 | 130.3 | 8.19 | 2.66 | 1413.75 | 1413.75
1275 | 21.5.3.0.6. | SINAPI | 92762 | ARMAÇÃO DE PILAR OU VIGA DE ESTRUTURA CONVENCIONAL DE CONCRETO ARMADO UTILIZANDO AÇO CA-50 DE 10,0 MM - MONTAGEM. AF_06/2022 | KG | 10.5 | 10.5 | 8.86 | 1.04 | 103.95 | 103.95
1276 | 21.5.3.0.7. | SINAPI | 92759 | ARMAÇÃO DE PILAR OU VIGA DE ESTRUTURA CONVENCIONAL DE CONCRETO ARMADO UTILIZANDO AÇO CA-60 DE 5,0 MM - MONTAGEM. AF_06/2022 | KG | 51.2 | 51.2 | 9.03 | 3.65 | 649.21 | 649.21
1277 | 21.5.4. |  |  | LAJE | [5 empty] | 15770.62 | 15770.62
1278 | 21.5.4.1. |  |  | LAJE PRÉ-MOLDADA | [5 empty] | 15770.62 | 15770.62
1279 | 21.5.4.1.1. | COMPOSIÇÃO | COMP 727_SEE | LAJE PRÉ-FABRICADA TRELIÇADA PARA COBERTURA, H=14CM, ENCHIMENTO EM EPS, INCLUSIVE ESCORAMENTO EM MADEIRA ROLIÇA E CAPEAMENTO COM CONCRETO USINADO 25 MPA - FORNECIMENTO E INSTALAÇÃO. (GOINFRA + ORSE) | M2 | 104.31 | 104.31 | 114.88 | 36.31 | 15770.62 | 15770.62
1280 | 21.5.5. |  |  | VERGAS E CONTRAVERGAS | [5 empty] | 1631.78 | 1631.78
1281 | 21.5.5.0.1. | GOINFRA | 60010 | VERGA/CONTRAVERGA EM CONCRETO ARMADO FCK = 20 MPA | M3 | 0.62 | 0.62 | 1961.92 | 669.99 | 1631.78 | 1631.78
1282 | 21.5.6. |  |  | CONTROLE TECNOLÓGICO | [5 empty] | 241.56 | 241.56
1283 | 21.5.6.0.1. | GOINFRA | 60487 | CORPO DE PROVA | UN | 18 | 18 | 13.42 | 0 | 241.56 | 241.56
1284 | 21.6. |  |  | INSTALAÇÕES ELÉTRICAS | [5 empty] | 9072.22 | 9072.22
1285 | 21.6.0.0.1. | SINAPI | 91936 | CAIXA OCTOGONAL 4" X 4", PVC, INSTALADA EM LAJE - FORNECIMENTO E INSTALAÇÃO. AF_03/2023 | UN | 16 | 16 | 5.72 | 7.57 | 212.64 | 212.64
1286 | 21.6.0.0.2. | SINAPI | 91939 | CAIXA RETANGULAR 4" X 2" ALTA (2,00 M DO PISO), PVC, INSTALADA EM PAREDE - FORNECIMENTO E INSTALAÇÃO. AF_03/2023 | UN | 4 | 4 | 7.59 | 18.86 | 105.8 | 105.8
1287 | 21.6.0.0.3. | SINAPI | 91941 | CAIXA RETANGULAR 4" X 2" BAIXA (0,30 M DO PISO), PVC, INSTALADA EM PAREDE - FORNECIMENTO E INSTALAÇÃO. AF_03/2023 | UN | 6 | 6 | 3.44 | 5.71 | 54.9 | 54.9
1288 | 21.6.0.0.4. | SINAPI | 91940 | CAIXA RETANGULAR 4" X 2" MÉDIA (1,30 M DO PISO), PVC, INSTALADA EM PAREDE - FORNECIMENTO E INSTALAÇÃO. AF_03/2023 | UN | 3 | 3 | 4.83 | 10.02 | 44.55 | 44.55
1289 | 21.6.0.0.5. | GOINFRA | 70930 | CONDULETE METÁLICO - ADAPTADOR DE SAÍDA 3/4" | UN | 20 | 20 | 1.92 | 2.66 | 91.6 | 91.6
1290 | 21.6.0.0.6. | GOINFRA | 70929 | CONDULETE METÁLICO - CAIXA COM 5 ENTRADAS | UN | 10 | 10 | 7.56 | 11.36 | 189.2 | 189.2
1291 | 21.6.0.0.7. | GOINFRA | 70932 | CONDULETE METÁLICO - TAMPÃO DE 3/4" | UN | 30 | 30 | 0.22 | 1 | 36.6 | 36.6
1292 | 21.6.0.0.8. | GOINFRA | 71121 | CURVA 90 GRAUS AÇO ZINCADO DIÂMETRO 3/4" | UN | 1 | 1 | 4.17 | 4.34 | 8.51 | 8.51
1293 | 21.6.0.0.9. | GOINFRA | 71251 | ELETRODUTO EM AÇO ZINCADO DIÂMETRO 3/4" | M | 28 | 28 | 7.16 | 10.03 | 481.32 | 481.32
1294 | 21.6.0.0.10. | GOINFRA | 70371 | BRACADEIRA METALICA TIPO "D" DIAM. 3/4" | UN | 18.67 | 18.67 | 1.29 | 0.33 | 30.24 | 30.24
1295 | 21.6.0.0.11. | GOINFRA | 70391 | BUCHA DE NYLON S-6 | UN | 78.67 | 78.67 | 0.16 | 0.53 | 54.28 | 54.28
1296 | 21.6.0.0.12. | GOINFRA | 71861 | PARAFUSO P/BUCHA S-6 | UN | 78.67 | 78.67 | 0.1 | 0.34 | 34.61 | 34.61
1297 | 21.6.0.0.13. | SINAPI | 91854 | ELETRODUTO FLEXÍVEL CORRUGADO, PVC, DN 25 MM (3/4"), PARA CIRCUITOS TERMINAIS, INSTALADO EM PAREDE - FORNECIMENTO E INSTALAÇÃO. AF_03/2023 | M | 55 | 55 | 3.56 | 4.59 | 448.25 | 448.25
1298 | 21.6.0.0.14. | SINAPI | 91845 | ELETRODUTO FLEXÍVEL CORRUGADO REFORÇADO, PVC, DN 25 MM (3/4"), PARA CIRCUITOS TERMINAIS, INSTALADO EM LAJE - FORNECIMENTO E INSTALAÇÃO. AF_03/2023 | M | 55 | 55 | 4.36 | 2.4 | 371.8 | 371.8
1299 | 21.6.0.0.15. | SINAPI | 91847 | ELETRODUTO FLEXÍVEL CORRUGADO REFORÇADO, PVC, DN 32 MM (1"), PARA CIRCUITOS TERMINAIS, INSTALADO EM LAJE - FORNECIMENTO E INSTALAÇÃO. AF_03/2023 | M | 20 | 20 | 7.82 | 2.91 | 214.6 | 214.6
1300 | 21.6.0.0.16. | SINAPI | 91850 | ELETRODUTO FLEXÍVEL CORRUGADO, PEAD, DN 40 MM (1 1/4"), PARA CIRCUITOS TERMINAIS, INSTALADO EM LAJE - FORNECIMENTO E INSTALAÇÃO. AF_03/2023 | M | 20 | 20 | 4.16 | 3.51 | 153.4 | 153.4
1301 | 21.6.0.0.17. | SINAPI | 91926 | CABO DE COBRE FLEXÍVEL ISOLADO, 2,5 MM², ANTI-CHAMA 450/750 V, PARA CIRCUITOS TERMINAIS - FORNECIMENTO E INSTALAÇÃO. AF_03/2023 | M | 450 | 450 | 2.64 | 0.97 | 1624.5 | 1624.5
1302 | 21.6.0.0.18. | GOINFRA | 70564 | CABO FLEXÍVEL, PVC (70° C), 450/750 V, 4 MM2 | M | 100 | 100 | 3.58 | 2 | 558 | 558
1303 | 21.6.0.0.19. | GOINFRA | 71440 | INTERRUPTOR SIMPLES (1 SECAO) | UN | 1 | 1 | 7.11 | 7.01 | 14.12 | 14.12
1304 | 21.6.0.0.20. | GOINFRA | 71441 | INTERRUPTOR SIMPLES (2 SECOES) | UN | 2 | 2 | 10.37 | 12.36 | 45.46 | 45.46
1305 | 21.6.0.0.21. | COMPOSIÇÃO | COMP 693_SEE | LUMINÁRIA DE SOBREPOR COM ALETAS 2 X 16/18/20 W - FORNECIMENTO E INSTALAÇÃO (GOINFRA + ORSE) | UN | 20 | 20 | 81.69 | 12.92 | 1892.2 | 1892.2
1306 | 21.6.0.0.22. | SINAPI | 100903 | LÂMPADA TUBULAR LED DE 18/20 W, BASE G13 - FORNECIMENTO E INSTALAÇÃO. AF_02/2020_PS | UN | 40 | 40 | 17.15 | 6.48 | 945.2 | 945.2
1307 | 21.6.0.0.23. | GOINFRA | 71722 | LUVA EM AÇO ZINCADO DIÂMETRO 3/4" | UN | 9.33 | 9.33 | 1.66 | 1.33 | 27.89 | 27.89
1308 | 21.6.0.0.24. | SINAPI | 101879 | QUADRO DE DISTRIBUIÇÃO DE ENERGIA EM CHAPA DE AÇO GALVANIZADO, DE EMBUTIR, COM BARRAMENTO TRIFÁSICO, PARA 24 DISJUNTORES DIN 100A - FORNECIMENTO E INSTALAÇÃO. AF_10/2020 | UN | 1 | 1 | 461.95 | 20.11 | 482.06 | 482.06
1309 | 21.6.0.0.25. | GOINFRA | 72578 | TOMADA HEXAGONAL 2P + T - 10A - 250V | UN | 2 | 2 | 7.2 | 9.7 | 33.8 | 33.8
1310 | 21.6.0.0.26. | GOINFRA | 72578 | TOMADA HEXAGONAL 2P + T - 10A - 250V | UN | 6 | 6 | 7.2 | 9.7 | 101.4 | 101.4
1311 | 21.6.0.0.27. | GOINFRA | 72578 | TOMADA HEXAGONAL 2P + T - 10A - 250V | UN | 2 | 2 | 7.2 | 9.7 | 33.8 | 33.8
1312 | 21.6.0.0.28. | SINAPI | 93654 | DISJUNTOR MONOPOLAR TIPO DIN, CORRENTE NOMINAL DE 16A - FORNECIMENTO E INSTALAÇÃO. AF_10/2020 | UN | 3 | 3 | 8.92 | 1.6 | 31.56 | 31.56
1313 | 21.6.0.0.29. | GOINFRA | 71450 | INTERRUPTOR DIFERENCIAL RESIDUAL (D.R.) BIPOLAR DE 25A-30mA | UN | 2 | 2 | 130.65 | 20.06 | 301.42 | 301.42
1314 | 21.6.0.0.30. | SINAPI | 93655 | DISJUNTOR MONOPOLAR TIPO DIN, CORRENTE NOMINAL DE 20A - FORNECIMENTO E INSTALAÇÃO. AF_10/2020 | UN | 5 | 5 | 9.38 | 2.23 | 58.05 | 58.05
1315 | 21.6.0.0.31. | SINAPI | 93670 | DISJUNTOR TRIPOLAR TIPO DIN, CORRENTE NOMINAL DE 25A - FORNECIMENTO E INSTALAÇÃO. AF_10/2020 | UN | 1 | 1 | 58.49 | 6.74 | 65.23 | 65.23
1316 | 21.6.0.0.32. | GOINFRA | 71184 | DISPOSITIVO DE PROTEÇÃO CONTRA SURTOS (D.P.S.) 275V DE 8 A 40KA | UN | 3 | 3 | 74.98 | 33.43 | 325.23 | 325.23
1317 | 21.7. |  |  | ALVENARIAS E DIVISÓRIAS | [5 empty] | 6154.35 | 6154.35
1318 | 21.7.0.0.1. | GOINFRA | 100160 | ALVENARIA DE TIJOLO FURADO 1/2 VEZ 14X29X9 - 6 FUROS - ARG. (1CALH:4ARML+100KG DE CI/M3) | M2 | 123.96 | 123.96 | 22.14 | 24.99 | 5842.23 | 5842.23
1319 | 21.7.0.0.2. | SINAPI | 93201 | FIXAÇÃO (ENCUNHAMENTO) DE ALVENARIA DE VEDAÇÃO COM ARGAMASSA APLICADA COM COLHER. AF_03/2016 | M | 50.1 | 50.1 | 2.57 | 3.66 | 312.12 | 312.12
1320 | 21.8. |  |  | IMPERMEABILIZAÇÃO | [5 empty] | 1182.27 | 1182.27
1321 | 21.8.1. |  |  | VIGAS BALDRAMES | [5 empty] | 1182.27 | 1182.27
1322 | 21.8.1.0.1. | GOINFRA | 120902 | IMPERMEABILIZACAO VIGAS BALDRAMES E=2,0 CM | M2 | 37.7 | 37.7 | 11.85 | 19.51 | 1182.27 | 1182.27
1323 | 21.9. |  |  | ESTRUTURAS METÁLICAS | [5 empty] | 29026.55 | 29026.55
1324 | 21.9.0.0.1. | SINAPI | 100775 | ESTRUTURA TRELIÇADA DE COBERTURA, TIPO FINK, COM LIGAÇÕES SOLDADAS, INCLUSOS PERFIS METÁLICOS, CHAPAS METÁLICAS, MÃO DE OBRA E TRANSPORTE COM GUINDASTE - FORNECIMENTO E INSTALAÇÃO. AF_01/2020_PSA | KG | 2429 | 2429 | 11.19 | 0.76 | 29026.55 | 29026.55
1325 | 21.10. |  |  | COBERTURAS | [5 empty] | 7578.68 | 7578.68
1326 | 21.10.0.0.1. | GOINFRA | 160100 | COBERTURA COM TELHA AMERICANA RESINADA COR VERMELHA | M2 | 162.19 | 162.19 | 34.69 | 3.58 | 6207.01 | 6207.01
1327 | 21.10.0.0.2. | GOINFRA | 160101 | CUMEEIRA PARA TELHA AMERICANA RESINADA COR VERMELHA | M | 16.55 | 16.55 | 17.91 | 17.45 | 585.2 | 585.2
1328 | 21.10.0.0.3. | GOINFRA | 160403 | EMBOCAMENTO LATERAL (OITOES) | M | 19.6 | 19.6 | 9.62 | 9.65 | 377.69 | 377.69
1329 | 21.10.0.0.4. | GOINFRA | 160404 | EMBOCAMENTO DE BEIRAL | M | 33.1 | 33.1 | 0.44 | 11.91 | 408.78 | 408.78
1330 | 21.11. |  |  | ESQUADRIAS METÁLICAS | [5 empty] | 6856.85 | 6856.85
1331 | 21.11.1. |  |  | PORTA | [5 empty] | 2140.18 | 2140.18
1332 | 21.11.1.0.1. | GOINFRA | 180501 | PORTA DE ABRIR DE 01 FOLHA EM CHAPA METÁLICA PF-1 C/FERRAGENS | M2 | 3.36 | 3.36 | 596.05 | 40.91 | 2140.18 | 2140.18
1333 | 21.11.2. |  |  | JANELAS | [5 empty] | 4716.67 | 4716.67
1334 | 21.11.2.0.1. | GOINFRA | 180401 | JANELA DE CORRER CHAPA/VIDRO J9/J10/J12/J13 C/FERRAGENS | M2 | 19.2 | 19.2 | 201.94 | 43.72 | 4716.67 | 4716.67
1335 | 21.12. |  |  | VIDROS | [5 empty] | 3341.18 | 3341.18
1336 | 21.12.0.0.1. | GOINFRA | 190102 | VIDRO LISO 4 MM - COLOCADO | M2 | 19.2 | 19.2 | 174.02 | 0 | 3341.18 | 3341.18
1337 | 21.13. |  |  | REVESTIMENTO DE PAREDE | [5 empty] | 5405.63 | 5405.63
1338 | 21.13.0.0.1. | GOINFRA | 200150 | CHAPISCO ROLADO - (1COLA:10CI:30 ARML) | M2 | 262.92 | 262.92 | 3.35 | 1.1 | 1169.99 | 1169.99
1339 | 21.13.0.0.2. | GOINFRA | 200403 | REBOCO (1 CALH:4 ARFC+100kgCI/M3) | M2 | 262.92 | 262.92 | 2.57 | 13.54 | 4235.64 | 4235.64
1340 | 21.14. |  |  | FORROS | [5 empty] | 3096.26 | 3096.26
1341 | 21.14.0.0.1. | GOINFRA | 210515 | GESSO CORRIDO EM TETO | M2 | 83.78 | 83.78 | 5.53 | 12.53 | 1513.06 | 1513.06
1342 | 21.14.0.0.2. | GOINFRA | 210498 | FORRO DE GESSO ACARTONADO PARA ÁREAS SECAS ESPESSURA DE 12,5MM | M2 | 26.4 | 26.4 | 48.4 | 11.57 | 1583.2 | 1583.2
1343 | 21.15. |  |  | REVESTIMENTO DE PISO | [5 empty] | 17963.27 | 17963.27
1344 | 21.15.1. |  |  | LASTRO IMPERMEABILIZADO | [5 empty] | 4086.87 | 4086.87
1345 | 21.15.1.0.1. | GOINFRA | 220101 | LASTRO DE CONCRETO REGULARIZADO IMPERMEABILIZADO 1:3:6 ESP=5CM (BASE) | M2 | 119.92 | 119.92 | 24.2 | 9.88 | 4086.87 | 4086.87
1346 | 21.15.2. |  |  | GRANITINA | [5 empty] | 11297.97 | 11297.97
1347 | 21.15.2.0.1. | COMPOSIÇÃO | COMP 754_SEE | GRANITINA 8MM FUNDIDA COM CONTRAPISO (1CI:3ARML) E=2CM, JUNTA PLASTICA 27MM E RESINA ACRÍLICA (GOINFRA + SINAPI) | M2 | 119.92 | 119.92 | 64.2 | 19.58 | 10046.89 | 10046.89
1348 | 21.15.2.0.2. | COMPOSIÇÃO | COMP 757_SEE | RODAPÉ FUNDIDO DE GRANITINA 7CM E RESINA ACRÍLICA (GOINFRA + SINAPI) | M | 67.92 | 67.92 | 18.11 | 0.31 | 1251.08 | 1251.08
1349 | 21.15.3. |  |  | PASSEIO (CALÇADA) | [5 empty] | 2578.43 | 2578.43
1350 | 21.15.3.0.1. | GOINFRA | 220100 | PASSEIO PROTECAO EM CONC.DESEMPEN.5 CM 1:2,5:3,5 (INCLUSO ESPELHO DE 30CM/ESCAVAÇÃO/REATERRO/APILOAMENTO/ATERRO INTERNO) | M2 | 29.7 | 29.7 | 42.97 | 35.21 | 2321.94 | 2321.94
1351 | 21.15.3.0.2. | GOINFRA | 220902 | RODAPE DE MASSA (ICI:3 ARMG) | M | 28.95 | 28.95 | 1.36 | 7.5 | 256.49 | 256.49
1352 | 21.16. |  |  | MARCENARIA | [5 empty] | 1612.55 | 1612.55
1353 | 21.16.0.0.1. | GOINFRA | 240106 | BATE CARTEIRA ENVERNIZADO E ASSENT. 2,5 X 12 CM | M | 40.68 | 40.68 | 25.57 | 14.07 | 1612.55 | 1612.55
1354 | 21.17. |  |  | PINTURA | [5 empty] | 10367.27 | 10367.27
1355 | 21.17.1. |  |  | PINTURA BARRADO - INTERNO | [5 empty] | 2149.87 | 2149.87
1356 | 21.17.1.0.1. | GOINFRA | 261300 | EMASSAMENTO COM MASSA PVA DUAS DEMAOS | M2 | 85.11 | 85.11 | 1.96 | 8.68 | 905.57 | 905.57
1357 | 21.17.1.0.2. | GOINFRA | 261550 | PINTURA TINTA ESMALTE SINTETICO PARA PAREDES - 2 DEMÃOS C/SELADOR | M2 | 85.11 | 85.11 | 6.61 | 8.01 | 1244.3 | 1244.3
1358 | 21.17.2. |  |  | PINTURA ACIMA BARRADO - INTERNO | [5 empty] | 1812.54 | 1812.54
1359 | 21.17.2.0.1. | GOINFRA | 261300 | EMASSAMENTO COM MASSA PVA DUAS DEMAOS | M2 | 84.07 | 84.07 | 1.96 | 8.68 | 894.5 | 894.5
1360 | 21.17.2.0.2. | GOINFRA | 261001 | PINTURA LATEX ACRILICO 2 DEMAOS | M2 | 84.07 | 84.07 | 3.83 | 7.09 | 918.04 | 918.04
1361 | 21.17.3. |  |  | PINTURA FORRO | [5 empty] | 2008.82 | 2008.82
1362 | 21.17.3.0.1. | GOINFRA | 261300 | EMASSAMENTO COM MASSA PVA DUAS DEMAOS | M2 | 104.9 | 104.9 | 1.96 | 8.68 | 1116.13 | 1116.13
1363 | 21.17.3.0.2. | GOINFRA | 261307 | PINTURA PVA LATEX 2 DEMAOS SEM SELADOR | M2 | 104.9 | 104.9 | 3.41 | 5.1 | 892.69 | 892.69
1364 | 21.17.4. |  |  | PINTURA EXTERNA | [5 empty] | 991.73 | 991.73
1365 | 21.17.4.0.1. | GOINFRA | 261000 | PINTURA LATEX ACRILICA 2 DEMAOS C/SELADOR | M2 | 83.06 | 83.06 | 4.8 | 7.14 | 991.73 | 991.73
1366 | 21.17.5. |  |  | PINTURA CALÇADA DE PROTEÇÃO | [5 empty] | 340.65 | 340.65
1367 | 21.17.5.0.1. | GOINFRA | 261703 | PINTURA TINTA POLIESPORTIVA - 2 DEMÃOS (PISOS E CIMENTADOS) | M2 | 29.7 | 29.7 | 3.46 | 8.01 | 340.65 | 340.65
1368 | 21.17.6. |  |  | PINTURA PORTAS | [5 empty] | 236.37 | 236.37
1369 | 21.17.6.0.1. | GOINFRA | 261602 | PINTURA TINTA ESMALTE PARA ESQUADRIAS DE FERRO C FUNDO ANTICORROSIVO | M2 | 10.08 | 10.08 | 10.15 | 13.3 | 236.37 | 236.37
1370 | 21.17.7. |  |  | PINTURA JANELAS | [5 empty] | 900.48 | 900.48
1371 | 21.17.7.0.1. | GOINFRA | 261602 | PINTURA TINTA ESMALTE PARA ESQUADRIAS DE FERRO C FUNDO ANTICORROSIVO | M2 | 38.4 | 38.4 | 10.15 | 13.3 | 900.48 | 900.48
1372 | 21.17.8. |  |  | PINTURA ESTRUTURA METÁLICA | [5 empty] | 1926.81 | 1926.81
1373 | 21.17.8.0.1. | GOINFRA | 261609 | PINTURA ESMALTE ALQUIDICO ESTRUTURA METALICA 2 DEMAOS | M2 | 162.19 | 162.19 | 8.35 | 3.53 | 1926.81 | 1926.81
1374 | 21.18. |  |  | DIVERSOS | [5 empty] | 4382.44 | 4382.44
1375 | 21.18.1. |  |  | GERAL | [5 empty] | 4060.88 | 4060.88
1376 | 21.18.1.0.1. | COMPOSIÇÃO | COMP 582_SEE | QUADRO ESCOLAR MISTO 4,20x1,25M - FÓRMICA BRANCA BRILHANTE (3,08x1,25M) E FELTRO VERDE COM FUNDO EM CORTIÇA 6MM (1,05x1,25M) (GOINFRA + SINAPI) | UN | 2 | 2 | 976.33 | 788.93 | 3530.52 | 3530.52
1377 | 21.18.1.0.2. | GOINFRA | 270501 | LIMPEZA FINAL DE OBRA - (OBRAS CIVIS) | M2 | 162.19 | 162.19 | 1.48 | 1.79 | 530.36 | 530.36
1378 | 21.18.2. |  |  | SINALIZAÇÃO | [5 empty] | 321.56 | 321.56
1379 | 21.18.2.0.1. | COMPOSIÇÃO | COMP 499_SEE | PLACA DE COMUNICAÇÃO VISUAL SEC XXI, MODELO P - PLACA DE PAREDE, TAMANHO 0,30 X 0,40 M, CHAPA DOBRADA #18, PINTADA E ADESIVADA - FORNECIMENTO E INSTALAÇÃO (GOINFRA + ORSE) | UN | 2 | 2 | 61.96 | 12.77 | 149.46 | 149.46
1380 | 21.18.2.0.2. | COMPOSIÇÃO | COMP 451_SEE | PLACAS EM BRAILE PARA IDENTIFICAÇÃO DE PORTAS/NOMEAR AMBIENTES - FORNECIMENTO E INSTALAÇÃO (GOINFRA + ORSE) | UN | 2 | 2 | 86.05 | 0 | 172.1 | 172.1
1381 | 22 |  |  | ETAPA 03 - PASSARELA M1 - SEC. XXI - REV. 2015 | UN | 1 |  |  |  | 7070.03 | 7070.03
1382 | 22.1. |  |  | SERVIÇOS PRELIMINARES | [5 empty] | 72.87 | 72.87
1383 | 22.1.0.0.1. | GOINFRA | 20202 | RASPAGEM E LIMPEZA MANUAL DO TERRENO | M2 | 10.08 | 10.08 | 0 | 2.38 | 23.99 | 23.99
1384 | 22.1.0.0.2. | GOINFRA | 20701 | LOCAÇÃO DA OBRA, EXECUÇÃO DE GABARITO SEM REAPROVEITAMENTO, INCLUSO PINTURA (FACE INTERNA DO RIPÃO 15CM) E PIQUETE COM TESTEMUNHA | M2 | 10.08 | 10.08 | 3.41 | 1.44 | 48.88 | 48.88
1385 | 22.2. |  |  | TRANSPORTES | [5 empty] | 33.24 | 33.24
1386 | 22.2.0.0.1. | GOINFRA | 30101 | TRANSPORTE DE ENTULHO EM CAMINHÃO INCLUSO A CARGA MANUAL | M3 | 0.85 | 0.85 | 30.52 | 8.59 | 33.24 | 33.24
1387 | 22.3. |  |  | SERVIÇO EM TERRA | [5 empty] | 53.31 | 53.31
1388 | 22.3.0.0.1. | GOINFRA | 41140 | REGULARIZAÇÃO DO TERRENO SEM APILOAMENTO COM TRANSPORTE MANUAL DA TERRA ESCAVADA | M2 | 10.08 | 10.08 | 0 | 2.43 | 24.49 | 24.49
1389 | 22.3.0.0.2. | SINAPI | 97083 | COMPACTAÇÃO MECÂNICA DE SOLO PARA EXECUÇÃO DE RADIER, PISO DE CONCRETO OU LAJE SOBRE SOLO, COM COMPACTADOR DE SOLOS A PERCUSSÃO. AF_09/2021 | M2 | 10.08 | 10.08 | 0.83 | 2.03 | 28.82 | 28.82
1390 | 22.4. |  |  | FUNDAÇÕES E SONDAGENS | [5 empty] | 1158.18 | 1158.18
1391 | 22.4.1. |  |  | ESTACAS E BLOCOS | [5 empty] | 1158.18 | 1158.18
1392 | 22.4.1.0.1. | GOINFRA | 50302 | ESTACA A TRADO DIAM.30 CM SEM FERRO | M | 8 | 8 | 28.81 | 33.54 | 498.8 | 498.8
1393 | 22.4.1.0.2. | GOINFRA | 52004 | ACO CA 50-A - 8,0 MM (5/16") - (OBRAS CIVIS) | KG | 7.27 | 7.27 | 8.19 | 2.66 | 78.87 | 78.87
1394 | 22.4.1.0.3. | GOINFRA | 52003 | ACO CA-50A - 6,3 MM (1/4") - (OBRAS CIVIS) | KG | 24.54 | 24.54 | 8.66 | 2.66 | 277.79 | 277.79
1395 | 22.4.1.0.4. | GOINFRA | 52014 | ACO CA-60 - 5,0 MM - (OBRAS CIVIS) | KG | 5.45 | 5.45 | 11.47 | 2.33 | 75.21 | 75.21
1396 | 22.4.1.0.5. | GOINFRA | 50901 | ESCAVACAO MANUAL DE VALAS (SAPATAS/BLOCOS) | M3 | 0.36 | 0.36 | 0 | 38.78 | 13.96 | 13.96
1397 | 22.4.1.0.6. | GOINFRA | 50902 | APILOAMENTO (BLOCOS/SAPATAS) | M2 | 0.64 | 0.64 | 0 | 4.77 | 3.05 | 3.05
1398 | 22.4.1.0.7. | SINAPI | 96616 | LASTRO DE CONCRETO MAGRO, APLICADO EM BLOCOS DE COROAMENTO OU SAPATAS. AF_08/2017 | M3 | 0.03 | 0.03 | 395.59 | 198.33 | 17.81 | 17.81
1399 | 22.4.1.0.8. | GOINFRA | 51036 | CONCRETO USINADO BOMBEÁVEL FCK=25 MPA (O.C.) | M3 | 0.36 | 0.36 | 499.2 | 0 | 179.71 | 179.71
1400 | 22.4.1.0.9. | GOINFRA | 51060 | LANÇAMENTO/APLICAÇÃO/ADENSAMENTO DE CONCRETO USINADO BOMBEADO EM FUNDAÇÃO | M3 | 0.36 | 0.36 | 0.1 | 35.96 | 12.98 | 12.98
1401 | 22.5. |  |  | IMPERMEABILIZAÇÃO | [5 empty] | 41.39 | 41.39
1402 | 22.5.0.0.1. | GOINFRA | 120902 | IMPERMEABILIZACAO VIGAS BALDRAMES E=2,0 CM | M2 | 1.32 | 1.32 | 11.85 | 19.51 | 41.39 | 41.39
1403 | 22.6. |  |  | ESTRUTURAS METÁLICAS | [5 empty] | 3144.52 | 3144.52
1404 | 22.6.0.0.1. | SINAPI | 100775 | ESTRUTURA TRELIÇADA DE COBERTURA, TIPO FINK, COM LIGAÇÕES SOLDADAS, INCLUSOS PERFIS METÁLICOS, CHAPAS METÁLICAS, MÃO DE OBRA E TRANSPORTE COM GUINDASTE - FORNECIMENTO E INSTALAÇÃO. AF_01/2020_PSA | KG | 263.14 | 263.14 | 11.19 | 0.76 | 3144.52 | 3144.52
1405 | 22.7. |  |  | COBERTURAS | [5 empty] | 1133.9 | 1133.9
1406 | 22.7.1. |  |  | METÁLICA | [5 empty] | 932.99 | 932.99
1407 | 22.7.1.0.1. | GOINFRA | 160967 | COBERTURA COM TELHA CHAPA GALVANIZADA TRAPEZOIDAL 0,5 MM COM ACESSÓRIOS | M2 | 12.96 | 12.96 | 66.64 | 5.35 | 932.99 | 932.99
1408 | 22.7.2. |  |  | CALHA E RUFO | [5 empty] | 200.91 | 200.91
1409 | 22.7.2.0.1. | GOINFRA | 160601 | CALHA DE CHAPA GALVANIZADA | M | 3.6 | 3.6 | 25.21 | 30.6 | 200.91 | 200.91
1410 | 22.8. |  |  | REVESTIMENTO DE PISO | [5 empty] | 1234 | 1234
1411 | 22.8.1. |  |  | GRANITINA | [5 empty] | 1234 | 1234
1412 | 22.8.1.0.1. | GOINFRA | 220101 | LASTRO DE CONCRETO REGULARIZADO IMPERMEABILIZADO 1:3:6 ESP=5CM (BASE) | M2 | 9.72 | 9.72 | 24.2 | 9.88 | 331.25 | 331.25
1413 | 22.8.1.0.2. | COMPOSIÇÃO | COMP 754_SEE | GRANITINA 8MM FUNDIDA COM CONTRAPISO (1CI:3ARML) E=2CM, JUNTA PLASTICA 27MM E RESINA ACRÍLICA (GOINFRA + SINAPI) | M2 | 9.72 | 9.72 | 64.2 | 19.58 | 814.34 | 814.34
1414 | 22.8.1.0.3. | COMPOSIÇÃO | COMP 757_SEE | RODAPÉ FUNDIDO DE GRANITINA 7CM E RESINA ACRÍLICA (GOINFRA + SINAPI) | M | 4.8 | 4.8 | 18.11 | 0.31 | 88.41 | 88.41
1415 | 22.9. |  |  | PINTURA | [5 empty] | 165.66 | 165.66
1416 | 22.9.1. |  |  | BASE EM CONCRETO | [5 empty] | 11.7 | 11.7
1417 | 22.9.1.0.1. | GOINFRA | 261000 | PINTURA LATEX ACRILICA 2 DEMAOS C/SELADOR | M2 | 0.98 | 0.98 | 4.8 | 7.14 | 11.7 | 11.7
1418 | 22.9.2. |  |  | ESTRUTURA METÁLICA | [5 empty] | 153.96 | 153.96
1419 | 22.9.2.0.1. | GOINFRA | 261609 | PINTURA ESMALTE ALQUIDICO ESTRUTURA METALICA 2 DEMAOS | M2 | 12.96 | 12.96 | 8.35 | 3.53 | 153.96 | 153.96
1420 | 22.10. |  |  | DIVERSOS | [5 empty] | 32.96 | 32.96
1421 | 22.10.0.0.1. | GOINFRA | 270501 | LIMPEZA FINAL DE OBRA - (OBRAS CIVIS) | M2 | 10.08 | 10.08 | 1.48 | 1.79 | 32.96 | 32.96
1422 | 23 |  |  | ETAPA 03 - PASSARELA M2 - SEC. XXI - REV. 2015 | UN | 1 |  |  |  | 11000.63 | 11000.63
1423 | 23.1. |  |  | SERVIÇOS PRELIMINARES | [5 empty] | 145.75 | 145.75
1424 | 23.1.0.0.1. | GOINFRA | 20202 | RASPAGEM E LIMPEZA MANUAL DO TERRENO | M2 | 20.16 | 20.16 | 0 | 2.38 | 47.98 | 47.98
1425 | 23.1.0.0.2. | GOINFRA | 20701 | LOCAÇÃO DA OBRA, EXECUÇÃO DE GABARITO SEM REAPROVEITAMENTO, INCLUSO PINTURA (FACE INTERNA DO RIPÃO 15CM) E PIQUETE COM TESTEMUNHA | M2 | 20.16 | 20.16 | 3.41 | 1.44 | 97.77 | 97.77
1426 | 23.2. |  |  | TRANSPORTES | [5 empty] | 55.14 | 55.14
1427 | 23.2.0.0.1. | GOINFRA | 30101 | TRANSPORTE DE ENTULHO EM CAMINHÃO INCLUSO A CARGA MANUAL | M3 | 1.41 | 1.41 | 30.52 | 8.59 | 55.14 | 55.14
1428 | 23.3. |  |  | SERVIÇO EM TERRA | [5 empty] | 104.73 | 104.73
1429 | 23.3.0.0.1. | GOINFRA | 41140 | REGULARIZAÇÃO DO TERRENO SEM APILOAMENTO COM TRANSPORTE MANUAL DA TERRA ESCAVADA | M2 | 19.8 | 19.8 | 0 | 2.43 | 48.11 | 48.11
1430 | 23.3.0.0.2. | SINAPI | 97083 | COMPACTAÇÃO MECÂNICA DE SOLO PARA EXECUÇÃO DE RADIER, PISO DE CONCRETO OU LAJE SOBRE SOLO, COM COMPACTADOR DE SOLOS A PERCUSSÃO. AF_09/2021 | M2 | 19.8 | 19.8 | 0.83 | 2.03 | 56.62 | 56.62
1431 | 23.4. |  |  | FUNDAÇÕES E SONDAGENS | [5 empty] | 1158.18 | 1158.18
1432 | 23.4.1. |  |  | ESTACAS E BLOCOS | [5 empty] | 1158.18 | 1158.18
1433 | 23.4.1.0.1. | GOINFRA | 50302 | ESTACA A TRADO DIAM.30 CM SEM FERRO | M | 8 | 8 | 28.81 | 33.54 | 498.8 | 498.8
1434 | 23.4.1.0.2. | GOINFRA | 52004 | ACO CA 50-A - 8,0 MM (5/16") - (OBRAS CIVIS) | KG | 7.27 | 7.27 | 8.19 | 2.66 | 78.87 | 78.87
1435 | 23.4.1.0.3. | GOINFRA | 52003 | ACO CA-50A - 6,3 MM (1/4") - (OBRAS CIVIS) | KG | 24.54 | 24.54 | 8.66 | 2.66 | 277.79 | 277.79
1436 | 23.4.1.0.4. | GOINFRA | 52014 | ACO CA-60 - 5,0 MM - (OBRAS CIVIS) | KG | 5.45 | 5.45 | 11.47 | 2.33 | 75.21 | 75.21
1437 | 23.4.1.0.5. | GOINFRA | 50901 | ESCAVACAO MANUAL DE VALAS (SAPATAS/BLOCOS) | M3 | 0.36 | 0.36 | 0 | 38.78 | 13.96 | 13.96
1438 | 23.4.1.0.6. | GOINFRA | 50902 | APILOAMENTO (BLOCOS/SAPATAS) | M2 | 0.64 | 0.64 | 0 | 4.77 | 3.05 | 3.05
1439 | 23.4.1.0.7. | SINAPI | 96616 | LASTRO DE CONCRETO MAGRO, APLICADO EM BLOCOS DE COROAMENTO OU SAPATAS. AF_08/2017 | M3 | 0.03 | 0.03 | 395.59 | 198.33 | 17.81 | 17.81
1440 | 23.4.1.0.8. | GOINFRA | 51036 | CONCRETO USINADO BOMBEÁVEL FCK=25 MPA (O.C.) | M3 | 0.36 | 0.36 | 499.2 | 0 | 179.71 | 179.71
1441 | 23.4.1.0.9. | GOINFRA | 51060 | LANÇAMENTO/APLICAÇÃO/ADENSAMENTO DE CONCRETO USINADO BOMBEADO EM FUNDAÇÃO | M3 | 0.36 | 0.36 | 0.1 | 35.96 | 12.98 | 12.98
1442 | 23.5. |  |  | IMPERMEABILIZAÇÃO | [5 empty] | 41.39 | 41.39
1443 | 23.5.0.0.1. | GOINFRA | 120902 | IMPERMEABILIZACAO VIGAS BALDRAMES E=2,0 CM | M2 | 1.32 | 1.32 | 11.85 | 19.51 | 41.39 | 41.39
1444 | 23.6. |  |  | ESTRUTURAS METÁLICAS | [5 empty] | 4420.06 | 4420.06
1445 | 23.6.0.0.1. | SINAPI | 100775 | ESTRUTURA TRELIÇADA DE COBERTURA, TIPO FINK, COM LIGAÇÕES SOLDADAS, INCLUSOS PERFIS METÁLICOS, CHAPAS METÁLICAS, MÃO DE OBRA E TRANSPORTE COM GUINDASTE - FORNECIMENTO E INSTALAÇÃO. AF_01/2020_PSA | KG | 369.88 | 369.88 | 11.19 | 0.76 | 4420.06 | 4420.06
1446 | 23.7. |  |  | COBERTURAS | [5 empty] | 2267.81 | 2267.81
1447 | 23.7.1. |  |  | METÁLICA | [5 empty] | 1865.98 | 1865.98
1448 | 23.7.1.0.1. | GOINFRA | 160967 | COBERTURA COM TELHA CHAPA GALVANIZADA TRAPEZOIDAL 0,5 MM COM ACESSÓRIOS | M2 | 25.92 | 25.92 | 66.64 | 5.35 | 1865.98 | 1865.98
1449 | 23.7.2. |  |  | CALHA E RUFO | [5 empty] | 401.83 | 401.83
1450 | 23.7.2.0.1. | GOINFRA | 160601 | CALHA DE CHAPA GALVANIZADA | M | 7.2 | 7.2 | 25.21 | 30.6 | 401.83 | 401.83
1451 | 23.8. |  |  | REVESTIMENTO DE PISO | [5 empty] | 2422.03 | 2422.03
1452 | 23.8.1. |  |  | GRANITINA | [5 empty] | 2422.03 | 2422.03
1453 | 23.8.1.0.1. | GOINFRA | 220101 | LASTRO DE CONCRETO REGULARIZADO IMPERMEABILIZADO 1:3:6 ESP=5CM (BASE) | M2 | 19.8 | 19.8 | 24.2 | 9.88 | 674.78 | 674.78
1454 | 23.8.1.0.2. | COMPOSIÇÃO | COMP 754_SEE | GRANITINA 8MM FUNDIDA COM CONTRAPISO (1CI:3ARML) E=2CM, JUNTA PLASTICA 27MM E RESINA ACRÍLICA (GOINFRA + SINAPI) | M2 | 19.8 | 19.8 | 64.2 | 19.58 | 1658.84 | 1658.84
1455 | 23.8.1.0.3. | COMPOSIÇÃO | COMP 757_SEE | RODAPÉ FUNDIDO DE GRANITINA 7CM E RESINA ACRÍLICA (GOINFRA + SINAPI) | M | 4.8 | 4.8 | 18.11 | 0.31 | 88.41 | 88.41
1456 | 23.9. |  |  | PINTURA | [5 empty] | 319.62 | 319.62
1457 | 23.9.1. |  |  | BASE EM CONCRETO | [5 empty] | 11.7 | 11.7
1458 | 23.9.1.0.1. | GOINFRA | 261000 | PINTURA LATEX ACRILICA 2 DEMAOS C/SELADOR | M2 | 0.98 | 0.98 | 4.8 | 7.14 | 11.7 | 11.7
1459 | 23.9.2. |  |  | ESTRUTURA METÁLICA | [5 empty] | 307.92 | 307.92
1460 | 23.9.2.0.1. | GOINFRA | 261609 | PINTURA ESMALTE ALQUIDICO ESTRUTURA METALICA 2 DEMAOS | M2 | 25.92 | 25.92 | 8.35 | 3.53 | 307.92 | 307.92
1461 | 23.10. |  |  | DIVERSOS | [5 empty] | 65.92 | 65.92
1462 | 23.10.0.0.1. | GOINFRA | 270501 | LIMPEZA FINAL DE OBRA - (OBRAS CIVIS) | M2 | 20.16 | 20.16 | 1.48 | 1.79 | 65.92 | 65.92
1463 | 24 |  |  | ETAPA 03 - CANALETA E GRELHA | UN | 1 |  |  |  | 13810.53 | 13810.53
1464 | 24.1. |  |  | ESQUADRIAS METÁLICAS | [5 empty] | 10057.32 | 10057.32
1465 | 24.1.0.0.1. | GOINFRA | 180323 | GRELHA PADRÃO GOINFRA DE FERRO CHATO COM BERÇO (ESPAÇAMENTO ENTRE FACES = 1,5CM - NBR 9050 ACESSIBILIDADE) | M2 | 18.72 | 18.72 | 475.42 | 61.83 | 10057.32 | 10057.32
1466 | 24.2. |  |  | PINTURA | [5 empty] | 658.47 | 658.47
1467 | 24.2.0.0.1. | GOINFRA | 261602 | PINTURA TINTA ESMALTE PARA ESQUADRIAS DE FERRO C FUNDO ANTICORROSIVO | M2 | 28.08 | 28.08 | 10.15 | 13.3 | 658.47 | 658.47
1468 | 24.3. |  |  | DIVERSOS | [5 empty] | 3094.74 | 3094.74
1469 | 24.3.0.0.1. | GOINFRA | 271417 | CANALETA CONCRETO DESEMPENADO 5 CM PADRÃO GOINFRA (MEIA CANA) | M | 63.43 | 63.43 | 16.7 | 32.09 | 3094.74 | 3094.74
1470 | 25 |  |  | ETAPA 03 - PÁTIO DESCOBERTO 01 E 02 | UN | 1 |  |  |  | 48672.66 | 48672.66
1471 | 25.1. |  |  | SERVIÇOS PRELIMINARES | [5 empty] | 1006.97 | 1006.97
1472 | 25.1.0.0.1. | GOINFRA | 20202 | RASPAGEM E LIMPEZA MANUAL DO TERRENO | M2 | 423.1 | 423.1 | 0 | 2.38 | 1006.97 | 1006.97
1473 | 25.2. |  |  | TRANSPORTES | [5 empty] | 247.95 | 247.95
1474 | 25.2.0.0.1. | GOINFRA | 30101 | TRANSPORTE DE ENTULHO EM CAMINHÃO INCLUSO A CARGA MANUAL | M3 | 6.34 | 6.34 | 30.52 | 8.59 | 247.95 | 247.95
1475 | 25.3. |  |  | SERVIÇO EM TERRA | [5 empty] | 2238.19 | 2238.19
1476 | 25.3.0.0.1. | GOINFRA | 41140 | REGULARIZAÇÃO DO TERRENO SEM APILOAMENTO COM TRANSPORTE MANUAL DA TERRA ESCAVADA | M2 | 423.1 | 423.1 | 0 | 2.43 | 1028.13 | 1028.13
1477 | 25.3.0.0.2. | SINAPI | 97083 | COMPACTAÇÃO MECÂNICA DE SOLO PARA EXECUÇÃO DE RADIER, PISO DE CONCRETO OU LAJE SOBRE SOLO, COM COMPACTADOR DE SOLOS A PERCUSSÃO. AF_09/2021 | M2 | 423.1 | 423.1 | 0.83 | 2.03 | 1210.06 | 1210.06
1478 | 25.4. |  |  | ALVENARIAS E DIVISÓRIAS | [5 empty] | 1935.28 | 1935.28
1479 | 25.4.0.0.1. | GOINFRA | 100102 | ALVENARIA DE TIJOLO COMUM 1/2 VEZ - ARGAMASSA (1CI : 2CH : 8ARML) | M2 | 24.6 | 24.6 | 42.39 | 36.28 | 1935.28 | 1935.28
1480 | 25.5. |  |  | REVESTIMENTO DE PISO | [5 empty] | 17202.31 | 17202.31
1481 | 25.5.0.0.1. | GOINFRA | 220107 | LASTRO DE BRITA PARA PISO - (OBRAS CIVIS) | M3 | 12.69 | 12.69 | 157.41 | 22.56 | 2283.81 | 2283.81
1482 | 25.5.0.0.2. | GOINFRA | 220059 | PISO LAMINADO COM CONCRETO USINADO 20MPA E=5CM | M2 | 423.1 | 423.1 | 26.31 | 8.95 | 14918.5 | 14918.5
1483 | 25.6. |  |  | PINTURA | [5 empty] | 4943.05 | 4943.05
1484 | 25.6.1. |  |  | PISO DE CONCRETO | [5 empty] | 4852.95 | 4852.95
1485 | 25.6.1.0.1. | GOINFRA | 261703 | PINTURA TINTA POLIESPORTIVA - 2 DEMÃOS (PISOS E CIMENTADOS) | M2 | 423.1 | 423.1 | 3.46 | 8.01 | 4852.95 | 4852.95
1486 | 25.6.2. |  |  | MEIO FIO | [5 empty] | 90.1 | 90.1
1487 | 25.6.2.0.1. | GOINFRA | 260204 | CAIAÇAO 2 DEMAOS EM POSTE/ VIGAS E MEIO FIO(OC) | M2 | 26.27 | 26.27 | 0.51 | 2.92 | 90.1 | 90.1
1488 | 25.7. |  |  | DIVERSOS | [5 empty] | 21098.91 | 21098.91
1489 | 25.7.0.0.1. | GOINFRA | 271715 | MEIO FIO PD. GOINFRA EM CONC. PRÉ MOLD. RETO/CURVO (9v12X30X100CM), FC28=20MPA COM ARGAM.(1CI:3ARMLC) P/ARREMATE DO REJUNT. - INCLUSO ESCAV./APILOAM./REATERRO E CONC.FC28= 10MPA P/ ASSENTAM. E CHUMBAMENTO | M | 87.6 | 87.6 | 18.07 | 15.56 | 2945.98 | 2945.98
1490 | 25.7.0.0.2. | GOINFRA | 270210 | PLANTIO GRAMA ESMERALDA PLACA C/ M.O. IRRIG., ADUBO,TERRA VEGETAL (O.C.) A<11.000,00M2 | M2 | 205.04 | 205.04 | 13.72 | 5.1 | 3858.85 | 3858.85
1491 | 25.7.0.0.3. | GOINFRA | 271303 | BANCO DE CONCRETO POLIDO BASE EM ALVENARIA REBOCADA E PINTADA - PADRÃO GOINFRA | M | 48 | 48 | 175.01 | 98.95 | 13150.08 | 13150.08
1492 | 25.7.0.0.4. | SINAPI | 98511 | PLANTIO DE ÁRVORE ORNAMENTAL COM ALTURA DE MUDA MAIOR QUE 2,00 M E MENOR OU IGUAL A 4,00 M. AF_05/2018 | UN | 2 | 2 | 104.58 | 17.11 | 243.38 | 243.38
1493 | 25.7.0.0.5. | SINAPI | 98510 | PLANTIO DE ÁRVORE ORNAMENTAL COM ALTURA DE MUDA MENOR OU IGUAL A 2,00 M. AF_05/2018 | UN | 14 | 14 | 52.37 | 11.96 | 900.62 | 900.62
1494 | 26 |  |  | ETAPA 04 - DEMOLIÇÃO | UN | 1 |  |  |  | 787.68 | 787.68
1495 | 26.1. |  |  | SERVIÇOS PRELIMINARES | [5 empty] | 787.68 | 787.68
1496 | 26.1.0.0.1. | GOINFRA | 72080 | POSTE/TRAFO - CAMINHÃO MUNCK 12 TON. (MÍNIMO 4H/DIA) | H | 4 | 4 | 179 | 0 | 716 | 716
1497 | 26.1.0.0.2. | SINAPI | 88248 | AUXILIAR DE ENCANADOR OU BOMBEIRO HIDRÁULICO COM ENCARGOS COMPLEMENTARES | H | 4 | 4 | 4.79 | 13.13 | 71.68 | 71.68
1498 | 27 |  |  | ETAPA 04 - MOVIMENTAÇÕES DE TERRA | UN | 1 |  |  |  | 1536.61 | 1536.61
1499 | 27.1. |  |  | SERVIÇO EM TERRA | [5 empty] | 1536.61 | 1536.61
1500 | 27.1.1. |  |  | PLATÔ 5 | [5 empty] | 1536.61 | 1536.61
1501 | 27.1.1.1. |  |  | BOTA FORA | [5 empty] | 1246.15 | 1246.15
1502 | 27.1.1.1.1. | GOINFRA | 41004 | ESCAVACAO MECANICA | M3 | 91.16 | 91.16 | 1.57 | 0 | 143.12 | 143.12
1503 | 27.1.1.1.2. | GOINFRA | 41005 | CARGA MECANIZADA | M3 | 91.16 | 91.16 | 1.15 | 0 | 104.83 | 104.83
1504 | 27.1.1.1.3. | GOINFRA | 41006 | TRANSPORTE DE MATERIAL ESCAVADO M3.KM | M3KM | 455.8 | 455.8 | 2.19 | 0 | 998.2 | 998.2
1505 | 27.1.1.2. |  |  | CORTE E ATERRO | [5 empty] | 290.46 | 290.46
1506 | 27.1.1.2.1. | GOINFRA | 41004 | ESCAVACAO MECANICA | M3 | 16.49 | 16.49 | 1.57 | 0 | 25.88 | 25.88
1507 | 27.1.1.2.2. | GOINFRA | 41005 | CARGA MECANIZADA | M3 | 10.86 | 10.86 | 1.15 | 0 | 12.48 | 12.48
1508 | 27.1.1.2.3. | GOINFRA | 41006 | TRANSPORTE DE MATERIAL ESCAVADO M3.KM | M3KM | 108.6 | 108.6 | 2.19 | 0 | 237.83 | 237.83
1509 | 27.1.1.2.4. | GOINFRA | 41010 | TRANSPORTE COM LÂMINA ATE 100 M - (OBRAS CIVIS) | M3 | 5.63 | 5.63 | 1.15 | 0 | 6.47 | 6.47
1510 | 27.1.1.2.5. | GOINFRA | 41009 | COMPACTAÇÃO MECÂNICA SEM CONTROLE LABORATÓRIO | M3 | 4.51 | 4.51 | 1.73 | 0 | 7.8 | 7.8
1511 | 28 |  |  | ETAPA 04 - BLOCO ADMINISTRATIVO MODELO 02 - PADRÃO SEDUC | UN | 1 |  |  |  | 231494.92 | 231494.92
1512 | 28.1. |  |  | SERVIÇOS PRELIMINARES | [5 empty] | 3417.74 | 3417.74
1513 | 28.1.0.0.1. | GOINFRA | 20121 | DEMOLIÇÃO MANUAL EM CONCRETO SIMPLES COM TRANSPORTE ATÉ CAÇAMBA E CARGA | M3 | 16.02 | 16.02 | 0 | 144.92 | 2321.61 | 2321.61
1514 | 28.1.0.0.2. | GOINFRA | 20202 | RASPAGEM E LIMPEZA MANUAL DO TERRENO | M2 | 151.61 | 151.61 | 0 | 2.38 | 360.83 | 360.83
1515 | 28.1.0.0.3. | GOINFRA | 20701 | LOCAÇÃO DA OBRA, EXECUÇÃO DE GABARITO SEM REAPROVEITAMENTO, INCLUSO PINTURA (FACE INTERNA DO RIPÃO 15CM) E PIQUETE COM TESTEMUNHA | M2 | 151.61 | 151.61 | 3.41 | 1.44 | 735.3 | 735.3
1516 | 28.2. |  |  | TRANSPORTES | [5 empty] | 1130.27 | 1130.27
1517 | 28.2.0.0.1. | GOINFRA | 30101 | TRANSPORTE DE ENTULHO EM CAMINHÃO INCLUSO A CARGA MANUAL | M3 | 28.9 | 28.9 | 30.52 | 8.59 | 1130.27 | 1130.27
1518 | 28.3. |  |  | SERVIÇO EM TERRA | [5 empty] | 926.21 | 926.21
1519 | 28.3.1. |  |  | GERAL | [5 empty] | 802.01 | 802.01
1520 | 28.3.1.0.1. | GOINFRA | 41140 | REGULARIZAÇÃO DO TERRENO SEM APILOAMENTO COM TRANSPORTE MANUAL DA TERRA ESCAVADA | M2 | 151.61 | 151.61 | 0 | 2.43 | 368.41 | 368.41
1521 | 28.3.1.0.2. | SINAPI | 97083 | COMPACTAÇÃO MECÂNICA DE SOLO PARA EXECUÇÃO DE RADIER, PISO DE CONCRETO OU LAJE SOBRE SOLO, COM COMPACTADOR DE SOLOS A PERCUSSÃO. AF_09/2021 | M2 | 151.61 | 151.61 | 0.83 | 2.03 | 433.6 | 433.6
1522 | 28.3.2. |  |  | RASGO - INSTALAÇÕES HIDROSSANITÁRIAS | [5 empty] | 124.2 | 124.2
1523 | 28.3.2.0.1. | GOINFRA | 40101 | ESCAVACAO MANUAL DE VALAS < 1 MTS. (OBRAS CIVIS) | M3 | 3.65 | 3.65 | 0 | 30.63 | 111.79 | 111.79
1524 | 28.3.2.0.2. | GOINFRA | 40904 | REATERRO COM APILOAMENTO MECÂNICO | M3 | 3.65 | 3.65 | 0.51 | 2.89 | 12.41 | 12.41
1525 | 28.4. |  |  | FUNDAÇÕES E SONDAGENS | [5 empty] | 17756.67 | 17756.67
1526 | 28.4.1. |  |  | ESTACAS | [5 empty] | 13361.23 | 13361.23
1527 | 28.4.1.0.1. | GOINFRA | 50302 | ESTACA A TRADO DIAM.30 CM SEM FERRO | M | 156 | 156 | 28.81 | 33.54 | 9726.6 | 9726.6
1528 | 28.4.1.0.2. | SINAPI | 95577 | MONTAGEM DE ARMADURA DE ESTACAS, DIÂMETRO = 10,0 MM. AF_09/2021_PS | KG | 266.54 | 266.54 | 8.72 | 0.85 | 2550.78 | 2550.78
1529 | 28.4.1.0.3. | GOINFRA | 52014 | ACO CA-60 - 5,0 MM - (OBRAS CIVIS) | KG | 78.54 | 78.54 | 11.47 | 2.33 | 1083.85 | 1083.85
1530 | 28.4.2. |  |  | BLOCOS E ARRANQUES | [5 empty] | 4314.92 | 4314.92
1531 | 28.4.2.0.1. | GOINFRA | 50901 | ESCAVACAO MANUAL DE VALAS (SAPATAS/BLOCOS) | M3 | 4.18 | 4.18 | 0 | 38.78 | 162.1 | 162.1
1532 | 28.4.2.0.2. | GOINFRA | 50902 | APILOAMENTO (BLOCOS/SAPATAS) | M2 | 7.6 | 7.6 | 0 | 4.77 | 36.25 | 36.25
1533 | 28.4.2.0.3. | SINAPI | 96616 | LASTRO DE CONCRETO MAGRO, APLICADO EM BLOCOS DE COROAMENTO OU SAPATAS. AF_08/2017 | M3 | 0.38 | 0.38 | 395.59 | 198.33 | 225.68 | 225.68
1534 | 28.4.2.0.4. | GOINFRA | 51036 | CONCRETO USINADO BOMBEÁVEL FCK=25 MPA (O.C.) | M3 | 4.18 | 4.18 | 499.2 | 0 | 2086.65 | 2086.65
1535 | 28.4.2.0.5. | GOINFRA | 51060 | LANÇAMENTO/APLICAÇÃO/ADENSAMENTO DE CONCRETO USINADO BOMBEADO EM FUNDAÇÃO | M3 | 4.18 | 4.18 | 0.1 | 35.96 | 150.73 | 150.73
1536 | 28.4.2.0.6. | GOINFRA | 52014 | ACO CA-60 - 5,0 MM - (OBRAS CIVIS) | KG | 13.6 | 13.6 | 11.47 | 2.33 | 187.68 | 187.68
1537 | 28.4.2.0.7. | GOINFRA | 52004 | ACO CA 50-A - 8,0 MM (5/16") - (OBRAS CIVIS) | KG | 135.1 | 135.1 | 8.19 | 2.66 | 1465.83 | 1465.83
1538 | 28.4.3. |  |  | CONTROLE TECNOLÓGICO | [5 empty] | 80.52 | 80.52
1539 | 28.4.3.0.1. | GOINFRA | 50251 | CORPO DE PROVA | UN | 6 | 6 | 13.42 | 0 | 80.52 | 80.52
1540 | 28.5. |  |  | ESTRUTURA | [5 empty] | 40962.89 | 40962.89
1541 | 28.5.1. |  |  | VIGAS BALDRAME | [5 empty] | 5019.9 | 5019.9
1542 | 28.5.1.0.1. | GOINFRA | 40101 | ESCAVACAO MANUAL DE VALAS < 1 MTS. (OBRAS CIVIS) | M3 | 6.56 | 6.56 | 0 | 30.63 | 200.93 | 200.93
1543 | 28.5.1.0.2. | GOINFRA | 50902 | APILOAMENTO (BLOCOS/SAPATAS) | M2 | 9 | 9 | 0 | 4.77 | 42.93 | 42.93
1544 | 28.5.1.0.3. | SINAPI | 96616 | LASTRO DE CONCRETO MAGRO, APLICADO EM BLOCOS DE COROAMENTO OU SAPATAS. AF_08/2017 | M3 | 0.45 | 0.45 | 395.59 | 198.33 | 267.26 | 267.26
1545 | 28.5.1.0.4. | GOINFRA | 60191 | FORMA DE TABUA CINTA BALDRAME U=8 VEZES | M2 | 38.57 | 38.57 | 21.84 | 10.17 | 1234.62 | 1234.62
1546 | 28.5.1.0.5. | GOINFRA | 60524 | CONCRETO USINADO BOMBEÁVEL FCK=25 MPA (O.C.) | M3 | 2.7 | 2.7 | 499.2 | 0 | 1347.84 | 1347.84
1547 | 28.5.1.0.6. | GOINFRA | 60800 | LANÇAMENTO/APLICAÇÃO/ADENSAMENTO DE CONCRETO USINADO BOMBEADO EM ESTRUTURA - (O.C.) | M3 | 2.7 | 2.7 | 0.1 | 46.31 | 125.3 | 125.3
1548 | 28.5.1.0.7. | GOINFRA | 40904 | REATERRO COM APILOAMENTO MECÂNICO | M3 | 3.85 | 3.85 | 0.51 | 2.89 | 13.09 | 13.09
1549 | 28.5.1.0.8. | GOINFRA | 52004 | ACO CA 50-A - 8,0 MM (5/16") - (OBRAS CIVIS) | KG | 103.1 | 103.1 | 8.19 | 2.66 | 1118.63 | 1118.63
1550 | 28.5.1.0.9. | GOINFRA | 52014 | ACO CA-60 - 5,0 MM - (OBRAS CIVIS) | KG | 48.5 | 48.5 | 11.47 | 2.33 | 669.3 | 669.3
1551 | 28.5.2. |  |  | PILARES | [5 empty] | 7426.71 | 7426.71
1552 | 28.5.2.0.1. | GOINFRA | 60205 | FORMA CHAPA DE COMPENSADO PLASTIFICADO 17MM U=7 V - (OBRAS CIVIS) | M2 | 56.64 | 56.64 | 29.4 | 21.05 | 2857.48 | 2857.48
1553 | 28.5.2.0.2. | GOINFRA | 60524 | CONCRETO USINADO BOMBEÁVEL FCK=25 MPA (O.C.) | M3 | 2.9 | 2.9 | 499.2 | 0 | 1447.68 | 1447.68
1554 | 28.5.2.0.3. | GOINFRA | 60800 | LANÇAMENTO/APLICAÇÃO/ADENSAMENTO DE CONCRETO USINADO BOMBEADO EM ESTRUTURA - (O.C.) | M3 | 2.9 | 2.9 | 0.1 | 46.31 | 134.58 | 134.58
1555 | 28.5.2.0.4. | SINAPI | 92762 | ARMAÇÃO DE PILAR OU VIGA DE ESTRUTURA CONVENCIONAL DE CONCRETO ARMADO UTILIZANDO AÇO CA-50 DE 10,0 MM - MONTAGEM. AF_06/2022 | KG | 215.9 | 215.9 | 8.86 | 1.04 | 2137.41 | 2137.41
1556 | 28.5.2.0.5. | SINAPI | 92759 | ARMAÇÃO DE PILAR OU VIGA DE ESTRUTURA CONVENCIONAL DE CONCRETO ARMADO UTILIZANDO AÇO CA-60 DE 5,0 MM - MONTAGEM. AF_06/2022 | KG | 67 | 67 | 9.03 | 3.65 | 849.56 | 849.56
1557 | 28.5.3. |  |  | VIGAS DA COBERTURA | [5 empty] | 9908.16 | 9908.16
1558 | 28.5.3.0.1. | GOINFRA | 60205 | FORMA CHAPA DE COMPENSADO PLASTIFICADO 17MM U=7 V - (OBRAS CIVIS) | M2 | 75.72 | 75.72 | 29.4 | 21.05 | 3820.07 | 3820.07
1559 | 28.5.3.0.2. | GOINFRA | 60524 | CONCRETO USINADO BOMBEÁVEL FCK=25 MPA (O.C.) | M3 | 4.97 | 4.97 | 499.2 | 0 | 2481.02 | 2481.02
1560 | 28.5.3.0.3. | GOINFRA | 60800 | LANÇAMENTO/APLICAÇÃO/ADENSAMENTO DE CONCRETO USINADO BOMBEADO EM ESTRUTURA - (O.C.) | M3 | 4.97 | 4.97 | 0.1 | 46.31 | 230.65 | 230.65
1561 | 28.5.3.0.4. | GOINFRA | 60303 | ACO CA-50-A - 6,3 MM (1/4") - (OBRAS CIVIS) | KG | 27.3 | 27.3 | 8.66 | 2.66 | 309.03 | 309.03
1562 | 28.5.3.0.5. | SINAPI | 92762 | ARMAÇÃO DE PILAR OU VIGA DE ESTRUTURA CONVENCIONAL DE CONCRETO ARMADO UTILIZANDO AÇO CA-50 DE 10,0 MM - MONTAGEM. AF_06/2022 | KG | 230.3 | 230.3 | 8.86 | 1.04 | 2279.97 | 2279.97
1563 | 28.5.3.0.6. | SINAPI | 92759 | ARMAÇÃO DE PILAR OU VIGA DE ESTRUTURA CONVENCIONAL DE CONCRETO ARMADO UTILIZANDO AÇO CA-60 DE 5,0 MM - MONTAGEM. AF_06/2022 | KG | 62.1 | 62.1 | 9.03 | 3.65 | 787.42 | 787.42
1564 | 28.5.4. |  |  | LAJE PRÉ MOLDADA | [5 empty] | 16892.7 | 16892.7
1565 | 28.5.4.0.1. | COMPOSIÇÃO | COMP 500_SEE | LAJE PRÉ-FABRICADA TRELIÇADA PARA COBERTURA, H=12CM, ENCHIMENTO EM EPS, INCLUSIVE ESCORAMENTO EM MADEIRA ROLIÇA E CAPEAMENTO COM CONCRETO USINADO 25 MPA - FORNECIMENTO E INSTALAÇÃO. (GOINFRA + ORSE) | M2 | 125.02 | 125.02 | 103.9 | 31.22 | 16892.7 | 16892.7
1566 | 28.5.5. |  |  | VERGAS E CONTRAVERGAS | [5 empty] | 1473.86 | 1473.86
1567 | 28.5.5.0.1. | GOINFRA | 60010 | VERGA/CONTRAVERGA EM CONCRETO ARMADO FCK = 20 MPA | M3 | 0.56 | 0.56 | 1961.92 | 669.99 | 1473.86 | 1473.86
1568 | 28.5.6. |  |  | CONTROLE TECNOLÓGICO | [5 empty] | 241.56 | 241.56
1569 | 28.5.6.0.1. | GOINFRA | 60487 | CORPO DE PROVA | UN | 18 | 18 | 13.42 | 0 | 241.56 | 241.56
1570 | 28.6. |  |  | INSTALAÇÕES ELÉTRICAS | [5 empty] | 17266.33 | 17266.33
1571 | 28.6.0.0.1. | SINAPI | 91926 | CABO DE COBRE FLEXÍVEL ISOLADO, 2,5 MM², ANTI-CHAMA 450/750 V, PARA CIRCUITOS TERMINAIS - FORNECIMENTO E INSTALAÇÃO. AF_03/2023 | M | 1500 | 1500 | 2.64 | 0.97 | 5415 | 5415
1572 | 28.6.0.0.2. | GOINFRA | 70682 | CAIXA METALICA OCTOGONAL FUNDO MOVEL DUPLA 4" | UN | 16 | 16 | 4.91 | 5.02 | 158.88 | 158.88
1573 | 28.6.0.0.3. | SINAPI | 91939 | CAIXA RETANGULAR 4" X 2" ALTA (2,00 M DO PISO), PVC, INSTALADA EM PAREDE - FORNECIMENTO E INSTALAÇÃO. AF_03/2023 | UN | 8 | 8 | 7.59 | 18.86 | 211.6 | 211.6
1574 | 28.6.0.0.4. | COMPOSIÇÃO | COMP 766_SEE | CHAVE SELETORA MANUAL, DUAS POSIÇÕES - FORNECIMENTO E INSTALAÇÃO (GOINFRA + COT) | UN | 26 | 26 | 14.49 | 12.76 | 708.5 | 708.5
1575 | 28.6.0.0.5. | SINAPI | 91940 | CAIXA RETANGULAR 4" X 2" MÉDIA (1,30 M DO PISO), PVC, INSTALADA EM PAREDE - FORNECIMENTO E INSTALAÇÃO. AF_03/2023 | UN | 18 | 18 | 4.83 | 10.02 | 267.3 | 267.3
1576 | 28.6.0.0.6. | GOINFRA | 70925 | CONDULETE DE PVC - ADAPTADOR DE SAÍDA 3/4" | UN | 26 | 26 | 1.07 | 2.66 | 96.98 | 96.98
1577 | 28.6.0.0.7. | GOINFRA | 70924 | CONDULETE DE PVC - CAIXA COM 5 ENTRADAS | UN | 13 | 13 | 5.69 | 11.36 | 221.65 | 221.65
1578 | 28.6.0.0.8. | GOINFRA | 70927 | CONDULETE DE PVC - TAMPÃO DE 3/4" | UN | 39 | 39 | 0.97 | 1 | 76.83 | 76.83
1579 | 28.6.0.0.9. | SINAPI | 91914 | CURVA 90 GRAUS PARA ELETRODUTO, PVC, ROSCÁVEL, DN 25 MM (3/4"), PARA CIRCUITOS TERMINAIS, INSTALADA EM PAREDE - FORNECIMENTO E INSTALAÇÃO. AF_03/2023 | UN | 6 | 6 | 4.64 | 10.06 | 88.2 | 88.2
1580 | 28.6.0.0.10. | SINAPI | 93673 | DISJUNTOR TRIPOLAR TIPO DIN, CORRENTE NOMINAL DE 50A - FORNECIMENTO E INSTALAÇÃO. AF_10/2020 | UN | 1 | 1 | 64.25 | 19.29 | 83.54 | 83.54
1581 | 28.6.0.0.11. | SINAPI | 93654 | DISJUNTOR MONOPOLAR TIPO DIN, CORRENTE NOMINAL DE 16A - FORNECIMENTO E INSTALAÇÃO. AF_10/2020 | UN | 14 | 14 | 8.92 | 1.6 | 147.28 | 147.28
1582 | 28.6.0.0.12. | SINAPI | 93655 | DISJUNTOR MONOPOLAR TIPO DIN, CORRENTE NOMINAL DE 20A - FORNECIMENTO E INSTALAÇÃO. AF_10/2020 | UN | 2 | 2 | 9.38 | 2.23 | 23.22 | 23.22
1583 | 28.6.0.0.13. | GOINFRA | 71184 | DISPOSITIVO DE PROTEÇÃO CONTRA SURTOS (D.P.S.) 275V DE 8 A 40KA | UN | 3 | 3 | 74.98 | 33.43 | 325.23 | 325.23
1584 | 28.6.0.0.14. | GOINFRA | 71450 | INTERRUPTOR DIFERENCIAL RESIDUAL (D.R.) BIPOLAR DE 25A-30mA | UN | 8 | 8 | 130.65 | 20.06 | 1205.68 | 1205.68
1585 | 28.6.0.0.15. | SINAPI | 91855 | ELETRODUTO FLEXÍVEL CORRUGADO REFORÇADO, PVC, DN 25 MM (3/4"), PARA CIRCUITOS TERMINAIS, INSTALADO EM PAREDE - FORNECIMENTO E INSTALAÇÃO. AF_03/2023 | M | 120 | 120 | 4.71 | 4.57 | 1113.6 | 1113.6
1586 | 28.6.0.0.16. | SINAPI | 91845 | ELETRODUTO FLEXÍVEL CORRUGADO REFORÇADO, PVC, DN 25 MM (3/4"), PARA CIRCUITOS TERMINAIS, INSTALADO EM LAJE - FORNECIMENTO E INSTALAÇÃO. AF_03/2023 | M | 150 | 150 | 4.36 | 2.4 | 1014 | 1014
1587 | 28.6.0.0.17. | GOINFRA | 71201 | ELETRODUTO DE PVC RIGIDO DIAMETRO 3/4" | M | 12 | 12 | 4.84 | 5.68 | 126.24 | 126.24
1588 | 28.6.0.0.18. | SINAPI | 91867 | ELETRODUTO RÍGIDO ROSCÁVEL, PVC, DN 25 MM (3/4"), PARA CIRCUITOS TERMINAIS, INSTALADO EM LAJE - FORNECIMENTO E INSTALAÇÃO. AF_03/2023 | M | 65 | 65 | 5.14 | 3.2 | 542.1 | 542.1
1589 | 28.6.0.0.19. | GOINFRA | 71440 | INTERRUPTOR SIMPLES (1 SECAO) | UN | 11 | 11 | 7.11 | 7.01 | 155.32 | 155.32
1590 | 28.6.0.0.20. | GOINFRA | 71441 | INTERRUPTOR SIMPLES (2 SECOES) | UN | 1 | 1 | 10.37 | 12.36 | 22.73 | 22.73
1591 | 28.6.0.0.21. | COMPOSIÇÃO | COMP 693_SEE | LUMINÁRIA DE SOBREPOR COM ALETAS 2 X 16/18/20 W - FORNECIMENTO E INSTALAÇÃO (GOINFRA + ORSE) | UN | 19 | 19 | 81.69 | 12.92 | 1797.59 | 1797.59
1592 | 28.6.0.0.22. | SINAPI | 100903 | LÂMPADA TUBULAR LED DE 18/20 W, BASE G13 - FORNECIMENTO E INSTALAÇÃO. AF_02/2020_PS | UN | 38 | 38 | 17.15 | 6.48 | 897.94 | 897.94
1593 | 28.6.0.0.23. | GOINFRA | 71741 | LUVA PVC ROSQUEAVEL DIAMETRO 3/4" | UN | 15 | 15 | 1.05 | 1 | 30.75 | 30.75
1594 | 28.6.0.0.24. | GOINFRA | 71646 | LUMINÁRIA PLAFON LED QUADRADA DE SOBREPOR, 18W, 20X20 CM (MEDIDAS APROXIMADAS) | UN | 3 | 3 | 32.45 | 10.78 | 129.69 | 129.69
1595 | 28.6.0.0.25. | SINAPI | 101881 | QUADRO DE DISTRIBUIÇÃO DE ENERGIA EM CHAPA DE AÇO GALVANIZADO, DE EMBUTIR, COM BARRAMENTO TRIFÁSICO, PARA 40 DISJUNTORES DIN 100A - FORNECIMENTO E INSTALAÇÃO. AF_10/2020 | UN | 1 | 1 | 771.81 | 24.25 | 796.06 | 796.06
1596 | 28.6.0.0.26. | GOINFRA | 72385 | TAMPA CEGA PARA CONDULETE DE PVC | UN | 13 | 13 | 3.12 | 1 | 53.56 | 53.56
1597 | 28.6.0.0.27. | GOINFRA | 72585 | TOMADA HEXAGONAL 2P + T - 20A - 250V | UN | 5 | 5 | 10.66 | 9.7 | 101.8 | 101.8
1598 | 28.6.0.0.28. | SINAPI | 92008 | TOMADA BAIXA DE EMBUTIR (2 MÓDULOS), 2P+T 10 A, INCLUINDO SUPORTE E PLACA - FORNECIMENTO E INSTALAÇÃO. AF_03/2023 | UN | 26 | 26 | 21.48 | 18.69 | 1044.42 | 1044.42
1599 | 28.6.0.0.29. | GOINFRA | 72578 | TOMADA HEXAGONAL 2P + T - 10A - 250V | UN | 3 | 3 | 7.2 | 9.7 | 50.7 | 50.7
1600 | 28.6.0.0.30. | GOINFRA | 72578 | TOMADA HEXAGONAL 2P + T - 10A - 250V | UN | 4 | 4 | 7.2 | 9.7 | 67.6 | 67.6
1601 | 28.6.0.0.31. | SINAPI | 92004 | TOMADA MÉDIA DE EMBUTIR (2 MÓDULOS), 2P+T 10 A, INCLUINDO SUPORTE E PLACA - FORNECIMENTO E INSTALAÇÃO. AF_03/2023 | UN | 2 | 2 | 23.1 | 23.84 | 93.88 | 93.88
1602 | 28.6.0.0.32. | GOINFRA | 70371 | BRACADEIRA METALICA TIPO "D" DIAM. 3/4" | UN | 51.33 | 51.33 | 1.29 | 0.33 | 83.15 | 83.15
1603 | 28.6.0.0.33. | GOINFRA | 71861 | PARAFUSO P/BUCHA S-6 | UN | 95.33 | 95.33 | 0.1 | 0.34 | 41.94 | 41.94
1604 | 28.6.0.0.34. | GOINFRA | 70391 | BUCHA DE NYLON S-6 | UN | 95.33 | 95.33 | 0.16 | 0.53 | 65.77 | 65.77
1605 | 28.6.0.0.35. | GOINFRA | 70421 | BUCHA E ARRUELA METALICA DIAM. 3/4" | PR | 4 | 4 | 1.57 | 0.33 | 7.6 | 7.6
1606 | 28.7. |  |  | INSTALAÇÕES HIDROSSANITÁRIAS | [5 empty] | 6018.62 | 6018.62
1607 | 28.7.1. |  |  | PEÇAS E ACESSÓRIOS | [5 empty] | 3393.09 | 3393.09
1608 | 28.7.1.1. |  |  | VASO SANITÁRIO E ACESSÓRIOS | [5 empty] | 1940.58 | 1940.58
1609 | 28.7.1.1.1. | GOINFRA | 80502 | VASO SANITÁRIO CONVENCIONAL (1ª LINHA) | UN | 2 | 2 | 216.9 | 63.19 | 560.18 | 560.18
1610 | 28.7.1.1.2. | GOINFRA | 80510 | ANEL DE VEDAÇÃO PARA VASO SANITÁRIO | UN | 2 | 2 | 11.68 | 5.02 | 33.4 | 33.4
1611 | 28.7.1.1.3. | GOINFRA | 80514 | TUBO DE LIGACAO PVC CROMADO 1.1/2" / ESPUDE - (ENTRADA) | UN | 2 | 2 | 37.4 | 4.68 | 84.16 | 84.16
1612 | 28.7.1.1.4. | GOINFRA | 80513 | TUBO PARA VÁLVULA DE DESCARGA ( CURTO 1.1/4" ) | UN | 2 | 2 | 9.59 | 10.7 | 40.58 | 40.58
1613 | 28.7.1.1.5. | GOINFRA | 80517 | VÁLVULA DE DESCARGA DUPLO ACIONAMENTO COM ACABAMENTO CROMADO ANTIVANDALISMO | UN | 2 | 2 | 268.76 | 54.43 | 646.38 | 646.38
1614 | 28.7.1.1.6. | GOINFRA | 80520 | CONJUNTO DE FIXACAO P/VASO SANITARIO (PAR) | CJ | 2 | 2 | 5.3 | 6.68 | 23.96 | 23.96
1615 | 28.7.1.1.7. | COMPOSIÇÃO | COMP 427_SEE | DUCHA HIGIENICA PLASTICA COM REGISTRO METALICO 1/2 " (GOINFRA + SINAPI) | UN | 2 | 2 | 91.4 | 6.68 | 196.16 | 196.16
1616 | 28.7.1.1.8. | GOINFRA | 80526 | ASSENTO EM POLIPROPILENO COM SISTEMA DE FECHAMENTO SUAVE PARA VASO SANITÁRIO | UN | 2 | 2 | 143.97 | 5.02 | 297.98 | 297.98
1617 | 28.7.1.1.9. | SINAPI | 95544 | PAPELEIRA DE PAREDE EM METAL CROMADO SEM TAMPA, INCLUSO FIXAÇÃO. AF_01/2020 | UN | 2 | 2 | 21.31 | 7.58 | 57.78 | 57.78
1618 | 28.7.1.2. |  |  | LAVATÓRIO E ACESSÓRIOS | [5 empty] | 985.43 | 985.43
1619 | 28.7.1.2.1. | GOINFRA | 80556 | LIGAÇÃO FLEXÍVEL PVC DIAM.1/2" (ENGATE) | UN | 3 | 3 | 3.35 | 8.36 | 35.13 | 35.13
1620 | 28.7.1.2.2. | SINAPI | 86883 | SIFÃO DO TIPO FLEXÍVEL EM PVC 1 X 1.1/2 - FORNECIMENTO E INSTALAÇÃO. AF_01/2020 | UN | 3 | 3 | 7.82 | 2.02 | 29.52 | 29.52
1621 | 28.7.1.2.3. | GOINFRA | 80572 | TORNEIRA DE MESA COM FECHAMENTO AUTOMÁTICO TEMPORIZADO PARA LAVATÓRIO DIÂMETRO DE 1/2" | UN | 3 | 3 | 118.95 | 6.68 | 376.89 | 376.89
1622 | 28.7.1.2.4. | GOINFRA | 80580 | VALVULA PARA LAVATORIO OU BEBEDOURO METALICO DIAMETRO 1" | UN | 3 | 3 | 72.78 | 5.02 | 233.4 | 233.4
1623 | 28.7.1.2.5. | GOINFRA | 80587 | CUBA DE LOUÇA DE EMBUTIR REDONDA | UN | 3 | 3 | 72.94 | 13.04 | 257.94 | 257.94
1624 | 28.7.1.2.6. | GOINFRA | 80811 | TORNEIRA DE JARDIM COM BICO PARA MANGUEIRA DIÂMETRO DE 1/2" E 3/4" | UN | 1 | 1 | 45.87 | 6.68 | 52.55 | 52.55
1625 | 28.7.1.3. |  |  | REGISTROS | [5 empty] | 467.08 | 467.08
1626 | 28.7.1.3.1. | GOINFRA | 80926 | REGISTRO DE GAVETA C/CANOPLA DIAMETRO 3/4" | UN | 1 | 1 | 75.29 | 20.39 | 95.68 | 95.68
1627 | 28.7.1.3.2. | GOINFRA | 80929 | REGISTRO DE GAVETA C/CANOPLA DIAMETRO 1.1/2" | UN | 2 | 2 | 153.93 | 31.77 | 371.4 | 371.4
1628 | 28.7.2. |  |  | ÁGUA FRIA | [5 empty] | 1192.64 | 1192.64
1629 | 28.7.2.1. |  |  | TUBOS DE PVC SOLDÁVEL | [5 empty] | 439.22 | 439.22
1630 | 28.7.2.1.1. | GOINFRA | 81003 | TUBO SOLDAVEL PVC MARROM DIAM. 25 MM | M | 7 | 7 | 3.7 | 4.01 | 53.97 | 53.97
1631 | 28.7.2.1.2. | SINAPI | 89447 | TUBO, PVC, SOLDÁVEL, DN 32MM, INSTALADO EM PRUMADA DE ÁGUA - FORNECIMENTO E INSTALAÇÃO. AF_06/2022 | M | 2 | 2 | 10.88 | 0.76 | 23.28 | 23.28
1632 | 28.7.2.1.3. | SINAPI | 89449 | TUBO, PVC, SOLDÁVEL, DN 50MM, INSTALADO EM PRUMADA DE ÁGUA - FORNECIMENTO E INSTALAÇÃO. AF_06/2022 | M | 7 | 7 | 18.66 | 1.11 | 138.39 | 138.39
1633 | 28.7.2.1.4. | GOINFRA | 81007 | TUBO SOLDAVEL PVC MARROM DIAM. 60 MM | M | 7 | 7 | 22.02 | 9.92 | 223.58 | 223.58
1634 | 28.7.2.2. |  |  | ADAPTADORES DE PVC SOLDÁVEL | [5 empty] | 66.2 | 66.2
1635 | 28.7.2.2.1. | GOINFRA | 81066 | ADAPTADOR SOLDÁVEL CURTO C/ BOLSA E ROSCA PARA REGISTRO 25X3/4" | UN | 2 | 2 | 0.93 | 3.01 | 7.88 | 7.88
1636 | 28.7.2.2.2. | GOINFRA | 81069 | ADAPTADOR SOLDÁVEL CURTO COM BOLSA E ROSCA PARA REGISTRO 50MMX1.1/2" | UN | 6 | 6 | 5.04 | 4.68 | 58.32 | 58.32
1637 | 28.7.2.3. |  |  | BUCHAS | [5 empty] | 71.78 | 71.78
1638 | 28.7.2.3.1. | GOINFRA | 81165 | BUCHA DE REDUCAO SOLDÁVEL CURTA 60 X 50 mm | UN | 2 | 2 | 5.61 | 6.01 | 23.24 | 23.24
1639 | 28.7.2.3.2. | GOINFRA | 81184 | BUCHA DE REDUCAO SOLDAVEL LONGA 60 X 50 mm | UN | 2 | 2 | 12.63 | 4.68 | 34.62 | 34.62
1640 | 28.7.2.3.3. | GOINFRA | 81182 | BUCHA DE REDUCAO SOLDAVEL LONGA 60 X 32 mm | UN | 1 | 1 | 9.24 | 4.68 | 13.92 | 13.92
1641 | 28.7.2.4. |  |  | JOELHO | [5 empty] | 238.3 | 238.3
1642 | 28.7.2.4.1. | SINAPI | 89481 | JOELHO 90 GRAUS, PVC, SOLDÁVEL, DN 25MM, INSTALADO EM PRUMADA DE ÁGUA - FORNECIMENTO E INSTALAÇÃO. AF_06/2022 | UN | 6 | 6 | 2.49 | 2.34 | 28.98 | 28.98
1643 | 28.7.2.4.2. | SINAPI | 89501 | JOELHO 90 GRAUS, PVC, SOLDÁVEL, DN 50MM, INSTALADO EM PRUMADA DE ÁGUA - FORNECIMENTO E INSTALAÇÃO. AF_06/2022 | UN | 6 | 6 | 9.37 | 4.24 | 81.66 | 81.66
1644 | 28.7.2.4.3. | GOINFRA | 81325 | JOELHO 90 GRAUS SOLDAVEL DIAMETRO 60 mm | UN | 2 | 2 | 23.44 | 9.36 | 65.6 | 65.6
1645 | 28.7.2.4.4. | SINAPI | 103974 | JOELHO DE REDUÇÃO, 90 GRAUS, PVC, SOLDÁVEL, DN 32 MM X 25 MM, INSTALADO EM PRUMADA DE ÁGUA - FORNECIMENTO E INSTALAÇÃO. AF_06/2022 | UN | 1 | 1 | 7.75 | 2.61 | 10.36 | 10.36
1646 | 28.7.2.4.5. | GOINFRA | 81360 | JOELHO DE REDUCAO 90 GRAUS SOLDÁVEL COM BUCHA LATAO 25X1/2" | UN | 5 | 5 | 6.53 | 3.81 | 51.7 | 51.7
1647 | 28.7.2.5. |  |  | TÊ | [5 empty] | 140.58 | 140.58
1648 | 28.7.2.5.1. | SINAPI | 89617 | TE, PVC, SOLDÁVEL, DN 25MM, INSTALADO EM PRUMADA DE ÁGUA - FORNECIMENTO E INSTALAÇÃO. AF_06/2022 | UN | 2 | 2 | 3.74 | 3.13 | 13.74 | 13.74
1649 | 28.7.2.5.2. | GOINFRA | 81405 | TE 90 GRAUS SOLDAVEL DIAMETRO 50 MM | UN | 2 | 2 | 10.41 | 10.03 | 40.88 | 40.88
1650 | 28.7.2.5.3. | GOINFRA | 81406 | TE 90 GRAUS SOLDAVEL DIMETRO 60 MM | UN | 2 | 2 | 26.8 | 10.03 | 73.66 | 73.66
1651 | 28.7.2.5.4. | GOINFRA | 81442 | TE 90 GRAUS SOLDAVEL COM ROSCA NA BOLSA CENTRAL 25 X 25 X 3/4" | UN | 1 | 1 | 5.62 | 6.68 | 12.3 | 12.3
1652 | 28.7.2.6. |  |  | ADESIVOS | [5 empty] | 236.56 | 236.56
1653 | 28.7.2.6.1. | GOINFRA | 81501 | ADESIVO PLASTICO - FRASCO 850 G | UN | 2 | 2 | 57.47 | 0 | 114.94 | 114.94
1654 | 28.7.2.6.2. | GOINFRA | 81504 | SOLUCAO LIMPADORA 1000 CM3 | UN | 2 | 2 | 60.81 | 0 | 121.62 | 121.62
1655 | 28.7.3. |  |  | ESGOTO SANITÁRIO | [5 empty] | 938.96 | 938.96
1656 | 28.7.3.1. |  |  | CORPO DE CAIXA SIFONADA / RALO | [5 empty] | 312.54 | 312.54
1657 | 28.7.3.1.1. | GOINFRA | 81663 | CORPO CAIXA SIFONADA DIAM. 150 X 150 X 50 | UN | 3 | 3 | 35.34 | 7.35 | 128.07 | 128.07
1658 | 28.7.3.1.2. | GOINFRA | 81696 | PROLONGAMENTO PARA CAIXA SIFONADA 150 MM | M | 3 | 3 | 34.24 | 18.72 | 158.88 | 158.88
1659 | 28.7.3.1.3. | GOINFRA | 81791 | GRELHA REDONDA BRANCA DIAM. 150 MM | UN | 3 | 3 | 5.87 | 2.66 | 25.59 | 25.59
1660 | 28.7.3.2. |  |  | CURVAS | [5 empty] | 43.65 | 43.65
1661 | 28.7.3.2.1. | GOINFRA | 81730 | CURVA 90 GRAUS CURTA DIAM. 40 MM (ESGOTO) | UN | 3 | 3 | 5.19 | 9.36 | 43.65 | 43.65
1662 | 28.7.3.3. |  |  | JOELHOS | [5 empty] | 151.07 | 151.07
1663 | 28.7.3.3.1. | SINAPI | 89726 | JOELHO 45 GRAUS, PVC, SERIE NORMAL, ESGOTO PREDIAL, DN 40 MM, JUNTA SOLDÁVEL, FORNECIDO E INSTALADO EM RAMAL DE DESCARGA OU RAMAL DE ESGOTO SANITÁRIO. AF_08/2022 | UN | 2 | 2 | 4.7 | 4.24 | 17.88 | 17.88
1664 | 28.7.3.3.2. | GOINFRA | 81927 | JOELHO 90 GRAUS C/ANEL 40 MM | UN | 3 | 3 | 2.87 | 9.36 | 36.69 | 36.69
1665 | 28.7.3.3.3. | GOINFRA | 81936 | JOELHO 90 GRAUS DIAMETRO 50 MM (ESGOTO) | UN | 4 | 4 | 2.88 | 9.36 | 48.96 | 48.96
1666 | 28.7.3.3.4. | GOINFRA | 81938 | JOELHO 90 GRAUS DIAMETRO 100 MM (ESGOTO) | UN | 2 | 2 | 8.72 | 15.05 | 47.54 | 47.54
1667 | 28.7.3.4. |  |  | JUNÇÕES | [5 empty] | 12.73 | 12.73
1668 | 28.7.3.4.1. | SINAPI | 89783 | JUNÇÃO SIMPLES, PVC, SERIE NORMAL, ESGOTO PREDIAL, DN 40 MM, JUNTA SOLDÁVEL, FORNECIDO E INSTALADO EM RAMAL DE DESCARGA OU RAMAL DE ESGOTO SANITÁRIO. AF_08/2022 | UN | 1 | 1 | 7.1 | 5.63 | 12.73 | 12.73
1669 | 28.7.3.5. |  |  | TÊ | [5 empty] | 40.89 | 40.89
1670 | 28.7.3.5.1. | GOINFRA | 82230 | TE SANITARIO DIAMETRO 50 X 50 MM (ESGOTO) | UN | 3 | 3 | 3.93 | 9.7 | 40.89 | 40.89
1671 | 28.7.3.6. |  |  | TUBOS | [5 empty] | 378.08 | 378.08
1672 | 28.7.3.6.1. | GOINFRA | 82301 | TUBO SOLDAVEL PARA ESGOTO DIAMETRO 40 MM | M | 6 | 6 | 6.1 | 8.01 | 84.66 | 84.66
1673 | 28.7.3.6.2. | SINAPI | 89798 | TUBO PVC, SERIE NORMAL, ESGOTO PREDIAL, DN 50 MM, FORNECIDO E INSTALADO EM PRUMADA DE ESGOTO SANITÁRIO OU VENTILAÇÃO. AF_08/2022 | M | 16 | 16 | 9.51 | 1.36 | 173.92 | 173.92
1674 | 28.7.3.6.3. | SINAPI | 89800 | TUBO PVC, SERIE NORMAL, ESGOTO PREDIAL, DN 100 MM, FORNECIDO E INSTALADO EM PRUMADA DE ESGOTO SANITÁRIO OU VENTILAÇÃO. AF_08/2022 | M | 5 | 5 | 15.13 | 8.77 | 119.5 | 119.5
1675 | 28.7.4. |  |  | EXTRAS | [5 empty] | 493.93 | 493.93
1676 | 28.7.4.0.1. | GOINFRA | 81825 | CAIXA DE PASSAGEM 60X60X80 CM (MEDIDAS INTERNAS) SEM TAMPA | UN | 1 | 1 | 145.84 | 241.1 | 386.94 | 386.94
1677 | 28.7.4.0.2. | GOINFRA | 81826 | TAMPA EM CONCRETO ARMADO 25 MPA E=5CM PARA A CAIXA DE PASSAGEM 60X60CM | UN | 1 | 1 | 60.28 | 13.53 | 73.81 | 73.81
1678 | 28.7.4.0.3. | GOINFRA | 81885 | TERMINAL DE VENTILACAO DIAMETRO 50 MM (ESGOTO) | UN | 3 | 3 | 8.73 | 2.33 | 33.18 | 33.18
1679 | 28.8. |  |  | ALVENARIAS E DIVISÓRIAS | [5 empty] | 16519.23 | 16519.23
1680 | 28.8.0.0.1. | GOINFRA | 100160 | ALVENARIA DE TIJOLO FURADO 1/2 VEZ 14X29X9 - 6 FUROS - ARG. (1CALH:4ARML+100KG DE CI/M3) | M2 | 123.38 | 123.38 | 22.14 | 24.99 | 5814.89 | 5814.89
1681 | 28.8.0.0.2. | SINAPI | 93201 | FIXAÇÃO (ENCUNHAMENTO) DE ALVENARIA DE VEDAÇÃO COM ARGAMASSA APLICADA COM COLHER. AF_03/2016 | M | 56.5 | 56.5 | 2.57 | 3.66 | 351.99 | 351.99
1682 | 28.8.0.0.3. | GOINFRA | 100201 | ALVENARIA DE TIJOLO FURADO 1/2 VEZ - 9 x 19 x 19 - ARG. (1CALH:4ARML+100KG DE CI/M3) | M2 | 27.14 | 27.14 | 20.35 | 25.48 | 1243.82 | 1243.82
1683 | 28.8.0.0.4. | SINAPI | 96359 | PAREDE COM SISTEMA EM CHAPAS DE GESSO PARA DRYWALL, USO INTERNO, COM DUAS FACES SIMPLES E ESTRUTURA METÁLICA COM GUIAS SIMPLES PARA PAREDES COM ÁREA LÍQUIDA MAIOR OU IGUAL A 6 M2, COM VÃOS. AF_07/2023_PS | M2 | 55.25 | 55.25 | 77.24 | 11.8 | 4919.46 | 4919.46
1684 | 28.8.0.0.5. | COMPOSIÇÃO | COMP 629_SEE | TRATAMENTO ACÚSTICO COM LÃ DE VIDRO (SINAPI) | M² | 55.25 | 55.25 | 22.93 | 1.67 | 1359.15 | 1359.15
1685 | 28.8.0.0.6. | GOINFRA | 100501 | ELEMENTO VAZADO DE CONCRETO (MODELO COPINHO) | M2 | 18.4 | 18.4 | 105.75 | 48.05 | 2829.92 | 2829.92
1686 | 28.9. |  |  | IMPERMEABILIZAÇÃO | [5 empty] | 2047.32 | 2047.32
1687 | 28.9.1. |  |  | VIGAS BALDRAMES | [5 empty] | 1493.99 | 1493.99
1688 | 28.9.1.0.1. | GOINFRA | 120902 | IMPERMEABILIZACAO VIGAS BALDRAMES E=2,0 CM | M2 | 47.64 | 47.64 | 11.85 | 19.51 | 1493.99 | 1493.99
1689 | 28.9.2. |  |  | ALVENARIAS ÁREAS MOLHADAS | [5 empty] | 380.27 | 380.27
1690 | 28.9.2.0.1. | GOINFRA | 120209 | IMPERMEABILIZACAO-C/CIMENTO CRISTALIZANTE 3 DEMAOS | M2 | 16.37 | 16.37 | 11.16 | 12.07 | 380.27 | 380.27
1691 | 28.9.3. |  |  | IMPERMEABILIZAÇÃO DE PISO ÁREA MOLHADA | [5 empty] | 173.06 | 173.06
1692 | 28.9.3.0.1. | GOINFRA | 120209 | IMPERMEABILIZACAO-C/CIMENTO CRISTALIZANTE 3 DEMAOS | M2 | 7.45 | 7.45 | 11.16 | 12.07 | 173.06 | 173.06
1693 | 28.10. |  |  | ESTRUTURAS METÁLICAS | [5 empty] | 36769.31 | 36769.31
1694 | 28.10.0.0.1. | SINAPI | 100775 | ESTRUTURA TRELIÇADA DE COBERTURA, TIPO FINK, COM LIGAÇÕES SOLDADAS, INCLUSOS PERFIS METÁLICOS, CHAPAS METÁLICAS, MÃO DE OBRA E TRANSPORTE COM GUINDASTE - FORNECIMENTO E INSTALAÇÃO. AF_01/2020_PSA | KG | 3076.93 | 3076.93 | 11.19 | 0.76 | 36769.31 | 36769.31
1695 | 28.11. |  |  | COBERTURAS | [5 empty] | 8840.49 | 8840.49
1696 | 28.11.0.0.1. | GOINFRA | 160100 | COBERTURA COM TELHA AMERICANA RESINADA COR VERMELHA | M2 | 190.61 | 190.61 | 34.69 | 3.58 | 7294.64 | 7294.64
1697 | 28.11.0.0.2. | GOINFRA | 160101 | CUMEEIRA PARA TELHA AMERICANA RESINADA COR VERMELHA | M | 19.45 | 19.45 | 17.91 | 17.45 | 687.75 | 687.75
1698 | 28.11.0.0.3. | GOINFRA | 160403 | EMBOCAMENTO LATERAL (OITOES) | M | 19.6 | 19.6 | 9.62 | 9.65 | 377.69 | 377.69
1699 | 28.11.0.0.4. | GOINFRA | 160404 | EMBOCAMENTO DE BEIRAL | M | 38.9 | 38.9 | 0.44 | 11.91 | 480.41 | 480.41
1700 | 28.12. |  |  | ESQUADRIAS DE MADEIRA | [5 empty] | 2138.34 | 2138.34
1701 | 28.12.1. |  |  | PORTA | [5 empty] | 2138.34 | 2138.34
1702 | 28.12.1.0.1. | GOINFRA | 170110 | PORTA LISA 90X210 COM PORTAL E ALISAR SEM FERRAGENS | UN | 3 | 3 | 576.36 | 136.42 | 2138.34 | 2138.34
1703 | 28.13. |  |  | ESQUADRIAS METÁLICAS | [5 empty] | 13282.37 | 13282.37
1704 | 28.13.1. |  |  | PORTAS | [5 empty] | 7406.09 | 7406.09
1705 | 28.13.1.0.1. | GOINFRA | 180501 | PORTA DE ABRIR DE 01 FOLHA EM CHAPA METÁLICA PF-1 C/FERRAGENS | M2 | 5.67 | 5.67 | 596.05 | 40.91 | 3611.56 | 3611.56
1706 | 28.13.1.0.2. | GOINFRA | 180501 | PORTA DE ABRIR DE 01 FOLHA EM CHAPA METÁLICA PF-1 C/FERRAGENS | M2 | 2.94 | 2.94 | 596.05 | 40.91 | 1872.66 | 1872.66
1707 | 28.13.1.0.3. | GOINFRA | 180515 | PORTA DE ABRIR DE 02 FOLHAS (VENEZIANA / VIDRO) PF-11 C/FERRAGENS | M2 | 4.2 | 4.2 | 416.68 | 40.91 | 1921.87 | 1921.87
1708 | 28.13.2. |  |  | JANELAS | [5 empty] | 5876.28 | 5876.28
1709 | 28.13.2.0.1. | GOINFRA | 180401 | JANELA DE CORRER CHAPA/VIDRO J9/J10/J12/J13 C/FERRAGENS | M2 | 19.2 | 19.2 | 201.94 | 43.72 | 4716.67 | 4716.67
1710 | 28.13.2.0.2. | GOINFRA | 180380 | JANELA MAXIM AR CHAPA/VIDRO J4 C/FERRAGENS | M2 | 0.5 | 0.5 | 661.04 | 43.72 | 352.38 | 352.38
1711 | 28.13.2.0.3. | COMPOSIÇÃO | COMP 007_SEE | GUICHÊ CANTONEIRA/GRADE PARA VIDRO (GOINFRA + SINAPI) | M² | 2.16 | 2.16 | 311.89 | 61.83 | 807.23 | 807.23
1712 | 28.14. |  |  | VIDROS | [5 empty] | 5228.16 | 5228.16
1713 | 28.14.1. |  |  | PORTA | [5 empty] | 3804.07 | 3804.07
1714 | 28.14.1.0.1. | GOINFRA | 190102 | VIDRO LISO 4 MM - COLOCADO | M2 | 21.86 | 21.86 | 174.02 | 0 | 3804.07 | 3804.07
1715 | 28.14.2. |  |  | JANELAS | [5 empty] | 1424.09 | 1424.09
1716 | 28.14.2.0.1. | SINAPI | 102176 | INSTALAÇÃO DE VIDRO LAMINADO, E = 8 MM (4+4), ENCAIXADO EM PERFIL U. AF_01/2021_PS | M2 | 2.1 | 2.1 | 629.61 | 48.53 | 1424.09 | 1424.09
1717 | 28.15. |  |  | REVESTIMENTO DE PAREDE | [5 empty] | 9823.37 | 9823.37
1718 | 28.15.0.0.1. | GOINFRA | 200150 | CHAPISCO ROLADO - (1COLA:10CI:30 ARML) | M2 | 351.84 | 351.84 | 3.35 | 1.1 | 1565.68 | 1565.68
1719 | 28.15.0.0.2. | GOINFRA | 200403 | REBOCO (1 CALH:4 ARFC+100kgCI/M3) | M2 | 304.36 | 304.36 | 2.57 | 13.54 | 4903.23 | 4903.23
1720 | 28.15.0.0.3. | SINAPI | 87553 | EMBOÇO, PARA RECEBIMENTO DE CERÂMICA, EM ARGAMASSA TRAÇO 1:2:8, PREPARO MECÂNICO COM BETONEIRA 400L, APLICADO MANUALMENTE EM FACES INTERNAS DE PAREDES, PARA AMBIENTE COM ÁREA MAIOR QUE 10M2, ESPESSURA DE 10MM, COM EXECUÇÃO DE TALISCAS. AF_06/2014 | M2 | 47.48 | 47.48 | 12.09 | 6.37 | 876.48 | 876.48
1721 | 28.15.0.0.4. | SINAPI | 87273 | REVESTIMENTO CERÂMICO PARA PAREDES INTERNAS COM PLACAS TIPO ESMALTADA EXTRA DE DIMENSÕES 33X45 CM APLICADAS NA ALTURA INTEIRA DAS PAREDES. AF_02/2023_PE | M2 | 47.48 | 47.48 | 33.94 | 18.25 | 2477.98 | 2477.98
1722 | 28.16. |  |  | FORROS | [5 empty] | 2108.86 | 2108.86
1723 | 28.16.0.0.1. | GOINFRA | 210515 | GESSO CORRIDO EM TETO | M2 | 116.77 | 116.77 | 5.53 | 12.53 | 2108.86 | 2108.86
1724 | 28.17. |  |  | REVESTIMENTO DE PISO | [5 empty] | 24056.49 | 24056.49
1725 | 28.17.1. |  |  | LASTRO IMPERMEABILIZADO | [5 empty] | 4904.11 | 4904.11
1726 | 28.17.1.0.1. | GOINFRA | 220101 | LASTRO DE CONCRETO REGULARIZADO IMPERMEABILIZADO 1:3:6 ESP=5CM (BASE) | M2 | 143.9 | 143.9 | 24.2 | 9.88 | 4904.11 | 4904.11
1727 | 28.17.2. |  |  | GRANITINA | [5 empty] | 13820.76 | 13820.76
1728 | 28.17.2.0.1. | COMPOSIÇÃO | COMP 754_SEE | GRANITINA 8MM FUNDIDA COM CONTRAPISO (1CI:3ARML) E=2CM, JUNTA PLASTICA 27MM E RESINA ACRÍLICA (GOINFRA + SINAPI) | M2 | 143.9 | 143.9 | 64.2 | 19.58 | 12055.94 | 12055.94
1729 | 28.17.2.0.2. | COMPOSIÇÃO | COMP 757_SEE | RODAPÉ FUNDIDO DE GRANITINA 7CM E RESINA ACRÍLICA (GOINFRA + SINAPI) | M | 95.81 | 95.81 | 18.11 | 0.31 | 1764.82 | 1764.82
1730 | 28.17.3. |  |  | PAREDES DRYWALL | [5 empty] | 2455.42 | 2455.42
1731 | 28.17.3.0.1. | SINAPI | 98688 | RODAPÉ EM POLIESTIRENO, ALTURA 5 CM. AF_09/2020 | M | 39.47 | 39.47 | 59.51 | 2.7 | 2455.42 | 2455.42
1732 | 28.17.4. |  |  | PASSEIO (CALÇADA) | [5 empty] | 2876.2 | 2876.2
1733 | 28.17.4.0.1. | GOINFRA | 220100 | PASSEIO PROTECAO EM CONC.DESEMPEN.5 CM 1:2,5:3,5 (INCLUSO ESPELHO DE 30CM/ESCAVAÇÃO/REATERRO/APILOAMENTO/ATERRO INTERNO) | M2 | 33.18 | 33.18 | 42.97 | 35.21 | 2594.01 | 2594.01
1734 | 28.17.4.0.2. | GOINFRA | 220902 | RODAPE DE MASSA (ICI:3 ARMG) | M | 31.85 | 31.85 | 1.36 | 7.5 | 282.19 | 282.19
1735 | 28.18. |  |  | FERRAGENS | [5 empty] | 465.72 | 465.72
1736 | 28.18.1. |  |  | PORTA DE MADEIRA | [5 empty] | 465.72 | 465.72
1737 | 28.18.1.0.1. | GOINFRA | 230202 | DOBRADICA 3" X 3 1/2" CROMADA | UN | 9 | 9 | 5.45 | 8.36 | 124.29 | 124.29
1738 | 28.18.1.0.2. | GOINFRA | 230105 | FECHADURA TIPO ALAVANCA REF.: LAFONTE 6236 B/8766 - B19 IMAB OU EQUIV. | UN | 3 | 3 | 93.86 | 19.95 | 341.43 | 341.43
1739 | 28.19. |  |  | PINTURA | [5 empty] | 16707.29 | 16707.29
1740 | 28.19.1. |  |  | PINTURA BARRADO - INTERNO | [5 empty] | 4426.55 | 4426.55
1741 | 28.19.1.0.1. | GOINFRA | 261550 | PINTURA TINTA ESMALTE SINTETICO PARA PAREDES - 2 DEMÃOS C/SELADOR | M2 | 175.24 | 175.24 | 6.61 | 8.01 | 2562 | 2562
1742 | 28.19.1.0.2. | GOINFRA | 261300 | EMASSAMENTO COM MASSA PVA DUAS DEMAOS | M2 | 175.24 | 175.24 | 1.96 | 8.68 | 1864.55 | 1864.55
1743 | 28.19.2. |  |  | PINTURA ACIMA BARRADO - INTERNO | [5 empty] | 3693.63 | 3693.63
1744 | 28.19.2.0.1. | GOINFRA | 261300 | EMASSAMENTO COM MASSA PVA DUAS DEMAOS | M2 | 163.58 | 163.58 | 1.96 | 8.68 | 1740.49 | 1740.49
1745 | 28.19.2.0.2. | GOINFRA | 261000 | PINTURA LATEX ACRILICA 2 DEMAOS C/SELADOR | M2 | 163.58 | 163.58 | 4.8 | 7.14 | 1953.14 | 1953.14
1746 | 28.19.3. |  |  | COBOGÓS | [5 empty] | 538.01 | 538.01
1747 | 28.19.3.0.1. | GOINFRA | 261550 | PINTURA TINTA ESMALTE SINTETICO PARA PAREDES - 2 DEMÃOS C/SELADOR | M2 | 36.8 | 36.8 | 6.61 | 8.01 | 538.01 | 538.01
1748 | 28.19.4. |  |  | PINTURA FORRO | [5 empty] | 2236.14 | 2236.14
1749 | 28.19.4.1. |  |  | ÁREA MOLHADA | [5 empty] | 2236.14 | 2236.14
1750 | 28.19.4.1.1. | GOINFRA | 261300 | EMASSAMENTO COM MASSA PVA DUAS DEMAOS | M2 | 116.77 | 116.77 | 1.96 | 8.68 | 1242.43 | 1242.43
1751 | 28.19.4.1.2. | GOINFRA | 261307 | PINTURA PVA LATEX 2 DEMAOS SEM SELADOR | M2 | 116.77 | 116.77 | 3.41 | 5.1 | 993.71 | 993.71
1752 | 28.19.5. |  |  | PINTURA EXTERNA | [5 empty] | 903.73 | 903.73
1753 | 28.19.5.0.1. | GOINFRA | 261000 | PINTURA LATEX ACRILICA 2 DEMAOS C/SELADOR | M2 | 75.69 | 75.69 | 4.8 | 7.14 | 903.73 | 903.73
1754 | 28.19.6. |  |  | CALÇADA DE PROTEÇÃO | [5 empty] | 380.57 | 380.57
1755 | 28.19.6.0.1. | GOINFRA | 261703 | PINTURA TINTA POLIESPORTIVA - 2 DEMÃOS (PISOS E CIMENTADOS) | M2 | 33.18 | 33.18 | 3.46 | 8.01 | 380.57 | 380.57
1756 | 28.19.7. |  |  | PORTAS | [5 empty] | 1238.99 | 1238.99
1757 | 28.19.7.0.1. | GOINFRA | 261602 | PINTURA TINTA ESMALTE PARA ESQUADRIAS DE FERRO C FUNDO ANTICORROSIVO | M2 | 38.43 | 38.43 | 10.15 | 13.3 | 901.18 | 901.18
1758 | 28.19.7.0.2. | GOINFRA | 261560 | PINTURA ESMALTE SINTETICO 2 DEMÃOS EM ESQ. MADEIRA | M2 | 17.01 | 17.01 | 6.56 | 13.3 | 337.81 | 337.81
1759 | 28.19.8. |  |  | JANELAS | [5 empty] | 1025.23 | 1025.23
1760 | 28.19.8.0.1. | GOINFRA | 261602 | PINTURA TINTA ESMALTE PARA ESQUADRIAS DE FERRO C FUNDO ANTICORROSIVO | M2 | 43.72 | 43.72 | 10.15 | 13.3 | 1025.23 | 1025.23
1761 | 28.19.9. |  |  | ESTRUTURA METÁLICA | [5 empty] | 2264.44 | 2264.44
1762 | 28.19.9.0.1. | GOINFRA | 261609 | PINTURA ESMALTE ALQUIDICO ESTRUTURA METALICA 2 DEMAOS | M2 | 190.61 | 190.61 | 8.35 | 3.53 | 2264.44 | 2264.44
1763 | 28.20. |  |  | DIVERSOS | [5 empty] | 6029.24 | 6029.24
1764 | 28.20.1. |  |  | GERAL | [5 empty] | 4421.44 | 4421.44
1765 | 28.20.1.0.1. | GOINFRA | 271608 | BANCADA DE GRANITO C/ ESPELHO | M2 | 2.97 | 2.97 | 420.58 | 46.01 | 1385.77 | 1385.77
1766 | 28.20.1.0.2. | COMPOSIÇÃO | COMP 128_SEE | ESPELHO CRISTAL, ESPESSURA 4M, COM PARAFUSOS DE FIXAÇÃO, SEM MOLDURA (SINAPI) | M2 | 2.64 | 2.64 | 346.16 | 52.49 | 1052.43 | 1052.43
1767 | 28.20.1.0.3. | COMPOSIÇÃO | COMP 476_SEE | MAPA TÁTIL EM CHAPA DE ACRÍLICO 70X50 CM - FORNECIMENTO E INSTALAÇÃO (GOINFRA + ORSE) | UN | 1 | 1 | 1462.4 | 25.08 | 1487.48 | 1487.48
1768 | 28.20.1.0.4. | GOINFRA | 270501 | LIMPEZA FINAL DE OBRA - (OBRAS CIVIS) | M2 | 151.61 | 151.61 | 1.48 | 1.79 | 495.76 | 495.76
1769 | 28.20.2. |  |  | SINALIZAÇÕES | [5 empty] | 1607.8 | 1607.8
1770 | 28.20.2.0.1. | COMPOSIÇÃO | COMP 499_SEE | PLACA DE COMUNICAÇÃO VISUAL SEC XXI, MODELO P - PLACA DE PAREDE, TAMANHO 0,30 X 0,40 M, CHAPA DOBRADA #18, PINTADA E ADESIVADA - FORNECIMENTO E INSTALAÇÃO (GOINFRA + ORSE) | UN | 10 | 10 | 61.96 | 12.77 | 747.3 | 747.3
1771 | 28.20.2.0.2. | COMPOSIÇÃO | COMP 451_SEE | PLACAS EM BRAILE PARA IDENTIFICAÇÃO DE PORTAS/NOMEAR AMBIENTES - FORNECIMENTO E INSTALAÇÃO (GOINFRA + ORSE) | UN | 10 | 10 | 86.05 | 0 | 860.5 | 860.5
1772 | 29 |  |  | ETAPA 04 - PASSARELA M1 - SEC. XXI - REV. 2015 | UN | 1 |  |  |  | 7070.03 | 7070.03
1773 | 29.1. |  |  | SERVIÇOS PRELIMINARES | [5 empty] | 72.87 | 72.87
1774 | 29.1.0.0.1. | GOINFRA | 20202 | RASPAGEM E LIMPEZA MANUAL DO TERRENO | M2 | 10.08 | 10.08 | 0 | 2.38 | 23.99 | 23.99
1775 | 29.1.0.0.2. | GOINFRA | 20701 | LOCAÇÃO DA OBRA, EXECUÇÃO DE GABARITO SEM REAPROVEITAMENTO, INCLUSO PINTURA (FACE INTERNA DO RIPÃO 15CM) E PIQUETE COM TESTEMUNHA | M2 | 10.08 | 10.08 | 3.41 | 1.44 | 48.88 | 48.88
1776 | 29.2. |  |  | TRANSPORTES | [5 empty] | 33.24 | 33.24
1777 | 29.2.0.0.1. | GOINFRA | 30101 | TRANSPORTE DE ENTULHO EM CAMINHÃO INCLUSO A CARGA MANUAL | M3 | 0.85 | 0.85 | 30.52 | 8.59 | 33.24 | 33.24
1778 | 29.3. |  |  | SERVIÇO EM TERRA | [5 empty] | 53.31 | 53.31
1779 | 29.3.0.0.1. | GOINFRA | 41140 | REGULARIZAÇÃO DO TERRENO SEM APILOAMENTO COM TRANSPORTE MANUAL DA TERRA ESCAVADA | M2 | 10.08 | 10.08 | 0 | 2.43 | 24.49 | 24.49
1780 | 29.3.0.0.2. | SINAPI | 97083 | COMPACTAÇÃO MECÂNICA DE SOLO PARA EXECUÇÃO DE RADIER, PISO DE CONCRETO OU LAJE SOBRE SOLO, COM COMPACTADOR DE SOLOS A PERCUSSÃO. AF_09/2021 | M2 | 10.08 | 10.08 | 0.83 | 2.03 | 28.82 | 28.82
1781 | 29.4. |  |  | FUNDAÇÕES E SONDAGENS | [5 empty] | 1158.18 | 1158.18
1782 | 29.4.1. |  |  | ESTACAS E BLOCOS | [5 empty] | 1158.18 | 1158.18
1783 | 29.4.1.0.1. | GOINFRA | 50302 | ESTACA A TRADO DIAM.30 CM SEM FERRO | M | 8 | 8 | 28.81 | 33.54 | 498.8 | 498.8
1784 | 29.4.1.0.2. | GOINFRA | 52004 | ACO CA 50-A - 8,0 MM (5/16") - (OBRAS CIVIS) | KG | 7.27 | 7.27 | 8.19 | 2.66 | 78.87 | 78.87
1785 | 29.4.1.0.3. | GOINFRA | 52003 | ACO CA-50A - 6,3 MM (1/4") - (OBRAS CIVIS) | KG | 24.54 | 24.54 | 8.66 | 2.66 | 277.79 | 277.79
1786 | 29.4.1.0.4. | GOINFRA | 52014 | ACO CA-60 - 5,0 MM - (OBRAS CIVIS) | KG | 5.45 | 5.45 | 11.47 | 2.33 | 75.21 | 75.21
1787 | 29.4.1.0.5. | GOINFRA | 50901 | ESCAVACAO MANUAL DE VALAS (SAPATAS/BLOCOS) | M3 | 0.36 | 0.36 | 0 | 38.78 | 13.96 | 13.96
1788 | 29.4.1.0.6. | GOINFRA | 50902 | APILOAMENTO (BLOCOS/SAPATAS) | M2 | 0.64 | 0.64 | 0 | 4.77 | 3.05 | 3.05
1789 | 29.4.1.0.7. | SINAPI | 96616 | LASTRO DE CONCRETO MAGRO, APLICADO EM BLOCOS DE COROAMENTO OU SAPATAS. AF_08/2017 | M3 | 0.03 | 0.03 | 395.59 | 198.33 | 17.81 | 17.81
1790 | 29.4.1.0.8. | GOINFRA | 51036 | CONCRETO USINADO BOMBEÁVEL FCK=25 MPA (O.C.) | M3 | 0.36 | 0.36 | 499.2 | 0 | 179.71 | 179.71
1791 | 29.4.1.0.9. | GOINFRA | 51060 | LANÇAMENTO/APLICAÇÃO/ADENSAMENTO DE CONCRETO USINADO BOMBEADO EM FUNDAÇÃO | M3 | 0.36 | 0.36 | 0.1 | 35.96 | 12.98 | 12.98
1792 | 29.5. |  |  | IMPERMEABILIZAÇÃO | [5 empty] | 41.39 | 41.39
1793 | 29.5.0.0.1. | GOINFRA | 120902 | IMPERMEABILIZACAO VIGAS BALDRAMES E=2,0 CM | M2 | 1.32 | 1.32 | 11.85 | 19.51 | 41.39 | 41.39
1794 | 29.6. |  |  | ESTRUTURAS METÁLICAS | [5 empty] | 3144.52 | 3144.52
1795 | 29.6.0.0.1. | SINAPI | 100775 | ESTRUTURA TRELIÇADA DE COBERTURA, TIPO FINK, COM LIGAÇÕES SOLDADAS, INCLUSOS PERFIS METÁLICOS, CHAPAS METÁLICAS, MÃO DE OBRA E TRANSPORTE COM GUINDASTE - FORNECIMENTO E INSTALAÇÃO. AF_01/2020_PSA | KG | 263.14 | 263.14 | 11.19 | 0.76 | 3144.52 | 3144.52
1796 | 29.7. |  |  | COBERTURAS | [5 empty] | 1133.9 | 1133.9
1797 | 29.7.1. |  |  | METÁLICA | [5 empty] | 932.99 | 932.99
1798 | 29.7.1.0.1. | GOINFRA | 160967 | COBERTURA COM TELHA CHAPA GALVANIZADA TRAPEZOIDAL 0,5 MM COM ACESSÓRIOS | M2 | 12.96 | 12.96 | 66.64 | 5.35 | 932.99 | 932.99
1799 | 29.7.2. |  |  | CALHA E RUFO | [5 empty] | 200.91 | 200.91
1800 | 29.7.2.0.1. | GOINFRA | 160601 | CALHA DE CHAPA GALVANIZADA | M | 3.6 | 3.6 | 25.21 | 30.6 | 200.91 | 200.91
1801 | 29.8. |  |  | REVESTIMENTO DE PISO | [5 empty] | 1234 | 1234
1802 | 29.8.1. |  |  | GRANITINA | [5 empty] | 1234 | 1234
1803 | 29.8.1.0.1. | GOINFRA | 220101 | LASTRO DE CONCRETO REGULARIZADO IMPERMEABILIZADO 1:3:6 ESP=5CM (BASE) | M2 | 9.72 | 9.72 | 24.2 | 9.88 | 331.25 | 331.25
1804 | 29.8.1.0.2. | COMPOSIÇÃO | COMP 754_SEE | GRANITINA 8MM FUNDIDA COM CONTRAPISO (1CI:3ARML) E=2CM, JUNTA PLASTICA 27MM E RESINA ACRÍLICA (GOINFRA + SINAPI) | M2 | 9.72 | 9.72 | 64.2 | 19.58 | 814.34 | 814.34
1805 | 29.8.1.0.3. | COMPOSIÇÃO | COMP 757_SEE | RODAPÉ FUNDIDO DE GRANITINA 7CM E RESINA ACRÍLICA (GOINFRA + SINAPI) | M | 4.8 | 4.8 | 18.11 | 0.31 | 88.41 | 88.41
1806 | 29.9. |  |  | PINTURA | [5 empty] | 165.66 | 165.66
1807 | 29.9.1. |  |  | BASE EM CONCRETO | [5 empty] | 11.7 | 11.7
1808 | 29.9.1.0.1. | GOINFRA | 261000 | PINTURA LATEX ACRILICA 2 DEMAOS C/SELADOR | M2 | 0.98 | 0.98 | 4.8 | 7.14 | 11.7 | 11.7
1809 | 29.9.2. |  |  | ESTRUTURA METÁLICA | [5 empty] | 153.96 | 153.96
1810 | 29.9.2.0.1. | GOINFRA | 261609 | PINTURA ESMALTE ALQUIDICO ESTRUTURA METALICA 2 DEMAOS | M2 | 12.96 | 12.96 | 8.35 | 3.53 | 153.96 | 153.96
1811 | 29.10. |  |  | DIVERSOS | [5 empty] | 32.96 | 32.96
1812 | 29.10.0.0.1. | GOINFRA | 270501 | LIMPEZA FINAL DE OBRA - (OBRAS CIVIS) | M2 | 10.08 | 10.08 | 1.48 | 1.79 | 32.96 | 32.96
1813 | 30 |  |  | ETAPA 04 - PASSARELA M2 - SEC. XXI - REV. 2015 | UN | 1 |  |  |  | 11000.63 | 11000.63
1814 | 30.1. |  |  | SERVIÇOS PRELIMINARES | [5 empty] | 145.75 | 145.75
1815 | 30.1.0.0.1. | GOINFRA | 20202 | RASPAGEM E LIMPEZA MANUAL DO TERRENO | M2 | 20.16 | 20.16 | 0 | 2.38 | 47.98 | 47.98
1816 | 30.1.0.0.2. | GOINFRA | 20701 | LOCAÇÃO DA OBRA, EXECUÇÃO DE GABARITO SEM REAPROVEITAMENTO, INCLUSO PINTURA (FACE INTERNA DO RIPÃO 15CM) E PIQUETE COM TESTEMUNHA | M2 | 20.16 | 20.16 | 3.41 | 1.44 | 97.77 | 97.77
1817 | 30.2. |  |  | TRANSPORTES | [5 empty] | 55.14 | 55.14
1818 | 30.2.0.0.1. | GOINFRA | 30101 | TRANSPORTE DE ENTULHO EM CAMINHÃO INCLUSO A CARGA MANUAL | M3 | 1.41 | 1.41 | 30.52 | 8.59 | 55.14 | 55.14
1819 | 30.3. |  |  | SERVIÇO EM TERRA | [5 empty] | 104.73 | 104.73
1820 | 30.3.0.0.1. | GOINFRA | 41140 | REGULARIZAÇÃO DO TERRENO SEM APILOAMENTO COM TRANSPORTE MANUAL DA TERRA ESCAVADA | M2 | 19.8 | 19.8 | 0 | 2.43 | 48.11 | 48.11
1821 | 30.3.0.0.2. | SINAPI | 97083 | COMPACTAÇÃO MECÂNICA DE SOLO PARA EXECUÇÃO DE RADIER, PISO DE CONCRETO OU LAJE SOBRE SOLO, COM COMPACTADOR DE SOLOS A PERCUSSÃO. AF_09/2021 | M2 | 19.8 | 19.8 | 0.83 | 2.03 | 56.62 | 56.62
1822 | 30.4. |  |  | FUNDAÇÕES E SONDAGENS | [5 empty] | 1158.18 | 1158.18
1823 | 30.4.1. |  |  | ESTACAS E BLOCOS | [5 empty] | 1158.18 | 1158.18
1824 | 30.4.1.0.1. | GOINFRA | 50302 | ESTACA A TRADO DIAM.30 CM SEM FERRO | M | 8 | 8 | 28.81 | 33.54 | 498.8 | 498.8
1825 | 30.4.1.0.2. | GOINFRA | 52004 | ACO CA 50-A - 8,0 MM (5/16") - (OBRAS CIVIS) | KG | 7.27 | 7.27 | 8.19 | 2.66 | 78.87 | 78.87
1826 | 30.4.1.0.3. | GOINFRA | 52003 | ACO CA-50A - 6,3 MM (1/4") - (OBRAS CIVIS) | KG | 24.54 | 24.54 | 8.66 | 2.66 | 277.79 | 277.79
1827 | 30.4.1.0.4. | GOINFRA | 52014 | ACO CA-60 - 5,0 MM - (OBRAS CIVIS) | KG | 5.45 | 5.45 | 11.47 | 2.33 | 75.21 | 75.21
1828 | 30.4.1.0.5. | GOINFRA | 50901 | ESCAVACAO MANUAL DE VALAS (SAPATAS/BLOCOS) | M3 | 0.36 | 0.36 | 0 | 38.78 | 13.96 | 13.96
1829 | 30.4.1.0.6. | GOINFRA | 50902 | APILOAMENTO (BLOCOS/SAPATAS) | M2 | 0.64 | 0.64 | 0 | 4.77 | 3.05 | 3.05
1830 | 30.4.1.0.7. | SINAPI | 96616 | LASTRO DE CONCRETO MAGRO, APLICADO EM BLOCOS DE COROAMENTO OU SAPATAS. AF_08/2017 | M3 | 0.03 | 0.03 | 395.59 | 198.33 | 17.81 | 17.81
1831 | 30.4.1.0.8. | GOINFRA | 51036 | CONCRETO USINADO BOMBEÁVEL FCK=25 MPA (O.C.) | M3 | 0.36 | 0.36 | 499.2 | 0 | 179.71 | 179.71
1832 | 30.4.1.0.9. | GOINFRA | 51060 | LANÇAMENTO/APLICAÇÃO/ADENSAMENTO DE CONCRETO USINADO BOMBEADO EM FUNDAÇÃO | M3 | 0.36 | 0.36 | 0.1 | 35.96 | 12.98 | 12.98
1833 | 30.5. |  |  | IMPERMEABILIZAÇÃO | [5 empty] | 41.39 | 41.39
1834 | 30.5.0.0.1. | GOINFRA | 120902 | IMPERMEABILIZACAO VIGAS BALDRAMES E=2,0 CM | M2 | 1.32 | 1.32 | 11.85 | 19.51 | 41.39 | 41.39
1835 | 30.6. |  |  | ESTRUTURAS METÁLICAS | [5 empty] | 4420.06 | 4420.06
1836 | 30.6.0.0.1. | SINAPI | 100775 | ESTRUTURA TRELIÇADA DE COBERTURA, TIPO FINK, COM LIGAÇÕES SOLDADAS, INCLUSOS PERFIS METÁLICOS, CHAPAS METÁLICAS, MÃO DE OBRA E TRANSPORTE COM GUINDASTE - FORNECIMENTO E INSTALAÇÃO. AF_01/2020_PSA | KG | 369.88 | 369.88 | 11.19 | 0.76 | 4420.06 | 4420.06
1837 | 30.7. |  |  | COBERTURAS | [5 empty] | 2267.81 | 2267.81
1838 | 30.7.1. |  |  | METÁLICA | [5 empty] | 1865.98 | 1865.98
1839 | 30.7.1.0.1. | GOINFRA | 160967 | COBERTURA COM TELHA CHAPA GALVANIZADA TRAPEZOIDAL 0,5 MM COM ACESSÓRIOS | M2 | 25.92 | 25.92 | 66.64 | 5.35 | 1865.98 | 1865.98
1840 | 30.7.2. |  |  | CALHA E RUFO | [5 empty] | 401.83 | 401.83
1841 | 30.7.2.0.1. | GOINFRA | 160601 | CALHA DE CHAPA GALVANIZADA | M | 7.2 | 7.2 | 25.21 | 30.6 | 401.83 | 401.83
1842 | 30.8. |  |  | REVESTIMENTO DE PISO | [5 empty] | 2422.03 | 2422.03
1843 | 30.8.1. |  |  | GRANITINA | [5 empty] | 2422.03 | 2422.03
1844 | 30.8.1.0.1. | GOINFRA | 220101 | LASTRO DE CONCRETO REGULARIZADO IMPERMEABILIZADO 1:3:6 ESP=5CM (BASE) | M2 | 19.8 | 19.8 | 24.2 | 9.88 | 674.78 | 674.78
1845 | 30.8.1.0.2. | COMPOSIÇÃO | COMP 754_SEE | GRANITINA 8MM FUNDIDA COM CONTRAPISO (1CI:3ARML) E=2CM, JUNTA PLASTICA 27MM E RESINA ACRÍLICA (GOINFRA + SINAPI) | M2 | 19.8 | 19.8 | 64.2 | 19.58 | 1658.84 | 1658.84
1846 | 30.8.1.0.3. | COMPOSIÇÃO | COMP 757_SEE | RODAPÉ FUNDIDO DE GRANITINA 7CM E RESINA ACRÍLICA (GOINFRA + SINAPI) | M | 4.8 | 4.8 | 18.11 | 0.31 | 88.41 | 88.41
1847 | 30.9. |  |  | PINTURA | [5 empty] | 319.62 | 319.62
1848 | 30.9.1. |  |  | BASE EM CONCRETO | [5 empty] | 11.7 | 11.7
1849 | 30.9.1.0.1. | GOINFRA | 261000 | PINTURA LATEX ACRILICA 2 DEMAOS C/SELADOR | M2 | 0.98 | 0.98 | 4.8 | 7.14 | 11.7 | 11.7
1850 | 30.9.2. |  |  | ESTRUTURA METÁLICA | [5 empty] | 307.92 | 307.92
1851 | 30.9.2.0.1. | GOINFRA | 261609 | PINTURA ESMALTE ALQUIDICO ESTRUTURA METALICA 2 DEMAOS | M2 | 25.92 | 25.92 | 8.35 | 3.53 | 307.92 | 307.92
1852 | 30.10. |  |  | DIVERSOS | [5 empty] | 65.92 | 65.92
1853 | 30.10.0.0.1. | GOINFRA | 270501 | LIMPEZA FINAL DE OBRA - (OBRAS CIVIS) | M2 | 20.16 | 20.16 | 1.48 | 1.79 | 65.92 | 65.92
1854 | 31 |  |  | ETAPA 04 - ADEQUAÇÕES BLOCO DE ALVENARIA PARA MIDIATECA E LABORATÓRIO | UN | 1 |  |  |  | 149355.14 | 149355.14
1855 | 31.1. |  |  | SERVIÇOS PRELIMINARES | [5 empty] | 7194.76 | 7194.76
1856 | 31.1.1. |  |  | DEMOLIÇÕES | [5 empty] | 7029.62 | 7029.62
1857 | 31.1.1.0.1. | GOINFRA | 20118 | DEMOLIÇÃO MANUAL ALVENARIA TIJOLO SEM REAPROVEITAMENTO COM TRANSPORTE ATE CAÇAMBA E CARGA | M3 | 3.43 | 3.43 | 0 | 34.84 | 119.5 | 119.5
1858 | 31.1.1.0.2. | GOINFRA | 20139 | DEMOLIÇÃO MANUAL DE BANCADA COM TRANSPORTE ATÉ CAÇAMBA E CARGA | M2 | 7.09 | 7.09 | 0 | 3.49 | 24.74 | 24.74
1859 | 31.1.1.0.3. | GOINFRA | 20138 | REMOÇÃO MANUAL DE LAVATÓRIO COM TRANSPORTE ATÉ CAÇAMBA E CARGA | UN | 3 | 3 | 0 | 4.64 | 13.92 | 13.92
1860 | 31.1.1.0.4. | GOINFRA | 20140 | REMOÇÃO MANUAL DE METAL SANITÁRIO (VÁLVULAS/SIFÃO/REGISTROS/TORNEIRAS/OUTROS) COM TRANSPORTE ATÉ CAÇAMBA E CARGA | UN | 3 | 3 | 0 | 4.09 | 12.27 | 12.27
1861 | 31.1.1.0.5. | GOINFRA | 20106 | REMOÇÃO MANUAL DE JANELA OU PORTAL COM TRANSPORTE ATÉ CAÇAMBA E CARGA | M2 | 8.84 | 8.84 | 0 | 5.57 | 49.23 | 49.23
1862 | 31.1.1.0.6. | GOINFRA | 20121 | DEMOLIÇÃO MANUAL EM CONCRETO SIMPLES COM TRANSPORTE ATÉ CAÇAMBA E CARGA | M3 | 15.29 | 15.29 | 0 | 144.92 | 2215.82 | 2215.82
1863 | 31.1.1.0.7. | GOINFRA | 20101 | DEMOLIÇÃO MANUAL DE COBERTURA EM TELHA CERAMICA COM TRANSPORTE ATÉ CAÇAMBA E CARGA | M2 | 207.46 | 207.46 | 0 | 5.01 | 1039.37 | 1039.37
1864 | 31.1.1.0.8. | COMPOSIÇÃO | COMP 430_SEE | DEMOLIÇÃO DE ESTRUTURA METÁLICA (GOINFRA) | M2 | 103.73 | 103.73 | 0.48 | 13.32 | 1431.47 | 1431.47
1865 | 31.1.1.0.9. | GOINFRA | 20103 | DEMOLIÇÃO MANUAL ESTRUTURA EM MADEIRA TELHADO COM TRANSPORTE ATÉ CAÇAMBA E CARGA | M2 | 103.73 | 103.73 | 0 | 14.49 | 1503.04 | 1503.04
1866 | 31.1.1.0.10. | SINAPI | 97640 | REMOÇÃO DE FORROS DE DRYWALL, PVC E FIBROMINERAL, DE FORMA MANUAL, SEM REAPROVEITAMENTO. AF_09/2023 | M2 | 101.08 | 101.08 | 0.39 | 1.18 | 158.69 | 158.69
1867 | 31.1.1.0.11. | SINAPI | 97642 | REMOÇÃO DE TRAMA METÁLICA OU DE MADEIRA PARA FORRO, DE FORMA MANUAL, SEM REAPROVEITAMENTO. AF_09/2023 | M2 | 101.08 | 101.08 | 0.59 | 1.67 | 228.44 | 228.44
1868 | 31.1.1.0.12. | GOINFRA | 20115 | DEMOLIÇÃO MANUAL DE REVESTIMENTOS COM AZULEJO COM TRANSPORTE ATE CAÇAMBA E CARGA | M2 | 66.8 | 66.8 | 0 | 3.49 | 233.13 | 233.13
1869 | 31.1.2. |  |  | LOCAÇÃO | [5 empty] | 165.14 | 165.14
1870 | 31.1.2.0.1. | GOINFRA | 20701 | LOCAÇÃO DA OBRA, EXECUÇÃO DE GABARITO SEM REAPROVEITAMENTO, INCLUSO PINTURA (FACE INTERNA DO RIPÃO 15CM) E PIQUETE COM TESTEMUNHA | M2 | 34.05 | 34.05 | 3.41 | 1.44 | 165.14 | 165.14
1871 | 31.2. |  |  | TRANSPORTES | [5 empty] | 1716.14 | 1716.14
1872 | 31.2.0.0.1. | GOINFRA | 30101 | TRANSPORTE DE ENTULHO EM CAMINHÃO INCLUSO A CARGA MANUAL | M3 | 43.88 | 43.88 | 30.52 | 8.59 | 1716.14 | 1716.14
1873 | 31.3. |  |  | FUNDAÇÕES E SONDAGENS | [5 empty] | 9783.76 | 9783.76
1874 | 31.3.1. |  |  | ESTACAS | [5 empty] | 5020.26 | 5020.26
1875 | 31.3.1.0.1. | GOINFRA | 50302 | ESTACA A TRADO DIAM.30 CM SEM FERRO | M | 56 | 56 | 28.81 | 33.54 | 3491.6 | 3491.6
1876 | 31.3.1.0.2. | GOINFRA | 52005 | ACO CA-50A - 10,0 MM (3/8") - (OBRAS CIVIS) | KG | 103.66 | 103.66 | 7.94 | 2.66 | 1098.79 | 1098.79
1877 | 31.3.1.0.3. | GOINFRA | 52014 | ACO CA-60 - 5,0 MM - (OBRAS CIVIS) | KG | 31.15 | 31.15 | 11.47 | 2.33 | 429.87 | 429.87
1878 | 31.3.2. |  |  | BLOCOS | [5 empty] | 2845.71 | 2845.71
1879 | 31.3.2.0.1. | GOINFRA | 50901 | ESCAVACAO MANUAL DE VALAS (SAPATAS/BLOCOS) | M3 | 5.15 | 5.15 | 0 | 38.78 | 199.71 | 199.71
1880 | 31.3.2.0.2. | GOINFRA | 50902 | APILOAMENTO (BLOCOS/SAPATAS) | M2 | 4.9 | 4.9 | 0 | 4.77 | 23.37 | 23.37
1881 | 31.3.2.0.3. | GOINFRA | 60470 | LASTRO DE BRITA - (OBRAS CIVIS) | M3 | 0.25 | 0.25 | 157.41 | 23.87 | 45.32 | 45.32
1882 | 31.3.2.0.4. | GOINFRA | 51036 | CONCRETO USINADO BOMBEÁVEL FCK=25 MPA (O.C.) | M3 | 2.7 | 2.7 | 499.2 | 0 | 1347.84 | 1347.84
1883 | 31.3.2.0.5. | GOINFRA | 51060 | LANÇAMENTO/APLICAÇÃO/ADENSAMENTO DE CONCRETO USINADO BOMBEADO EM FUNDAÇÃO | M3 | 2.7 | 2.7 | 0.1 | 35.96 | 97.36 | 97.36
1884 | 31.3.2.0.6. | GOINFRA | 50903 | REATERRO COM APILOAMENTO MANUAL (BLOCOS/SAPATAS) | M3 | 2.45 | 2.45 | 0 | 20.29 | 49.71 | 49.71
1885 | 31.3.2.0.7. | GOINFRA | 52014 | ACO CA-60 - 5,0 MM - (OBRAS CIVIS) | KG | 11.92 | 11.92 | 11.47 | 2.33 | 164.49 | 164.49
1886 | 31.3.2.0.8. | GOINFRA | 52004 | ACO CA 50-A - 8,0 MM (5/16") - (OBRAS CIVIS) | KG | 84.6 | 84.6 | 8.19 | 2.66 | 917.91 | 917.91
1887 | 31.3.3. |  |  | VIGAS BALDRAMES | [5 empty] | 1756.75 | 1756.75
1888 | 31.3.3.0.1. | GOINFRA | 40101 | ESCAVACAO MANUAL DE VALAS < 1 MTS. (OBRAS CIVIS) | M3 | 2.36 | 2.36 | 0 | 30.63 | 72.28 | 72.28
1889 | 31.3.3.0.2. | GOINFRA | 50902 | APILOAMENTO (BLOCOS/SAPATAS) | M2 | 3.23 | 3.23 | 0 | 4.77 | 15.4 | 15.4
1890 | 31.3.3.0.3. | GOINFRA | 60470 | LASTRO DE BRITA - (OBRAS CIVIS) | M3 | 0.16 | 0.16 | 157.41 | 23.87 | 29 | 29
1891 | 31.3.3.0.4. | GOINFRA | 60191 | FORMA DE TABUA CINTA BALDRAME U=8 VEZES | M2 | 13.85 | 13.85 | 21.84 | 10.17 | 443.33 | 443.33
1892 | 31.3.3.0.5. | GOINFRA | 51036 | CONCRETO USINADO BOMBEÁVEL FCK=25 MPA (O.C.) | M3 | 0.97 | 0.97 | 499.2 | 0 | 484.22 | 484.22
1893 | 31.3.3.0.6. | GOINFRA | 51060 | LANÇAMENTO/APLICAÇÃO/ADENSAMENTO DE CONCRETO USINADO BOMBEADO EM FUNDAÇÃO | M3 | 0.97 | 0.97 | 0.1 | 35.96 | 34.97 | 34.97
1894 | 31.3.3.0.7. | GOINFRA | 40902 | REATERRO COM APILOAMENTO | M3 | 1.38 | 1.38 | 0 | 20.29 | 28 | 28
1895 | 31.3.3.0.8. | GOINFRA | 52004 | ACO CA 50-A - 8,0 MM (5/16") - (OBRAS CIVIS) | KG | 37.1 | 37.1 | 8.19 | 2.66 | 402.53 | 402.53
1896 | 31.3.3.0.9. | GOINFRA | 52014 | ACO CA-60 - 5,0 MM - (OBRAS CIVIS) | KG | 17.9 | 17.9 | 11.47 | 2.33 | 247.02 | 247.02
1897 | 31.3.4. |  |  | CONTROLE TECNIOLÓGICO | [5 empty] | 161.04 | 161.04
1898 | 31.3.4.0.1. | GOINFRA | 50251 | CORPO DE PROVA | UN | 12 | 12 | 13.42 | 0 | 161.04 | 161.04
1899 | 31.4. |  |  | ESTRUTURA | [5 empty] | 5516.43 | 5516.43
1900 | 31.4.1. |  |  | PILARES | [5 empty] | 3168.78 | 3168.78
1901 | 31.4.1.0.1. | GOINFRA | 60205 | FORMA CHAPA DE COMPENSADO PLASTIFICADO 17MM U=7 V - (OBRAS CIVIS) | M2 | 22.18 | 22.18 | 29.4 | 21.05 | 1118.98 | 1118.98
1902 | 31.4.1.0.2. | GOINFRA | 60524 | CONCRETO USINADO BOMBEÁVEL FCK=25 MPA (O.C.) | M3 | 1.06 | 1.06 | 499.2 | 0 | 529.15 | 529.15
1903 | 31.4.1.0.3. | GOINFRA | 60800 | LANÇAMENTO/APLICAÇÃO/ADENSAMENTO DE CONCRETO USINADO BOMBEADO EM ESTRUTURA - (O.C.) | M3 | 1.06 | 1.06 | 0.1 | 46.31 | 49.19 | 49.19
1904 | 31.4.1.0.4. | SINAPI | 92762 | ARMAÇÃO DE PILAR OU VIGA DE ESTRUTURA CONVENCIONAL DE CONCRETO ARMADO UTILIZANDO AÇO CA-50 DE 10,0 MM - MONTAGEM. AF_06/2022 | KG | 108.8 | 108.8 | 8.86 | 1.04 | 1077.12 | 1077.12
1905 | 31.4.1.0.5. | SINAPI | 92759 | ARMAÇÃO DE PILAR OU VIGA DE ESTRUTURA CONVENCIONAL DE CONCRETO ARMADO UTILIZANDO AÇO CA-60 DE 5,0 MM - MONTAGEM. AF_06/2022 | KG | 31.1 | 31.1 | 9.03 | 3.65 | 394.34 | 394.34
1906 | 31.4.2. |  |  | VIGAS DE COBERTURA | [5 empty] | 2186.61 | 2186.61
1907 | 31.4.2.0.1. | GOINFRA | 60205 | FORMA CHAPA DE COMPENSADO PLASTIFICADO 17MM U=7 V - (OBRAS CIVIS) | M2 | 17.05 | 17.05 | 29.4 | 21.05 | 860.17 | 860.17
1908 | 31.4.2.0.2. | GOINFRA | 60524 | CONCRETO USINADO BOMBEÁVEL FCK=25 MPA (O.C.) | M3 | 0.97 | 0.97 | 499.2 | 0 | 484.22 | 484.22
1909 | 31.4.2.0.3. | GOINFRA | 60800 | LANÇAMENTO/APLICAÇÃO/ADENSAMENTO DE CONCRETO USINADO BOMBEADO EM ESTRUTURA - (O.C.) | M3 | 0.97 | 0.97 | 0.1 | 46.31 | 45.01 | 45.01
1910 | 31.4.2.0.4. | SINAPI | 92762 | ARMAÇÃO DE PILAR OU VIGA DE ESTRUTURA CONVENCIONAL DE CONCRETO ARMADO UTILIZANDO AÇO CA-50 DE 10,0 MM - MONTAGEM. AF_06/2022 | KG | 57.6 | 57.6 | 8.86 | 1.04 | 570.24 | 570.24
1911 | 31.4.2.0.5. | SINAPI | 92759 | ARMAÇÃO DE PILAR OU VIGA DE ESTRUTURA CONVENCIONAL DE CONCRETO ARMADO UTILIZANDO AÇO CA-60 DE 5,0 MM - MONTAGEM. AF_06/2022 | KG | 17.9 | 17.9 | 9.03 | 3.65 | 226.97 | 226.97
1912 | 31.4.3. |  |  | CONTROLE TECNOLÓGICO | [5 empty] | 161.04 | 161.04
1913 | 31.4.3.0.1. | GOINFRA | 60487 | CORPO DE PROVA | UN | 12 | 12 | 13.42 | 0 | 161.04 | 161.04
1914 | 31.5. |  |  | ALVENARIAS E DIVISÓRIAS | [5 empty] | 1047.09 | 1047.09
1915 | 31.5.0.0.1. | GOINFRA | 100102 | ALVENARIA DE TIJOLO COMUM 1/2 VEZ - ARGAMASSA (1CI : 2CH : 8ARML) | M2 | 13.31 | 13.31 | 42.39 | 36.28 | 1047.09 | 1047.09
1916 | 31.6. |  |  | IMPERMEABILIZAÇÃO | [5 empty] | 534.68 | 534.68
1917 | 31.6.0.0.1. | GOINFRA | 120902 | IMPERMEABILIZACAO VIGAS BALDRAMES E=2,0 CM | M2 | 17.05 | 17.05 | 11.85 | 19.51 | 534.68 | 534.68
1918 | 31.7. |  |  | ESTRUTURAS METÁLICAS | [5 empty] | 48123.36 | 48123.36
1919 | 31.7.0.0.1. | SINAPI | 100775 | ESTRUTURA TRELIÇADA DE COBERTURA, TIPO FINK, COM LIGAÇÕES SOLDADAS, INCLUSOS PERFIS METÁLICOS, CHAPAS METÁLICAS, MÃO DE OBRA E TRANSPORTE COM GUINDASTE - FORNECIMENTO E INSTALAÇÃO. AF_01/2020_PSA | KG | 4027.06 | 4027.06 | 11.19 | 0.76 | 48123.36 | 48123.36
1920 | 31.8. |  |  | COBERTURAS | [5 empty] | 10693.73 | 10693.73
1921 | 31.8.0.0.1. | GOINFRA | 160100 | COBERTURA COM TELHA AMERICANA RESINADA COR VERMELHA | M2 | 232.35 | 232.35 | 34.69 | 3.58 | 8892.03 | 8892.03
1922 | 31.8.0.0.2. | GOINFRA | 160101 | CUMEEIRA PARA TELHA AMERICANA RESINADA COR VERMELHA | M | 23.71 | 23.71 | 17.91 | 17.45 | 838.38 | 838.38
1923 | 31.8.0.0.3. | GOINFRA | 160403 | EMBOCAMENTO LATERAL (OITOES) | M | 19.6 | 19.6 | 9.62 | 9.65 | 377.69 | 377.69
1924 | 31.8.0.0.4. | GOINFRA | 160404 | EMBOCAMENTO DE BEIRAL | M | 47.42 | 47.42 | 0.44 | 11.91 | 585.63 | 585.63
1925 | 31.9. |  |  | ESQUADRIAS METÁLICAS | [5 empty] | 2140.18 | 2140.18
1926 | 31.9.0.0.1. | GOINFRA | 180501 | PORTA DE ABRIR DE 01 FOLHA EM CHAPA METÁLICA PF-1 C/FERRAGENS | M2 | 3.36 | 3.36 | 596.05 | 40.91 | 2140.18 | 2140.18
1927 | 31.10. |  |  | REVESTIMENTO DE PAREDE | [5 empty] | 11654.58 | 11654.58
1928 | 31.10.0.0.1. | GOINFRA | 200150 | CHAPISCO ROLADO - (1COLA:10CI:30 ARML) | M2 | 114.48 | 114.48 | 3.35 | 1.1 | 509.43 | 509.43
1929 | 31.10.0.0.2. | GOINFRA | 200403 | REBOCO (1 CALH:4 ARFC+100kgCI/M3) | M2 | 3.8 | 3.8 | 2.57 | 13.54 | 61.21 | 61.21
1930 | 31.10.0.0.3. | GOINFRA | 200201 | EMBOÇO (1CI:4 ARML) | M2 | 114.48 | 114.48 | 8.56 | 12.41 | 2400.64 | 2400.64
1931 | 31.10.0.0.4. | GOINFRA | 201302 | REVESTIMENTO COM CERÂMICA | M2 | 114.48 | 114.48 | 52.93 | 22.92 | 8683.3 | 8683.3
1932 | 31.11. |  |  | FORROS | [5 empty] | 3229.78 | 3229.78
1933 | 31.11.0.0.1. | GOINFRA | 210460 | FORRO DE PVC COM ESTRUTURA EM METALON PINTADA COM TINTA ALQUÍDICA D.F. | M2 | 52.56 | 52.56 | 50.82 | 9.22 | 3155.7 | 3155.7
1934 | 31.11.0.0.2. | SINAPI | 96120 | ACABAMENTOS PARA FORRO (MOLDURA DE GESSO). AF_08/2023 | M | 29.4 | 29.4 | 1.38 | 1.14 | 74.08 | 74.08
1935 | 31.12. |  |  | REVESTIMENTO DE PISO | [5 empty] | 23982.45 | 23982.45
1936 | 31.12.0.0.1. | GOINFRA | 220101 | LASTRO DE CONCRETO REGULARIZADO IMPERMEABILIZADO 1:3:6 ESP=5CM (BASE) | M2 | 185.88 | 185.88 | 24.2 | 9.88 | 6334.79 | 6334.79
1937 | 31.12.0.0.2. | COMPOSIÇÃO | COMP 754_SEE | GRANITINA 8MM FUNDIDA COM CONTRAPISO (1CI:3ARML) E=2CM, JUNTA PLASTICA 27MM E RESINA ACRÍLICA (GOINFRA + SINAPI) | M2 | 185.88 | 185.88 | 64.2 | 19.58 | 15573.02 | 15573.02
1938 | 31.12.0.0.3. | COMPOSIÇÃO | COMP 757_SEE | RODAPÉ FUNDIDO DE GRANITINA 7CM E RESINA ACRÍLICA (GOINFRA + SINAPI) | M | 112.63 | 112.63 | 18.11 | 0.31 | 2074.64 | 2074.64
1939 | 31.13. |  |  | PINTURA | [5 empty] | 12005.03 | 12005.03
1940 | 31.13.1. |  |  | BARRADO - ESMALTE SINTÉTICO | [5 empty] | 3397.82 | 3397.82
1941 | 31.13.1.0.1. | GOINFRA | 260105 | REMOCAO DE PINTURA ANTIGA A OLEO OU ESMALTE | M2 | 102.84 | 102.84 | 1.82 | 5.96 | 800.09 | 800.09
1942 | 31.13.1.0.2. | GOINFRA | 261300 | EMASSAMENTO COM MASSA PVA DUAS DEMAOS | M2 | 102.84 | 102.84 | 1.96 | 8.68 | 1094.21 | 1094.21
1943 | 31.13.1.0.3. | GOINFRA | 261550 | PINTURA TINTA ESMALTE SINTETICO PARA PAREDES - 2 DEMÃOS C/SELADOR | M2 | 102.84 | 102.84 | 6.61 | 8.01 | 1503.52 | 1503.52
1944 | 31.13.2. |  |  | ACIMA BARRADO - LÁTEX ACRÍLICA | [5 empty] | 1508.27 | 1508.27
1945 | 31.13.2.0.1. | GOINFRA | 261001 | PINTURA LATEX ACRILICO 2 DEMAOS | M2 | 138.12 | 138.12 | 3.83 | 7.09 | 1508.27 | 1508.27
1946 | 31.13.3. |  |  | TETO | [5 empty] | 2444.13 | 2444.13
1947 | 31.13.3.0.1. | GOINFRA | 260104 | REMOCAO DE PINTURA ANTIGA A LATEX | M2 | 102.18 | 102.18 | 0 | 4.77 | 487.39 | 487.39
1948 | 31.13.3.0.2. | GOINFRA | 261300 | EMASSAMENTO COM MASSA PVA DUAS DEMAOS | M2 | 102.18 | 102.18 | 1.96 | 8.68 | 1087.19 | 1087.19
1949 | 31.13.3.0.3. | GOINFRA | 261307 | PINTURA PVA LATEX 2 DEMAOS SEM SELADOR | M2 | 102.18 | 102.18 | 3.41 | 5.1 | 869.55 | 869.55
1950 | 31.13.4. |  |  | EXTERNA | [5 empty] | 938.6 | 938.6
1951 | 31.13.4.0.1. | GOINFRA | 261000 | PINTURA LATEX ACRILICA 2 DEMAOS C/SELADOR | M2 | 78.61 | 78.61 | 4.8 | 7.14 | 938.6 | 938.6
1952 | 31.13.5. |  |  | ESQUADRIAS METÁLICAS NOVAS | [5 empty] | 236.37 | 236.37
1953 | 31.13.5.0.1. | GOINFRA | 261602 | PINTURA TINTA ESMALTE PARA ESQUADRIAS DE FERRO C FUNDO ANTICORROSIVO | M2 | 10.08 | 10.08 | 10.15 | 13.3 | 236.37 | 236.37
1954 | 31.13.6. |  |  | ESQUADRIAS METÁLICAS EXISTENTES | [5 empty] | 719.53 | 719.53
1955 | 31.13.6.0.1. | GOINFRA | 260105 | REMOCAO DE PINTURA ANTIGA A OLEO OU ESMALTE | M2 | 23.04 | 23.04 | 1.82 | 5.96 | 179.25 | 179.25
1956 | 31.13.6.0.2. | GOINFRA | 261602 | PINTURA TINTA ESMALTE PARA ESQUADRIAS DE FERRO C FUNDO ANTICORROSIVO | M2 | 23.04 | 23.04 | 10.15 | 13.3 | 540.28 | 540.28
1957 | 31.13.7. |  |  | ESTRUTURA METÁLICA | [5 empty] | 2760.31 | 2760.31
1958 | 31.13.7.0.1. | GOINFRA | 261609 | PINTURA ESMALTE ALQUIDICO ESTRUTURA METALICA 2 DEMAOS | M2 | 232.35 | 232.35 | 8.35 | 3.53 | 2760.31 | 2760.31
1959 | 31.14. |  |  | DIVERSOS | [5 empty] | 11733.17 | 11733.17
1960 | 31.14.0.0.1. | COMPOSIÇÃO | COMP 582_SEE | QUADRO ESCOLAR MISTO 4,20x1,25M - FÓRMICA BRANCA BRILHANTE (3,08x1,25M) E FELTRO VERDE COM FUNDO EM CORTIÇA 6MM (1,05x1,25M) (GOINFRA + SINAPI) | UN | 2 | 2 | 976.33 | 788.93 | 3530.52 | 3530.52
1961 | 31.14.0.0.2. | GOINFRA | 271608 | BANCADA DE GRANITO C/ ESPELHO | M2 | 17.58 | 17.58 | 420.58 | 46.01 | 8202.65 | 8202.65
1962 | 32 |  |  | ETAPA 04 - ÁREA BICICLETÁRIO | UN | 1 |  |  |  | 6325.05 | 6325.05
1963 | 32.1. |  |  | SERVIÇOS PRELIMINARES | [5 empty] | 491.33 | 491.33
1964 | 32.1.0.0.1. | GOINFRA | 20121 | DEMOLIÇÃO MANUAL EM CONCRETO SIMPLES COM TRANSPORTE ATÉ CAÇAMBA E CARGA | M3 | 2.4 | 2.4 | 0 | 144.92 | 347.8 | 347.8
1965 | 32.1.0.0.2. | GOINFRA | 20202 | RASPAGEM E LIMPEZA MANUAL DO TERRENO | M2 | 60.31 | 60.31 | 0 | 2.38 | 143.53 | 143.53
1966 | 32.2. |  |  | TRANSPORTES | [5 empty] | 129.06 | 129.06
1967 | 32.2.0.0.1. | GOINFRA | 30101 | TRANSPORTE DE ENTULHO EM CAMINHÃO INCLUSO A CARGA MANUAL | M3 | 3.3 | 3.3 | 30.52 | 8.59 | 129.06 | 129.06
1968 | 32.3. |  |  | SERVIÇO EM TERRA | [5 empty] | 319.03 | 319.03
1969 | 32.3.0.0.1. | GOINFRA | 41140 | REGULARIZAÇÃO DO TERRENO SEM APILOAMENTO COM TRANSPORTE MANUAL DA TERRA ESCAVADA | M2 | 60.31 | 60.31 | 0 | 2.43 | 146.55 | 146.55
1970 | 32.3.0.0.2. | SINAPI | 97083 | COMPACTAÇÃO MECÂNICA DE SOLO PARA EXECUÇÃO DE RADIER, PISO DE CONCRETO OU LAJE SOBRE SOLO, COM COMPACTADOR DE SOLOS A PERCUSSÃO. AF_09/2021 | M2 | 60.31 | 60.31 | 0.83 | 2.03 | 172.48 | 172.48
1971 | 32.4. |  |  | ESQUADRIAS METÁLICAS | [5 empty] | 2125.25 | 2125.25
1972 | 32.4.0.0.1. | GOINFRA | 180318 | GUARDA BICICLETAS | M | 10.03 | 10.03 | 207.64 | 4.25 | 2125.25 | 2125.25
1973 | 32.5. |  |  | REVESTIMENTO DE PISO | [5 empty] | 2450.47 | 2450.47
1974 | 32.5.0.0.1. | GOINFRA | 220107 | LASTRO DE BRITA PARA PISO - (OBRAS CIVIS) | M3 | 1.8 | 1.8 | 157.41 | 22.56 | 323.94 | 323.94
1975 | 32.5.0.0.2. | GOINFRA | 220059 | PISO LAMINADO COM CONCRETO USINADO 20MPA E=5CM | M2 | 60.31 | 60.31 | 26.31 | 8.95 | 2126.53 | 2126.53
1976 | 32.6. |  |  | PINTURA | [5 empty] | 695.24 | 695.24
1977 | 32.6.1. |  |  | PISO DE CONCRETO | [5 empty] | 691.75 | 691.75
1978 | 32.6.1.0.1. | GOINFRA | 261703 | PINTURA TINTA POLIESPORTIVA - 2 DEMÃOS (PISOS E CIMENTADOS) | M2 | 60.31 | 60.31 | 3.46 | 8.01 | 691.75 | 691.75
1979 | 32.6.2. |  |  | MEIO FIO | [5 empty] | 3.49 | 3.49
1980 | 32.6.2.0.1. | GOINFRA | 260204 | CAIAÇAO 2 DEMAOS EM POSTE/ VIGAS E MEIO FIO(OC) | M2 | 1.02 | 1.02 | 0.51 | 2.92 | 3.49 | 3.49
1981 | 32.7. |  |  | DIVERSOS | [5 empty] | 114.67 | 114.67
1982 | 32.7.0.0.1. | GOINFRA | 271715 | MEIO FIO PD. GOINFRA EM CONC. PRÉ MOLD. RETO/CURVO (9v12X30X100CM), FC28=20MPA COM ARGAM.(1CI:3ARMLC) P/ARREMATE DO REJUNT. - INCLUSO ESCAV./APILOAM./REATERRO E CONC.FC28= 10MPA P/ ASSENTAM. E CHUMBAMENTO | M | 3.41 | 3.41 | 18.07 | 15.56 | 114.67 | 114.67
1983 | 33 |  |  | ETAPA 04 - ENTRADA E PAISAGISMO | UN | 1 |  |  |  | 15500.59 | 15500.59
1984 | 33.1. |  |  | SERVIÇOS PRELIMINARES | [5 empty] | 53.61 | 53.61
1985 | 33.1.0.0.1. | GOINFRA | 20155 | DEMOLIÇÃO MANUAL EM MURO/PAREDE PLACA PRÉ-MOLDADA COM TRANSPORTE ATÉ CAÇAMBA E CARGA | M2 | 6.5 | 6.5 | 0 | 5.85 | 38.02 | 38.02
1986 | 33.1.0.0.2. | GOINFRA | 20106 | REMOÇÃO MANUAL DE JANELA OU PORTAL COM TRANSPORTE ATÉ CAÇAMBA E CARGA | M2 | 2.8 | 2.8 | 0 | 5.57 | 15.59 | 15.59
1987 | 33.2. |  |  | TRANSPORTES | [5 empty] | 43.41 | 43.41
1988 | 33.2.0.0.1. | GOINFRA | 30101 | TRANSPORTE DE ENTULHO EM CAMINHÃO INCLUSO A CARGA MANUAL | M3 | 1.11 | 1.11 | 30.52 | 8.59 | 43.41 | 43.41
1989 | 33.3. |  |  | ESQUADRIAS METÁLICAS | [5 empty] | 3608.96 | 3608.96
1990 | 33.3.0.0.1. | GOINFRA | 180304 | PORTÃO DE ABRIR 01 FOLHA CHAPA 14 PT-4 C/FERRAGENS | M2 | 8.8 | 8.8 | 370.89 | 39.22 | 3608.96 | 3608.96
1991 | 33.4. |  |  | PINTURA | [5 empty] | 619.08 | 619.08
1992 | 33.4.0.0.1. | GOINFRA | 261602 | PINTURA TINTA ESMALTE PARA ESQUADRIAS DE FERRO C FUNDO ANTICORROSIVO | M2 | 26.4 | 26.4 | 10.15 | 13.3 | 619.08 | 619.08
1993 | 33.5. |  |  | DIVERSOS | [5 empty] | 11175.53 | 11175.53
1994 | 33.5.0.0.1. | GOINFRA | 270210 | PLANTIO GRAMA ESMERALDA PLACA C/ M.O. IRRIG., ADUBO,TERRA VEGETAL (O.C.) A<11.000,00M2 | M2 | 560 | 560 | 13.72 | 5.1 | 10539.2 | 10539.2
1995 | 33.5.0.0.2. | SINAPI | 98510 | PLANTIO DE ÁRVORE ORNAMENTAL COM ALTURA DE MUDA MENOR OU IGUAL A 2,00 M. AF_05/2018 | UN | 8 | 8 | 52.37 | 11.96 | 514.64 | 514.64
1996 | 33.5.0.0.3. | SINAPI | 98511 | PLANTIO DE ÁRVORE ORNAMENTAL COM ALTURA DE MUDA MAIOR QUE 2,00 M E MENOR OU IGUAL A 4,00 M. AF_05/2018 | UN | 1 | 1 | 104.58 | 17.11 | 121.69 | 121.69
1997 | 34 |  |  | ETAPA 04 - MURO | UN | 1 |  |  |  | 34930.93 | 34930.93
1998 | 34.1. |  |  | SERVIÇOS PRELIMINARES | [5 empty] | 149.76 | 149.76
1999 | 34.1.0.0.1. | GOINFRA | 20155 | DEMOLIÇÃO MANUAL EM MURO/PAREDE PLACA PRÉ-MOLDADA COM TRANSPORTE ATÉ CAÇAMBA E CARGA | M2 | 25.6 | 25.6 | 0 | 5.85 | 149.76 | 149.76
2000 | 34.2. |  |  | TRANSPORTES | [5 empty] | 100.12 | 100.12
2001 | 34.2.0.0.1. | GOINFRA | 30101 | TRANSPORTE DE ENTULHO EM CAMINHÃO INCLUSO A CARGA MANUAL | M3 | 2.56 | 2.56 | 30.52 | 8.59 | 100.12 | 100.12
2002 | 34.3. |  |  | ALVENARIAS E DIVISÓRIAS | [5 empty] | 2875.17 | 2875.17
2003 | 34.3.0.0.1. | COMPOSIÇÃO | COMP 273_SEE | MURO DE ALVENARIA TIJOLO FURADO 1/2 VEZ ( H=3,00M) COM FUNDAÇÃO - SEM REVESTIMENTOS (PADRÃO GOINFRA) - (GOINFRA) | M2 | 23.9 | 23.9 | 77.73 | 42.57 | 2875.17 | 2875.17
2004 | 34.4. |  |  | REVESTIMENTO DE PAREDE | [5 empty] | 18471.73 | 18471.73
2005 | 34.4.0.0.1. | GOINFRA | 200150 | CHAPISCO ROLADO - (1COLA:10CI:30 ARML) | M2 | 47.8 | 47.8 | 3.35 | 1.1 | 212.71 | 212.71
2006 | 34.4.0.0.2. | GOINFRA | 200403 | REBOCO (1 CALH:4 ARFC+100kgCI/M3) | M2 | 1011.6 | 1011.6 | 2.57 | 13.54 | 16296.87 | 16296.87
2007 | 34.4.0.0.3. | GOINFRA | 201410 | MOLDURA TIPO "U" INVERTIDO EM ARGAMASSA COM 2CM DE ESPESSURA TIPO PINGADEIRA EM MURO/PLATIBANDA ( A PARTE VERTICAL DESCE 2,5CM) | M2 | 32.03 | 32.03 | 19.42 | 41.84 | 1962.15 | 1962.15
2008 | 34.5. |  |  | PINTURA | [5 empty] | 13334.15 | 13334.15
2009 | 34.5.0.0.1. | GOINFRA | 261000 | PINTURA LATEX ACRILICA 2 DEMAOS C/SELADOR | M2 | 1043.63 | 1043.63 | 4.8 | 7.14 | 12460.94 | 12460.94
2010 | 34.5.0.0.2. | GOINFRA | 261620 | LETREIRO MÉDIO A GRANDE PORTE EM PAREDE FEITO A PINCEL | M2 | 7.2 | 7.2 | 2.09 | 119.19 | 873.21 | 873.21
2011 | 35 |  |  | ETAPA 04 - CALÇADA EXTERNA | UN | 1 |  |  |  | 31969.51 | 31969.51
2012 | 35.1. |  |  | SERVIÇOS PRELIMINARES | [5 empty] | 2091.19 | 2091.19
2013 | 35.1.0.0.1. | GOINFRA | 20121 | DEMOLIÇÃO MANUAL EM CONCRETO SIMPLES COM TRANSPORTE ATÉ CAÇAMBA E CARGA | M3 | 14.43 | 14.43 | 0 | 144.92 | 2091.19 | 2091.19
2014 | 35.2. |  |  | TRANSPORTES | [5 empty] | 564.35 | 564.35
2015 | 35.2.0.0.1. | GOINFRA | 30101 | TRANSPORTE DE ENTULHO EM CAMINHÃO INCLUSO A CARGA MANUAL | M3 | 14.43 | 14.43 | 30.52 | 8.59 | 564.35 | 564.35
2016 | 35.3. |  |  | SERVIÇO EM TERRA | [5 empty] | 1527.31 | 1527.31
2017 | 35.3.0.0.1. | GOINFRA | 41140 | REGULARIZAÇÃO DO TERRENO SEM APILOAMENTO COM TRANSPORTE MANUAL DA TERRA ESCAVADA | M2 | 288.72 | 288.72 | 0 | 2.43 | 701.58 | 701.58
2018 | 35.3.0.0.2. | SINAPI | 97083 | COMPACTAÇÃO MECÂNICA DE SOLO PARA EXECUÇÃO DE RADIER, PISO DE CONCRETO OU LAJE SOBRE SOLO, COM COMPACTADOR DE SOLOS A PERCUSSÃO. AF_09/2021 | M2 | 288.72 | 288.72 | 0.83 | 2.03 | 825.73 | 825.73
2019 | 35.4. |  |  | REVESTIMENTO DE PISO | [5 empty] | 18705.38 | 18705.38
2020 | 35.4.0.0.1. | GOINFRA | 220107 | LASTRO DE BRITA PARA PISO - (OBRAS CIVIS) | M3 | 8.66 | 8.66 | 157.41 | 22.56 | 1558.54 | 1558.54
2021 | 35.4.0.0.2. | GOINFRA | 220059 | PISO LAMINADO COM CONCRETO USINADO 20MPA E=5CM | M2 | 288.72 | 288.72 | 26.31 | 8.95 | 10180.26 | 10180.26
2022 | 35.4.0.0.3. | SINAPI | 104658 | PISO PODOTÁTIL DE ALERTA OU DIRECIONAL, DE CONCRETO, ASSENTADO SOBRE ARGAMASSA. AF_05/2023 | M2 | 40.56 | 40.56 | 114.82 | 56.94 | 6966.58 | 6966.58
2023 | 35.5. |  |  | PINTURA | [5 empty] | 3482.9 | 3482.9
2024 | 35.5.1. |  |  | PISO DE CONCRETO | [5 empty] | 3311.61 | 3311.61
2025 | 35.5.1.0.1. | GOINFRA | 261703 | PINTURA TINTA POLIESPORTIVA - 2 DEMÃOS (PISOS E CIMENTADOS) | M2 | 288.72 | 288.72 | 3.46 | 8.01 | 3311.61 | 3311.61
2026 | 35.5.2. |  |  | MEIO FIO | [5 empty] | 171.29 | 171.29
2027 | 35.5.2.0.1. | GOINFRA | 260204 | CAIAÇAO 2 DEMAOS EM POSTE/ VIGAS E MEIO FIO(OC) | M2 | 49.94 | 49.94 | 0.51 | 2.92 | 171.29 | 171.29
2028 | 35.6. |  |  | DIVERSOS | [5 empty] | 5598.38 | 5598.38
2029 | 35.6.0.0.1. | GOINFRA | 271715 | MEIO FIO PD. GOINFRA EM CONC. PRÉ MOLD. RETO/CURVO (9v12X30X100CM), FC28=20MPA COM ARGAM.(1CI:3ARMLC) P/ARREMATE DO REJUNT. - INCLUSO ESCAV./APILOAM./REATERRO E CONC.FC28= 10MPA P/ ASSENTAM. E CHUMBAMENTO | M | 166.47 | 166.47 | 18.07 | 15.56 | 5598.38 | 5598.38
2030 | 36 |  |  | ETAPA 04 - ACESSIBILIDADE | UN | 1 |  |  |  | 18480.36 | 18480.36
2031 | 36.1. |  |  | REVESTIMENTO DE PISO | [5 empty] | 8957.98 | 8957.98
2032 | 36.1.0.0.1. | SINAPI | 101094 | PISO PODOTÁTIL DE ALERTA OU DIRECIONAL, DE BORRACHA, ASSENTADO SOBRE ARGAMASSA. AF_05/2020 | M | 56.75 | 56.75 | 146.36 | 11.49 | 8957.98 | 8957.98
2033 | 36.2. |  |  | DIVERSOS | [5 empty] | 9522.38 | 9522.38
2034 | 36.2.0.0.1. | COMPOSIÇÃO | COMP 499_SEE | PLACA DE COMUNICAÇÃO VISUAL SEC XXI, MODELO P - PLACA DE PAREDE, TAMANHO 0,30 X 0,40 M, CHAPA DOBRADA #18, PINTADA E ADESIVADA - FORNECIMENTO E INSTALAÇÃO (GOINFRA + ORSE) | UN | 41 | 41 | 61.96 | 12.77 | 3063.93 | 3063.93
2035 | 36.2.0.0.2. | COMPOSIÇÃO | COMP 451_SEE | PLACAS EM BRAILE PARA IDENTIFICAÇÃO DE PORTAS/NOMEAR AMBIENTES - FORNECIMENTO E INSTALAÇÃO (GOINFRA + ORSE) | UN | 41 | 41 | 86.05 | 0 | 3528.05 | 3528.05
2036 | 36.2.0.0.3. | COMPOSIÇÃO | COMP 476_SEE | MAPA TÁTIL EM CHAPA DE ACRÍLICO 70X50 CM - FORNECIMENTO E INSTALAÇÃO (GOINFRA + ORSE) | UN | 1 | 1 | 1462.4 | 25.08 | 1487.48 | 1487.48
2037 | 36.2.0.0.4. | COMPOSIÇÃO | COMP 641_SEE | SINALIZAÇÃO DE DEGRAUS FOTOLUMINESCENTE 7X3CM - FORNECIMENTO E INSTALAÇÃO (GOINFRA + ORSE) | UN | 36 | 36 | 2.66 | 1.59 | 153 | 153
2038 | 36.2.0.0.5. | COMPOSIÇÃO | COMP 635_SEE | SINALIZADOR/SIRENE AUDIOVISUAL COM 01 ACIONADOR/BOTOEIRA - FORNECIMENTO E INSTALAÇÃO (GOINFRA + CPOS) | UN | 8 | 8 | 144.53 | 16.71 | 1289.92 | 1289.92
2039 | 37 |  |  | ETAPA 04 - REFORMA QUADRA EXISTENTE | UN | 1 |  |  |  | 69556.03 | 69556.03
2040 | 37.1. |  |  | SERVIÇOS PRELIMINARES | [5 empty] | 3029.6 | 3029.6
2041 | 37.1.0.0.1. | COMPOSIÇÃO | COMP 012_SEE | DEMOLIÇÃO/RETIRADA DAS TRAVES DE FUTEBOL DE SALÃO (GOINFRA) | CJ | 1 | 1 | 0 | 25.39 | 25.39 | 25.39
2042 | 37.1.0.0.2. | GOINFRA | 20121 | DEMOLIÇÃO MANUAL EM CONCRETO SIMPLES COM TRANSPORTE ATÉ CAÇAMBA E CARGA | M3 | 18.25 | 18.25 | 0 | 144.92 | 2644.79 | 2644.79
2043 | 37.1.0.0.3. | GOINFRA | 20160 | DEMOLIÇÃO MANUAL DE TELA DE ALAMBRADO COM TRANSPORTE ATÉ CAÇAMBA E CARGA | M2 | 172.8 | 172.8 | 0 | 2.08 | 359.42 | 359.42
2044 | 37.2. |  |  | TRANSPORTES | [5 empty] | 781.02 | 781.02
2045 | 37.2.0.0.1. | GOINFRA | 30101 | TRANSPORTE DE ENTULHO EM CAMINHÃO INCLUSO A CARGA MANUAL | M3 | 19.97 | 19.97 | 30.52 | 8.59 | 781.02 | 781.02
2046 | 37.3. |  |  | SERVIÇO EM TERRA | [5 empty] | 1379.62 | 1379.62
2047 | 37.3.0.0.1. | GOINFRA | 41140 | REGULARIZAÇÃO DO TERRENO SEM APILOAMENTO COM TRANSPORTE MANUAL DA TERRA ESCAVADA | M2 | 260.8 | 260.8 | 0 | 2.43 | 633.74 | 633.74
2048 | 37.3.0.0.2. | SINAPI | 97083 | COMPACTAÇÃO MECÂNICA DE SOLO PARA EXECUÇÃO DE RADIER, PISO DE CONCRETO OU LAJE SOBRE SOLO, COM COMPACTADOR DE SOLOS A PERCUSSÃO. AF_09/2021 | M2 | 260.8 | 260.8 | 0.83 | 2.03 | 745.88 | 745.88
2049 | 37.4. |  |  | REVESTIMENTO DE PISO | [5 empty] | 13474.57 | 13474.57
2050 | 37.4.0.0.1. | GOINFRA | 220107 | LASTRO DE BRITA PARA PISO - (OBRAS CIVIS) | M3 | 7.82 | 7.82 | 157.41 | 22.56 | 1407.36 | 1407.36
2051 | 37.4.0.0.2. | GOINFRA | 220061 | PISO LAMINADO COM CONCRETO USINADO 20MPA E=7 CM | M2 | 260.8 | 260.8 | 35.96 | 10.31 | 12067.21 | 12067.21
2052 | 37.5. |  |  | PINTURA | [5 empty] | 31271.52 | 31271.52
2053 | 37.5.1. |  |  | PINTURA ALVENARIAS, MURETAS EXTERNAS, PILARES E VIGAS | [5 empty] | 5356.6 | 5356.6
2054 | 37.5.1.0.1. | GOINFRA | 260104 | REMOCAO DE PINTURA ANTIGA A LATEX | M2 | 105.55 | 105.55 | 0 | 4.77 | 503.47 | 503.47
2055 | 37.5.1.0.2. | GOINFRA | 261000 | PINTURA LATEX ACRILICA 2 DEMAOS C/SELADOR | M2 | 406.46 | 406.46 | 4.8 | 7.14 | 4853.13 | 4853.13
2056 | 37.5.2. |  |  | PINTURA MURETAS INTERNAS E ARQUIBANCADAS | [5 empty] | 2667.65 | 2667.65
2057 | 37.5.2.0.1. | SINAPI | 102494 | PINTURA DE PISO COM TINTA EPÓXI, APLICAÇÃO MANUAL, 2 DEMÃOS, INCLUSO PRIMER EPÓXI. AF_05/2021 | M2 | 48.76 | 48.76 | 47.8 | 6.91 | 2667.65 | 2667.65
2058 | 37.5.3. |  |  | PINTURA ALAMBRADO | [5 empty] | 3079.29 | 3079.29
2059 | 37.5.3.0.1. | GOINFRA | 261609 | PINTURA ESMALTE ALQUIDICO ESTRUTURA METALICA 2 DEMAOS | M2 | 259.2 | 259.2 | 8.35 | 3.53 | 3079.29 | 3079.29
2060 | 37.5.4. |  |  | PINTURA DO PISO DA QUADRA | [5 empty] | 16277.17 | 16277.17
2061 | 37.5.4.0.1. | SINAPI | 102494 | PINTURA DE PISO COM TINTA EPÓXI, APLICAÇÃO MANUAL, 2 DEMÃOS, INCLUSO PRIMER EPÓXI. AF_05/2021 | M2 | 260.8 | 260.8 | 47.8 | 6.91 | 14268.36 | 14268.36
2062 | 37.5.4.0.2. | SINAPI | 102506 | PINTURA DE DEMARCAÇÃO DE QUADRA POLIESPORTIVA COM TINTA EPÓXI, E = 5 CM, APLICAÇÃO MANUAL. AF_05/2021 | M | 208.6 | 208.6 | 3.58 | 6.05 | 2008.81 | 2008.81
2063 | 37.5.5. |  |  | ESTRUTURA ME´TALICA | [5 empty] | 3890.81 | 3890.81
2064 | 37.5.5.0.1. | GOINFRA | 261609 | PINTURA ESMALTE ALQUIDICO ESTRUTURA METALICA 2 DEMAOS | M2 | 327.51 | 327.51 | 8.35 | 3.53 | 3890.81 | 3890.81
2065 | 37.6. |  |  | DIVERSOS | [5 empty] | 19619.7 | 19619.7
2066 | 37.6.0.0.1. | COMPOSIÇÃO | COMP 002_SEE | ARMAÇÃO EM TELA DE AÇO SOLDADA NERVURADA Q-92, AÇO-60, 4,2 mm, MALHA 15x15 CM (GOINFRA + SINAPI) | M2 | 260.8 | 260.8 | 10.3 | 0.99 | 2944.43 | 2944.43
2067 | 37.6.0.0.2. | GOINFRA | 270603 | REDE PROTECAO DE NYLON COM GANCHOS E BUCHAS S8 | M2 | 170.45 | 170.45 | 29.08 | 0 | 4956.68 | 4956.68
2068 | 37.6.0.0.3. | COMPOSIÇÃO | COMP 406_SEE | TELA DE ALAMBRADO COM ARAME MALHA 4" FIO 12 (GOINFRA) | M2 | 175.8 | 175.8 | 23.5 | 5.96 | 5179.06 | 5179.06
2069 | 37.6.0.0.4. | GOINFRA | 271103 | CONJUNTO PARA VOLEIBOL EM FERRO GALVANIZADO COM PINTURA (2 SUPORTES) | CJ | 1 | 1 | 1534.26 | 55.65 | 1589.91 | 1589.91
2070 | 37.6.0.0.5. | GOINFRA | 271101 | TRAVES FERRO GALVANIZADO PARA FUTEBOL DE SALÃO PINTADAS - 3,00 x 2,00M - 2 UNID. | CJ | 1 | 1 | 4824.78 | 124.84 | 4949.62 | 4949.62
2071 | 38 |  |  | PROJETO DE INSTALAÇÕES ELÉTRICAS | UN | 1 |  |  |  | 402146.79 | 402146.79
2072 | 38.1. |  |  | SERVIÇO EM TERRA | [5 empty] | 6110.42 | 6110.42
2073 | 38.1.1. |  |  | GERAL | [5 empty] | 5668.03 | 5668.03
2074 | 38.1.1.0.1. | GOINFRA | 40101 | ESCAVACAO MANUAL DE VALAS < 1 MTS. (OBRAS CIVIS) | M3 | 166.56 | 166.56 | 0 | 30.63 | 5101.73 | 5101.73
2075 | 38.1.1.0.2. | GOINFRA | 40904 | REATERRO COM APILOAMENTO MECÂNICO | M3 | 166.56 | 166.56 | 0.51 | 2.89 | 566.3 | 566.3
2076 | 38.1.2. |  |  | SUBESTAÇÃO 150kVA | [5 empty] | 442.39 | 442.39
2077 | 38.1.2.0.1. | GOINFRA | 40101 | ESCAVACAO MANUAL DE VALAS < 1 MTS. (OBRAS CIVIS) | M3 | 13 | 13 | 0 | 30.63 | 398.19 | 398.19
2078 | 38.1.2.0.2. | GOINFRA | 40904 | REATERRO COM APILOAMENTO MECÂNICO | M3 | 13 | 13 | 0.51 | 2.89 | 44.2 | 44.2
2079 | 38.2. |  |  | ALVENARIAS E DIVISÓRIAS | [5 empty] | 471.35 | 471.35
2080 | 38.2.1. |  |  | SUBESTAÇÃO 150kVA | [5 empty] | 471.35 | 471.35
2081 | 38.2.1.0.1. | COMPOSIÇÃO | COMP 272_SEE | MURO DE ALVENARIA TIJOLO FURADO 1/2 VEZ ( H=2,50M) COM FUNDAÇÃO - SEM REVESTIMENTOS (PADRÃO GOINFRA) - (GOINFRA) | M2 | 3.96 | 3.96 | 77.52 | 41.51 | 471.35 | 471.35
2082 | 38.3. |  |  | ESQUADRIAS METÁLICAS | [5 empty] | 2304.64 | 2304.64
2083 | 38.3.1. |  |  | SUBESTAÇÃO 150kVA | [5 empty] | 2304.64 | 2304.64
2084 | 38.3.1.0.1. | GOINFRA | 180302 | PORTÃO DE ABRIR 02 FOLHAS DE FERRO REDONDO PT-6 C/FERRAGENS | M2 | 4 | 4 | 534.78 | 41.38 | 2304.64 | 2304.64
2085 | 38.4. |  |  | INSTALAÇÕES ELÉTRICAS | [5 empty] | 392392.61 | 392392.61
2086 | 38.4.1. |  |  | SUBESTAÇÃO 150kVA | [5 empty] | 88053.47 | 88053.47
2087 | 38.4.1.0.1. | GOINFRA | 70633 | CAIXA DE PASSAGEM - ESCAVAÇÃO MANUAL / REATERRO/ APILOAMENTO DO FUNDO | M3 | 0.29 | 0.29 | 0 | 40.46 | 11.73 | 11.73
2088 | 38.4.1.0.2. | GOINFRA | 81833 | CAIXA DE INSPEÇÃO - ESCAVAÇÃO MANUAL / REATERRO/ APILOAMENTO DO FUNDO | M3 | 0.27 | 0.27 | 0 | 40.46 | 10.92 | 10.92
2089 | 38.4.1.0.3. | GOINFRA | 70204 | ALÇA PRÉ-FORMADA DE DISTRIBUIÇÃO CA/CAA 4 AWG | UN | 3 | 3 | 3.23 | 8.36 | 34.77 | 34.77
2090 | 38.4.1.0.4. | GOINFRA | 71476 | ISOLADOR DE ANCORAGEM POLIMÉRICO 15KV | UN | 3 | 3 | 80.34 | 6.68 | 261.06 | 261.06
2091 | 38.4.1.0.5. | COMPOSIÇÃO | COMP 663_SEE | GANCHO OLHAL (SINAPI + GOINFRA) | UN | 3 | 3 | 18.5 | 8.36 | 80.58 | 80.58
2092 | 38.4.1.0.6. | COMPOSIÇÃO | COMP 114_SEE | CRUZETA DE CONCRETO ARMADO BECO TIPO L - 1.700 mm (GOINFRA + COT) | UN | 1 | 1 | 161.43 | 13.37 | 174.8 | 174.8
2093 | 38.4.1.0.7. | GOINFRA | 71833 | PARA RAIOS DISTRIBUIDOR POLIMÉRICO ÓXIDO DE ZINCO S/CENTELHADOR C/ DESLIGAMENTO AUTOMÁTICO 15KV,10KA | UN | 3 | 3 | 189.18 | 50.15 | 717.99 | 717.99
2094 | 38.4.1.0.8. | GOINFRA | 72372 | SUPORTE DE AÇO GALVANIZADO PARA FIXAÇÃO DO PÁRA-RAIO POLIMÉRICO | UN | 3 | 3 | 43.78 | 13.37 | 171.45 | 171.45
2095 | 38.4.1.0.9. | COMPOSIÇÃO | COMP 047_SEE | CAPUZ DE PROTEÇÃO PARA BUCHA DE TRANSFORMADOR (GOINFRA + COT) | UN | 3 | 3 | 16.24 | 1.1 | 52.02 | 52.02
2096 | 38.4.1.0.10. | COMPOSIÇÃO | COMP 046_SEE | CAPUZ PARA PROTEÇÃO DOS PARA RAIOS (GOINFRA + COT) | UN | 3 | 3 | 15.21 | 1.1 | 48.93 | 48.93
2097 | 38.4.1.0.11. | SINAPI | 102105 | TRANSFORMADOR DE DISTRIBUIÇÃO, 112,5 KVA, TRIFÁSICO, 60 HZ, CLASSE 15 KV, IMERSO EM ÓLEO MINERAL, INSTALAÇÃO EM POSTE (NÃO INCLUSO SUPORTE) - FORNECIMENTO E INSTALAÇÃO. AF_12/2020 | UN | 1 | 1 | 16691.77 | 323.81 | 17015.58 | 17015.58
2098 | 38.4.1.0.12. | GOINFRA | 70515 | CABO FLEXÍVEL EPR/XLPE (90°C), 0,6/1 KV, 95 MM2 | M | 300 | 300 | 81.27 | 6.01 | 26184 | 26184
2099 | 38.4.1.0.13. | GOINFRA | 70513 | CABO FLEXÍVEL EPR/XLPE (90°C), 0,6/1 KV, 50 MM2 | M | 75 | 75 | 43.69 | 5.18 | 3665.25 | 3665.25
2100 | 38.4.1.0.14. | GOINFRA | 71180 | DISJUNTOR TRIPOLAR DE 250-A | UN | 1 | 1 | 859.22 | 30.08 | 889.3 | 889.3
2101 | 38.4.1.0.15. | SINAPI | 102110 | SUPORTE PARA TRANSFORMADOR EM POSTE DE CONCRETO DUPLO T - FORNECIMENTO E INSTALAÇÃO. AF_12/2020 | UN | 1 | 1 | 220.63 | 15.07 | 235.7 | 235.7
2102 | 38.4.1.0.16. | COMPOSIÇÃO | COMP 081_SEE | FITA EM AÇO INOX PARA CINTAR POSTE 19MM COM FECHO (GOINFRA + SINAPI + ORSE) | M | 2 | 2 | 3.75 | 6.68 | 20.86 | 20.86
2103 | 38.4.1.0.17. | GOINFRA | 70505 | CABECOTE DE LIGA DE ALUMINIO DIAM. 2.1/2" | UN | 1 | 1 | 24.31 | 8.36 | 32.67 | 32.67
2104 | 38.4.1.0.18. | GOINFRA | 71216 | ELETRODUTO EM AÇO GALVANIZADO A FOGO DIÂMETRO 2 1/2" - PESADO | M | 75 | 75 | 65.95 | 46.8 | 8456.25 | 8456.25
2105 | 38.4.1.0.19. | SINAPI | 96977 | CORDOALHA DE COBRE NU 50 MM², ENTERRADA - FORNECIMENTO E INSTALAÇÃO. AF_08/2023 | M | 24 | 24 | 46.45 | 1.1 | 1141.2 | 1141.2
2106 | 38.4.1.0.20. | GOINFRA | 70229 | ARAME GALVANIZADO 12 BWG | KG | 1 | 1 | 18.79 | 30.31 | 49.1 | 49.1
2107 | 38.4.1.0.21. | COMPOSIÇÃO | COMP 117_SEE | POSTE TIPO DUPLO T 11/600 (m/daN) SEM FUNDAÇÃO (COT) | UN | 1 | 1 | 1362.48 | 0 | 1362.48 | 1362.48
2108 | 38.4.1.0.22. | GOINFRA | 71997 | POSTE - FUNDAÇÃO EM CONCRETO SIMPLES DA BASE DOS POSTES 11/600 PARA TRAFO ( DIAM. 1000MM) | M | 1.7 | 1.7 | 325.02 | 314.95 | 1087.94 | 1087.94
2109 | 38.4.1.0.23. | GOINFRA | 72080 | POSTE/TRAFO - CAMINHÃO MUNCK 12 TON. (MÍNIMO 4H/DIA) | H | 4 | 4 | 179 | 0 | 716 | 716
2110 | 38.4.1.0.24. | COMPOSIÇÃO | COMP 309_SEE | PLACA DE ADVERTÊNCIA - 'PERIGO - ALTA TENSÃO' (GOINFRA + SINAPI + COT) | UN | 1 | 1 | 46.64 | 4.77 | 51.41 | 51.41
2111 | 38.4.1.0.25. | GOINFRA | 70706 | CAIXA PARA QUADRO DE COMANDO METÁLICA DE SOBREPOR 80X60X25 CM | UN | 3 | 3 | 551.4 | 66.87 | 1854.81 | 1854.81
2112 | 38.4.1.0.26. | GOINFRA | 70240 | ARMACAO SECUNDARIA PESADA 1 ELEMENTO | UN | 1 | 1 | 22.35 | 10.03 | 32.38 | 32.38
2113 | 38.4.1.0.27. | SINAPI | 101548 | ISOLADOR, TIPO ROLDANA, PARA BAIXA TENSÃO - FORNECIMENTO E INSTALAÇÃO. AF_07/2020 | UN | 1 | 1 | 4.45 | 1.36 | 5.81 | 5.81
2114 | 38.4.1.0.28. | GOINFRA | 71381 | HASTE REV.COBRE(COPPERWELD) 5/8" X 3,00 M C/CONECTOR | UN | 5 | 5 | 83.03 | 13.37 | 482 | 482
2115 | 38.4.1.0.29. | GOINFRA | 70255 | ATERRAMENTO - SOLDA EXOTÉRMICA - CARTUCHO 90 G | UN | 5 | 5 | 15.33 | 8.36 | 118.45 | 118.45
2116 | 38.4.1.0.30. | COMPOSIÇÃO | COMP 501_SEE | CONECTOR CUNHA COM ESTRIBO PARA CABO 50MM2 (GOINFRA + COT) | UN | 1 | 1 | 9.91 | 13.37 | 23.28 | 23.28
2117 | 38.4.1.0.31. | SINAPI | 98111 | CAIXA DE INSPEÇÃO PARA ATERRAMENTO, CIRCULAR, EM POLIETILENO, DIÂMETRO INTERNO = 0,3 M. AF_12/2020 | UN | 1 | 1 | 38.33 | 5.22 | 43.55 | 43.55
2118 | 38.4.1.0.32. | COMPOSIÇÃO | COMP 567_SEE | TAMPA DE FERRO FUNDIDO 300MM PARA CAIXA DE INSPEÇÃO DE ATERRAMENTO (GOINFRA + SINAPI) | UN | 1 | 1 | 137.87 | 12.79 | 150.66 | 150.66
2119 | 38.4.1.0.33. | GOINFRA | 70715 | CAIXA DE PASSAGEM 60X60X80CM (MEDIDAS INTERNAS) FUNDO DE BRITA SEM TAMPA | UN | 1 | 1 | 129.46 | 212.9 | 342.36 | 342.36
2120 | 38.4.1.0.34. | GOINFRA | 81826 | TAMPA EM CONCRETO ARMADO 25 MPA E=5CM PARA A CAIXA DE PASSAGEM 60X60CM | UN | 1 | 1 | 60.28 | 13.53 | 73.81 | 73.81
2121 | 38.4.1.0.35. | GOINFRA | 71321 | FITA DE AUTO FUSAO, ROLO E 10,00 MM | UN | 5 | 5 | 18.02 | 6.68 | 123.5 | 123.5
2122 | 38.4.1.0.36. | COMPOSIÇÃO | COMP 198_SEE | CINTA PARA POSTE 240 MM - FORNECIMENTO E INSTALAÇÃO (GOINFRA + ORSE) | UN | 2 | 2 | 14.98 | 6.68 | 43.32 | 43.32
2123 | 38.4.1.0.37. | COMPOSIÇÃO | COMP 137_SEE | CINTA PARA POSTE 330 MM (GOINFRA + ORSE) | UN | 2 | 2 | 11.92 | 6.68 | 37.2 | 37.2
2124 | 38.4.1.0.38. | COMPOSIÇÃO | COMP 049_SEE | PORCA SEXTAVADA 3/8" (GOINFRA + SINAPI) | UN | 12 | 12 | 0.22 | 0.12 | 4.08 | 4.08
2125 | 38.4.1.0.39. | GOINFRA | 71871 | PARAFUSO SEXTAVADO D = 3/8" X 3/4" | UN | 12 | 12 | 0.59 | 0.22 | 9.72 | 9.72
2126 | 38.4.1.0.40. | COMPOSIÇÃO | COMP 719_SEE | CHAPA DE ACRÍLICO PARA QUADRO DE DISTRIBUIÇÃO - FORNECIMENTO E INSTALAÇÃO (GOINFRA + ORSE) | M2 | 105 | 105 | 174.55 | 26.75 | 21136.5 | 21136.5
2127 | 38.4.1.0.41. | GOINFRA | 71460 | ISOLADOR EPOXI 25X30 (BUJAO) | UN | 6 | 6 | 7.75 | 10.03 | 106.68 | 106.68
2128 | 38.4.1.0.42. | GOINFRA | 71462 | ISOLADOR EPOXI 40X30 (BUJAO) | UN | 12 | 12 | 9.88 | 10.03 | 238.92 | 238.92
2129 | 38.4.1.0.43. | GOINFRA | 70265 | BARRA DE COBRE 1.1/4" X 3/16" (1,3040 KG/M) | M | 3 | 3 | 184.44 | 22.4 | 620.52 | 620.52
2130 | 38.4.1.0.44. | GOINFRA | 72630 | TRILHO OU SUPORTE PARA BORNE TERMINAL | M | 3 | 3 | 8.52 | 10.03 | 55.65 | 55.65
2131 | 38.4.1.0.45. | COMPOSIÇÃO | COMP 718_SEE | CANALETA PLÁSTICA 50X80 MM - FORNECIMENTO E INSTALAÇÃO (GOINFRA +ORSE) | M | 2 | 2 | 35.8 | 3.34 | 78.28 | 78.28
2132 | 38.4.2. |  |  | IMPLANTAÇÃO | [5 empty] | 86577.73 | 86577.73
2133 | 38.4.2.0.1. | GOINFRA | 70583 | CABO FLEXÍVEL PVC (70° C), 0,6/1 KV, 6 MM2 | M | 950 | 950 | 5.77 | 2.17 | 7543 | 7543
2134 | 38.4.2.0.2. | GOINFRA | 70509 | CABO EPR/XLPE (90°C) 1KV - 10MM2 | M | 500 | 500 | 8 | 2.33 | 5165 | 5165
2135 | 38.4.2.0.3. | GOINFRA | 70511 | CABO FLEXÍVEL EPR/XLPE (90°C), 0,6/1 KV, 25MM2 | M | 360 | 360 | 22.85 | 2.84 | 9248.4 | 9248.4
2136 | 38.4.2.0.4. | GOINFRA | 70510 | CABO FLEXÍVEL EPR/XLPE (90°C), 0,6/1 KV, 16 MM2 | M | 290 | 290 | 13.29 | 2.66 | 4625.5 | 4625.5
2137 | 38.4.2.0.5. | GOINFRA | 70513 | CABO FLEXÍVEL EPR/XLPE (90°C), 0,6/1 KV, 50 MM2 | M | 850 | 850 | 43.69 | 5.18 | 41539.5 | 41539.5
2138 | 38.4.2.0.6. | GOINFRA | 70710 | CAIXA DE PASSAGEM 30X30X40CM (MEDIDAS INTERNAS) COM TAMPA E DRENO BRITA | UN | 6 | 6 | 65.35 | 69.9 | 811.5 | 811.5
2139 | 38.4.2.0.7. | SINAPI | 97887 | CAIXA ENTERRADA ELÉTRICA RETANGULAR, EM ALVENARIA COM TIJOLOS CERÂMICOS MACIÇOS, FUNDO COM BRITA, DIMENSÕES INTERNAS: 0,4X0,4X0,4 M. AF_12/2020 | UN | 6 | 6 | 131.98 | 104.92 | 1421.4 | 1421.4
2140 | 38.4.2.0.8. | GOINFRA | 70715 | CAIXA DE PASSAGEM 60X60X80CM (MEDIDAS INTERNAS) FUNDO DE BRITA SEM TAMPA | UN | 6 | 6 | 129.46 | 212.9 | 2054.16 | 2054.16
2141 | 38.4.2.0.9. | GOINFRA | 70716 | CAIXA DE PASSAGEM 80X80X110 CM (MEDIDAS INTERNAS) FUNDO DE BRITA SEM TAMPA | UN | 5 | 5 | 225.68 | 389.26 | 3074.7 | 3074.7
2142 | 38.4.2.0.10. | GOINFRA | 81826 | TAMPA EM CONCRETO ARMADO 25 MPA E=5CM PARA A CAIXA DE PASSAGEM 60X60CM | UN | 6 | 6 | 60.28 | 13.53 | 442.86 | 442.86
2143 | 38.4.2.0.11. | COMPOSIÇÃO | COMP 400_SEE | TAMPA EM CONCRETO ARMADO 25 MPA E= 5CM (GOINFRA) | M2 | 0.74 | 0.74 | 90.78 | 31.1 | 90.19 | 90.19
2144 | 38.4.2.0.12. | GOINFRA | 70645 | CAIXA DE PASSAGEM METÁLICA DE EMBUTIR 15X15X8 CM | UN | 3 | 3 | 24.89 | 23.4 | 144.87 | 144.87
2145 | 38.4.2.0.13. | SINAPI | 91939 | CAIXA RETANGULAR 4" X 2" ALTA (2,00 M DO PISO), PVC, INSTALADA EM PAREDE - FORNECIMENTO E INSTALAÇÃO. AF_03/2023 | UN | 2 | 2 | 7.59 | 18.86 | 52.9 | 52.9
2146 | 38.4.2.0.14. | SINAPI | 93020 | CURVA 90 GRAUS PARA ELETRODUTO, PVC, ROSCÁVEL, DN 60 MM (2"), PARA REDE ENTERRADA DE DISTRIBUIÇÃO DE ENERGIA ELÉTRICA - FORNECIMENTO E INSTALAÇÃO. AF_12/2021 | UN | 6 | 6 | 9.2 | 13.17 | 134.22 | 134.22
2147 | 38.4.2.0.15. | GOINFRA | 71197 | ELETRODUTO PVC FLEXÍVEL - MANGUEIRA CORRUGADA REFORÇADA - DIAM. 50MM | M | 480 | 480 | 3.28 | 12.36 | 7507.2 | 7507.2
2148 | 38.4.2.0.16. | SINAPI | 93009 | ELETRODUTO RÍGIDO ROSCÁVEL, PVC, DN 60 MM (2"), PARA REDE ENTERRADA DE DISTRIBUIÇÃO DE ENERGIA ELÉTRICA - FORNECIMENTO E INSTALAÇÃO. AF_12/2021 | M | 25 | 25 | 18 | 4.37 | 559.25 | 559.25
2149 | 38.4.2.0.17. | GOINFRA | 71205 | ELETRODUTO DE PVC RIGIDO DIAMETRO 2" | M | 30 | 30 | 15.25 | 16.71 | 958.8 | 958.8
2150 | 38.4.2.0.18. | GOINFRA | 71745 | LUVA PVC ROSQUEAVEL DIAMETRO 2" | UN | 12 | 12 | 4.23 | 3.34 | 90.84 | 90.84
2151 | 38.4.2.0.19. | SINAPI | 93670 | DISJUNTOR TRIPOLAR TIPO DIN, CORRENTE NOMINAL DE 25A - FORNECIMENTO E INSTALAÇÃO. AF_10/2020 | UN | 1 | 1 | 58.49 | 6.74 | 65.23 | 65.23
2152 | 38.4.2.0.20. | SINAPI | 93671 | DISJUNTOR TRIPOLAR TIPO DIN, CORRENTE NOMINAL DE 32A - FORNECIMENTO E INSTALAÇÃO. AF_10/2020 | UN | 2 | 2 | 59.95 | 9.28 | 138.46 | 138.46
2153 | 38.4.2.0.21. | SINAPI | 93672 | DISJUNTOR TRIPOLAR TIPO DIN, CORRENTE NOMINAL DE 40A - FORNECIMENTO E INSTALAÇÃO. AF_10/2020 | UN | 1 | 1 | 61.69 | 13.78 | 75.47 | 75.47
2154 | 38.4.2.0.22. | SINAPI | 93673 | DISJUNTOR TRIPOLAR TIPO DIN, CORRENTE NOMINAL DE 50A - FORNECIMENTO E INSTALAÇÃO. AF_10/2020 | UN | 2 | 2 | 64.25 | 19.29 | 167.08 | 167.08
2155 | 38.4.2.0.23. | GOINFRA | 71175 | DISJUNTOR TRIPOLAR DE 60 A 100-A | UN | 2 | 2 | 271.51 | 30.08 | 603.18 | 603.18
2156 | 38.4.2.0.24. | GOINFRA | 70425 | BUCHA E ARRUELA METALICA DIAM. 2" | PR | 6 | 6 | 6.7 | 2 | 52.2 | 52.2
2157 | 38.4.2.0.25. | GOINFRA | 70426 | BUCHA E ARRUELA METALICA DIAM. 2.1/2" | PR | 1 | 1 | 7.81 | 4.01 | 11.82 | 11.82
2158 | 38.4.3. |  |  | QD-ADM | [5 empty] | 19531.22 | 19531.22
2159 | 38.4.3.0.1. | SINAPI | 91926 | CABO DE COBRE FLEXÍVEL ISOLADO, 2,5 MM², ANTI-CHAMA 450/750 V, PARA CIRCUITOS TERMINAIS - FORNECIMENTO E INSTALAÇÃO. AF_03/2023 | M | 1500 | 1500 | 2.64 | 0.97 | 5415 | 5415
2160 | 38.4.3.0.2. | GOINFRA | 70682 | CAIXA METALICA OCTOGONAL FUNDO MOVEL DUPLA 4" | UN | 16 | 16 | 4.91 | 5.02 | 158.88 | 158.88
2161 | 38.4.3.0.3. | SINAPI | 91939 | CAIXA RETANGULAR 4" X 2" ALTA (2,00 M DO PISO), PVC, INSTALADA EM PAREDE - FORNECIMENTO E INSTALAÇÃO. AF_03/2023 | UN | 8 | 8 | 7.59 | 18.86 | 211.6 | 211.6
2162 | 38.4.3.0.4. | SINAPI | 91941 | CAIXA RETANGULAR 4" X 2" BAIXA (0,30 M DO PISO), PVC, INSTALADA EM PAREDE - FORNECIMENTO E INSTALAÇÃO. AF_03/2023 | UN | 26 | 26 | 3.44 | 5.71 | 237.9 | 237.9
2163 | 38.4.3.0.5. | SINAPI | 91940 | CAIXA RETANGULAR 4" X 2" MÉDIA (1,30 M DO PISO), PVC, INSTALADA EM PAREDE - FORNECIMENTO E INSTALAÇÃO. AF_03/2023 | UN | 17 | 17 | 4.83 | 10.02 | 252.45 | 252.45
2164 | 38.4.3.0.6. | GOINFRA | 70925 | CONDULETE DE PVC - ADAPTADOR DE SAÍDA 3/4" | UN | 26 | 26 | 1.07 | 2.66 | 96.98 | 96.98
2165 | 38.4.3.0.7. | GOINFRA | 70924 | CONDULETE DE PVC - CAIXA COM 5 ENTRADAS | UN | 13 | 13 | 5.69 | 11.36 | 221.65 | 221.65
2166 | 38.4.3.0.8. | GOINFRA | 70927 | CONDULETE DE PVC - TAMPÃO DE 3/4" | UN | 39 | 39 | 0.97 | 1 | 76.83 | 76.83
2167 | 38.4.3.0.9. | SINAPI | 91914 | CURVA 90 GRAUS PARA ELETRODUTO, PVC, ROSCÁVEL, DN 25 MM (3/4"), PARA CIRCUITOS TERMINAIS, INSTALADA EM PAREDE - FORNECIMENTO E INSTALAÇÃO. AF_03/2023 | UN | 76 | 76 | 4.64 | 10.06 | 1117.2 | 1117.2
2168 | 38.4.3.0.10. | SINAPI | 93673 | DISJUNTOR TRIPOLAR TIPO DIN, CORRENTE NOMINAL DE 50A - FORNECIMENTO E INSTALAÇÃO. AF_10/2020 | UN | 1 | 1 | 64.25 | 19.29 | 83.54 | 83.54
2169 | 38.4.3.0.11. | SINAPI | 93654 | DISJUNTOR MONOPOLAR TIPO DIN, CORRENTE NOMINAL DE 16A - FORNECIMENTO E INSTALAÇÃO. AF_10/2020 | UN | 14 | 14 | 8.92 | 1.6 | 147.28 | 147.28
2170 | 38.4.3.0.12. | SINAPI | 93655 | DISJUNTOR MONOPOLAR TIPO DIN, CORRENTE NOMINAL DE 20A - FORNECIMENTO E INSTALAÇÃO. AF_10/2020 | UN | 2 | 2 | 9.38 | 2.23 | 23.22 | 23.22
2171 | 38.4.3.0.13. | GOINFRA | 71184 | DISPOSITIVO DE PROTEÇÃO CONTRA SURTOS (D.P.S.) 275V DE 8 A 40KA | UN | 3 | 3 | 74.98 | 33.43 | 325.23 | 325.23
2172 | 38.4.3.0.14. | GOINFRA | 71450 | INTERRUPTOR DIFERENCIAL RESIDUAL (D.R.) BIPOLAR DE 25A-30mA | UN | 8 | 8 | 130.65 | 20.06 | 1205.68 | 1205.68
2173 | 38.4.3.0.15. | SINAPI | 91855 | ELETRODUTO FLEXÍVEL CORRUGADO REFORÇADO, PVC, DN 25 MM (3/4"), PARA CIRCUITOS TERMINAIS, INSTALADO EM PAREDE - FORNECIMENTO E INSTALAÇÃO. AF_03/2023 | M | 40 | 40 | 4.71 | 4.57 | 371.2 | 371.2
2174 | 38.4.3.0.16. | GOINFRA | 71201 | ELETRODUTO DE PVC RIGIDO DIAMETRO 3/4" | M | 80 | 80 | 4.84 | 5.68 | 841.6 | 841.6
2175 | 38.4.3.0.17. | SINAPI | 91867 | ELETRODUTO RÍGIDO ROSCÁVEL, PVC, DN 25 MM (3/4"), PARA CIRCUITOS TERMINAIS, INSTALADO EM LAJE - FORNECIMENTO E INSTALAÇÃO. AF_03/2023 | M | 200 | 200 | 5.14 | 3.2 | 1668 | 1668
2176 | 38.4.3.0.18. | GOINFRA | 71440 | INTERRUPTOR SIMPLES (1 SECAO) | UN | 11 | 11 | 7.11 | 7.01 | 155.32 | 155.32
2177 | 38.4.3.0.19. | GOINFRA | 71441 | INTERRUPTOR SIMPLES (2 SECOES) | UN | 1 | 1 | 10.37 | 12.36 | 22.73 | 22.73
2178 | 38.4.3.0.20. | COMPOSIÇÃO | COMP 693_SEE | LUMINÁRIA DE SOBREPOR COM ALETAS 2 X 16/18/20 W - FORNECIMENTO E INSTALAÇÃO (GOINFRA + ORSE) | UN | 19 | 19 | 81.69 | 12.92 | 1797.59 | 1797.59
2179 | 38.4.3.0.21. | SINAPI | 100903 | LÂMPADA TUBULAR LED DE 18/20 W, BASE G13 - FORNECIMENTO E INSTALAÇÃO. AF_02/2020_PS | UN | 38 | 38 | 17.15 | 6.48 | 897.94 | 897.94
2180 | 38.4.3.0.22. | GOINFRA | 71741 | LUVA PVC ROSQUEAVEL DIAMETRO 3/4" | UN | 150 | 150 | 1.05 | 1 | 307.5 | 307.5
2181 | 38.4.3.0.23. | SINAPI | 103782 | LUMINÁRIA TIPO PLAFON CIRCULAR, DE SOBREPOR, COM LED DE 12/13 W - FORNECIMENTO E INSTALAÇÃO. AF_03/2022 | UN | 3 | 3 | 17.34 | 12.59 | 89.79 | 89.79
2182 | 38.4.3.0.24. | GOINFRA | 72201 | QUADRO DE DISTRIBUIÇÃO DE EMBUTIR METÁLICO CB-44E - 150A | UN | 1 | 1 | 1646.56 | 200.62 | 1847.18 | 1847.18
2183 | 38.4.3.0.25. | GOINFRA | 72385 | TAMPA CEGA PARA CONDULETE DE PVC | UN | 13 | 13 | 3.12 | 1 | 53.56 | 53.56
2184 | 38.4.3.0.26. | GOINFRA | 72585 | TOMADA HEXAGONAL 2P + T - 20A - 250V | UN | 5 | 5 | 10.66 | 9.7 | 101.8 | 101.8
2185 | 38.4.3.0.27. | SINAPI | 92008 | TOMADA BAIXA DE EMBUTIR (2 MÓDULOS), 2P+T 10 A, INCLUINDO SUPORTE E PLACA - FORNECIMENTO E INSTALAÇÃO. AF_03/2023 | UN | 26 | 26 | 21.48 | 18.69 | 1044.42 | 1044.42
2186 | 38.4.3.0.28. | GOINFRA | 72578 | TOMADA HEXAGONAL 2P + T - 10A - 250V | UN | 3 | 3 | 7.2 | 9.7 | 50.7 | 50.7
2187 | 38.4.3.0.29. | GOINFRA | 72578 | TOMADA HEXAGONAL 2P + T - 10A - 250V | UN | 3 | 3 | 7.2 | 9.7 | 50.7 | 50.7
2188 | 38.4.3.0.30. | SINAPI | 92004 | TOMADA MÉDIA DE EMBUTIR (2 MÓDULOS), 2P+T 10 A, INCLUINDO SUPORTE E PLACA - FORNECIMENTO E INSTALAÇÃO. AF_03/2023 | UN | 2 | 2 | 23.1 | 23.84 | 93.88 | 93.88
2189 | 38.4.3.0.31. | GOINFRA | 70371 | BRACADEIRA METALICA TIPO "D" DIAM. 3/4" | UN | 186.67 | 186.67 | 1.29 | 0.33 | 302.4 | 302.4
2190 | 38.4.3.0.32. | GOINFRA | 71861 | PARAFUSO P/BUCHA S-6 | UN | 224.67 | 224.67 | 0.1 | 0.34 | 98.85 | 98.85
2191 | 38.4.3.0.33. | GOINFRA | 70391 | BUCHA DE NYLON S-6 | UN | 224.67 | 224.67 | 0.16 | 0.53 | 155.02 | 155.02
2192 | 38.4.3.0.34. | GOINFRA | 70421 | BUCHA E ARRUELA METALICA DIAM. 3/4" | PR | 4 | 4 | 1.57 | 0.33 | 7.6 | 7.6
2193 | 38.4.4. |  |  | QD-LAB | [5 empty] | 18759.13 | 18759.13
2194 | 38.4.4.0.1. | SINAPI | 91926 | CABO DE COBRE FLEXÍVEL ISOLADO, 2,5 MM², ANTI-CHAMA 450/750 V, PARA CIRCUITOS TERMINAIS - FORNECIMENTO E INSTALAÇÃO. AF_03/2023 | M | 1260 | 1260 | 2.64 | 0.97 | 4548.6 | 4548.6
2195 | 38.4.4.0.2. | GOINFRA | 70564 | CABO FLEXÍVEL, PVC (70° C), 450/750 V, 4 MM2 | M | 110 | 110 | 3.58 | 2 | 613.8 | 613.8
2196 | 38.4.4.0.3. | GOINFRA | 70710 | CAIXA DE PASSAGEM 30X30X40CM (MEDIDAS INTERNAS) COM TAMPA E DRENO BRITA | UN | 2 | 2 | 65.35 | 69.9 | 270.5 | 270.5
2197 | 38.4.4.0.4. | GOINFRA | 70682 | CAIXA METALICA OCTOGONAL FUNDO MOVEL DUPLA 4" | UN | 24 | 24 | 4.91 | 5.02 | 238.32 | 238.32
2198 | 38.4.4.0.5. | SINAPI | 91939 | CAIXA RETANGULAR 4" X 2" ALTA (2,00 M DO PISO), PVC, INSTALADA EM PAREDE - FORNECIMENTO E INSTALAÇÃO. AF_03/2023 | UN | 8 | 8 | 7.59 | 18.86 | 211.6 | 211.6
2199 | 38.4.4.0.6. | SINAPI | 91941 | CAIXA RETANGULAR 4" X 2" BAIXA (0,30 M DO PISO), PVC, INSTALADA EM PAREDE - FORNECIMENTO E INSTALAÇÃO. AF_03/2023 | UN | 10 | 10 | 3.44 | 5.71 | 91.5 | 91.5
2200 | 38.4.4.0.7. | SINAPI | 91940 | CAIXA RETANGULAR 4" X 2" MÉDIA (1,30 M DO PISO), PVC, INSTALADA EM PAREDE - FORNECIMENTO E INSTALAÇÃO. AF_03/2023 | UN | 22 | 22 | 4.83 | 10.02 | 326.7 | 326.7
2201 | 38.4.4.0.8. | GOINFRA | 70925 | CONDULETE DE PVC - ADAPTADOR DE SAÍDA 3/4" | UN | 33 | 33 | 1.07 | 2.66 | 123.09 | 123.09
2202 | 38.4.4.0.9. | GOINFRA | 70924 | CONDULETE DE PVC - CAIXA COM 5 ENTRADAS | UN | 17 | 17 | 5.69 | 11.36 | 289.85 | 289.85
2203 | 38.4.4.0.10. | GOINFRA | 70927 | CONDULETE DE PVC - TAMPÃO DE 3/4" | UN | 52 | 52 | 0.97 | 1 | 102.44 | 102.44
2204 | 38.4.4.0.11. | SINAPI | 91890 | CURVA 90 GRAUS PARA ELETRODUTO, PVC, ROSCÁVEL, DN 25 MM (3/4"), PARA CIRCUITOS TERMINAIS, INSTALADA EM FORRO - FORNECIMENTO E INSTALAÇÃO. AF_03/2023 | UN | 45 | 45 | 3.68 | 7.03 | 481.95 | 481.95
2205 | 38.4.4.0.12. | SINAPI | 93672 | DISJUNTOR TRIPOLAR TIPO DIN, CORRENTE NOMINAL DE 40A - FORNECIMENTO E INSTALAÇÃO. AF_10/2020 | UN | 1 | 1 | 61.69 | 13.78 | 75.47 | 75.47
2206 | 38.4.4.0.13. | SINAPI | 93654 | DISJUNTOR MONOPOLAR TIPO DIN, CORRENTE NOMINAL DE 16A - FORNECIMENTO E INSTALAÇÃO. AF_10/2020 | UN | 8 | 8 | 8.92 | 1.6 | 84.16 | 84.16
2207 | 38.4.4.0.14. | SINAPI | 93655 | DISJUNTOR MONOPOLAR TIPO DIN, CORRENTE NOMINAL DE 20A - FORNECIMENTO E INSTALAÇÃO. AF_10/2020 | UN | 3 | 3 | 9.38 | 2.23 | 34.83 | 34.83
2208 | 38.4.4.0.15. | GOINFRA | 71184 | DISPOSITIVO DE PROTEÇÃO CONTRA SURTOS (D.P.S.) 275V DE 8 A 40KA | UN | 3 | 3 | 74.98 | 33.43 | 325.23 | 325.23
2209 | 38.4.4.0.16. | GOINFRA | 71450 | INTERRUPTOR DIFERENCIAL RESIDUAL (D.R.) BIPOLAR DE 25A-30mA | UN | 6 | 6 | 130.65 | 20.06 | 904.26 | 904.26
2210 | 38.4.4.0.17. | SINAPI | 91854 | ELETRODUTO FLEXÍVEL CORRUGADO, PVC, DN 25 MM (3/4"), PARA CIRCUITOS TERMINAIS, INSTALADO EM PAREDE - FORNECIMENTO E INSTALAÇÃO. AF_03/2023 | M | 60 | 60 | 3.56 | 4.59 | 489 | 489
2211 | 38.4.4.0.18. | GOINFRA | 71193 | ELETRODUTO PVC FLEXÍVEL - MANGUEIRA CORRUGADA LEVE - DIAM. 20MM | M | 14 | 14 | 1.84 | 5.68 | 105.28 | 105.28
2212 | 38.4.4.0.19. | GOINFRA | 71201 | ELETRODUTO DE PVC RIGIDO DIAMETRO 3/4" | M | 48 | 48 | 4.84 | 5.68 | 504.96 | 504.96
2213 | 38.4.4.0.20. | SINAPI | 91867 | ELETRODUTO RÍGIDO ROSCÁVEL, PVC, DN 25 MM (3/4"), PARA CIRCUITOS TERMINAIS, INSTALADO EM LAJE - FORNECIMENTO E INSTALAÇÃO. AF_03/2023 | M | 200 | 200 | 5.14 | 3.2 | 1668 | 1668
2214 | 38.4.4.0.21. | GOINFRA | 71440 | INTERRUPTOR SIMPLES (1 SECAO) | UN | 1 | 1 | 7.11 | 7.01 | 14.12 | 14.12
2215 | 38.4.4.0.22. | GOINFRA | 71441 | INTERRUPTOR SIMPLES (2 SECOES) | UN | 3 | 3 | 10.37 | 12.36 | 68.19 | 68.19
2216 | 38.4.4.0.23. | COMPOSIÇÃO | COMP 693_SEE | LUMINÁRIA DE SOBREPOR COM ALETAS 2 X 16/18/20 W - FORNECIMENTO E INSTALAÇÃO (GOINFRA + ORSE) | UN | 31 | 31 | 81.69 | 12.92 | 2932.91 | 2932.91
2217 | 38.4.4.0.24. | SINAPI | 100903 | LÂMPADA TUBULAR LED DE 18/20 W, BASE G13 - FORNECIMENTO E INSTALAÇÃO. AF_02/2020_PS | UN | 62 | 62 | 17.15 | 6.48 | 1465.06 | 1465.06
2218 | 38.4.4.0.25. | SINAPI | 91875 | LUVA PARA ELETRODUTO, PVC, ROSCÁVEL, DN 25 MM (3/4"), PARA CIRCUITOS TERMINAIS, INSTALADA EM FORRO - FORNECIMENTO E INSTALAÇÃO. AF_03/2023 | UN | 90 | 90 | 2.08 | 4.69 | 609.3 | 609.3
2219 | 38.4.4.0.26. | SINAPI | 101880 | QUADRO DE DISTRIBUIÇÃO DE ENERGIA EM CHAPA DE AÇO GALVANIZADO, DE EMBUTIR, COM BARRAMENTO TRIFÁSICO, PARA 30 DISJUNTORES DIN 150A - FORNECIMENTO E INSTALAÇÃO. AF_10/2020 | UN | 1 | 1 | 531.36 | 24.13 | 555.49 | 555.49
2220 | 38.4.4.0.27. | GOINFRA | 72385 | TAMPA CEGA PARA CONDULETE DE PVC | UN | 17 | 17 | 3.12 | 1 | 70.04 | 70.04
2221 | 38.4.4.0.28. | SINAPI | 92008 | TOMADA BAIXA DE EMBUTIR (2 MÓDULOS), 2P+T 10 A, INCLUINDO SUPORTE E PLACA - FORNECIMENTO E INSTALAÇÃO. AF_03/2023 | UN | 6 | 6 | 21.48 | 18.69 | 241.02 | 241.02
2222 | 38.4.4.0.29. | GOINFRA | 72578 | TOMADA HEXAGONAL 2P + T - 10A - 250V | UN | 8 | 8 | 7.2 | 9.7 | 135.2 | 135.2
2223 | 38.4.4.0.30. | GOINFRA | 72578 | TOMADA HEXAGONAL 2P + T - 10A - 250V | UN | 4 | 4 | 7.2 | 9.7 | 67.6 | 67.6
2224 | 38.4.4.0.31. | GOINFRA | 72578 | TOMADA HEXAGONAL 2P + T - 10A - 250V | UN | 9 | 9 | 7.2 | 9.7 | 152.1 | 152.1
2225 | 38.4.4.0.32. | SINAPI | 92004 | TOMADA MÉDIA DE EMBUTIR (2 MÓDULOS), 2P+T 10 A, INCLUINDO SUPORTE E PLACA - FORNECIMENTO E INSTALAÇÃO. AF_03/2023 | UN | 9 | 9 | 23.1 | 23.84 | 422.46 | 422.46
2226 | 38.4.4.0.33. | GOINFRA | 70371 | BRACADEIRA METALICA TIPO "D" DIAM. 3/4" | UN | 165.33 | 165.33 | 1.29 | 0.33 | 267.83 | 267.83
2227 | 38.4.4.0.34. | GOINFRA | 71861 | PARAFUSO P/BUCHA S-6 | UN | 227.33 | 227.33 | 0.1 | 0.34 | 100.02 | 100.02
2228 | 38.4.4.0.35. | GOINFRA | 70391 | BUCHA DE NYLON S-6 | UN | 227.33 | 227.33 | 0.16 | 0.53 | 156.85 | 156.85
2229 | 38.4.4.0.36. | GOINFRA | 70421 | BUCHA E ARRUELA METALICA DIAM. 3/4" | PR | 6 | 6 | 1.57 | 0.33 | 11.4 | 11.4
2230 | 38.4.5. |  |  | QD-QUADRA | [5 empty] | 23394.13 | 23394.13
2231 | 38.4.5.0.1. | SINAPI | 91926 | CABO DE COBRE FLEXÍVEL ISOLADO, 2,5 MM², ANTI-CHAMA 450/750 V, PARA CIRCUITOS TERMINAIS - FORNECIMENTO E INSTALAÇÃO. AF_03/2023 | M | 950 | 950 | 2.64 | 0.97 | 3429.5 | 3429.5
2232 | 38.4.5.0.2. | GOINFRA | 70930 | CONDULETE METÁLICO - ADAPTADOR DE SAÍDA 3/4" | UN | 105 | 105 | 1.92 | 2.66 | 480.9 | 480.9
2233 | 38.4.5.0.3. | GOINFRA | 70929 | CONDULETE METÁLICO - CAIXA COM 5 ENTRADAS | UN | 46 | 46 | 7.56 | 11.36 | 870.32 | 870.32
2234 | 38.4.5.0.4. | GOINFRA | 70932 | CONDULETE METÁLICO - TAMPÃO DE 3/4" | UN | 152 | 152 | 0.22 | 1 | 185.44 | 185.44
2235 | 38.4.5.0.5. | GOINFRA | 70710 | CAIXA DE PASSAGEM 30X30X40CM (MEDIDAS INTERNAS) COM TAMPA E DRENO BRITA | UN | 7 | 7 | 65.35 | 69.9 | 946.75 | 946.75
2236 | 38.4.5.0.6. | SINAPI | 91941 | CAIXA RETANGULAR 4" X 2" BAIXA (0,30 M DO PISO), PVC, INSTALADA EM PAREDE - FORNECIMENTO E INSTALAÇÃO. AF_03/2023 | UN | 4 | 4 | 3.44 | 5.71 | 36.6 | 36.6
2237 | 38.4.5.0.7. | SINAPI | 93020 | CURVA 90 GRAUS PARA ELETRODUTO, PVC, ROSCÁVEL, DN 60 MM (2"), PARA REDE ENTERRADA DE DISTRIBUIÇÃO DE ENERGIA ELÉTRICA - FORNECIMENTO E INSTALAÇÃO. AF_12/2021 | UN | 2 | 2 | 9.2 | 13.17 | 44.74 | 44.74
2238 | 38.4.5.0.8. | SINAPI | 91917 | CURVA 90 GRAUS PARA ELETRODUTO, PVC, ROSCÁVEL, DN 32 MM (1"), PARA CIRCUITOS TERMINAIS, INSTALADA EM PAREDE - FORNECIMENTO E INSTALAÇÃO. AF_03/2023 | UN | 24 | 24 | 5.79 | 11.17 | 407.04 | 407.04
2239 | 38.4.5.0.9. | SINAPI | 91914 | CURVA 90 GRAUS PARA ELETRODUTO, PVC, ROSCÁVEL, DN 25 MM (3/4"), PARA CIRCUITOS TERMINAIS, INSTALADA EM PAREDE - FORNECIMENTO E INSTALAÇÃO. AF_03/2023 | UN | 1 | 1 | 4.64 | 10.06 | 14.7 | 14.7
2240 | 38.4.5.0.10. | SINAPI | 93671 | DISJUNTOR TRIPOLAR TIPO DIN, CORRENTE NOMINAL DE 32A - FORNECIMENTO E INSTALAÇÃO. AF_10/2020 | UN | 1 | 1 | 59.95 | 9.28 | 69.23 | 69.23
2241 | 38.4.5.0.11. | SINAPI | 93654 | DISJUNTOR MONOPOLAR TIPO DIN, CORRENTE NOMINAL DE 16A - FORNECIMENTO E INSTALAÇÃO. AF_10/2020 | UN | 7 | 7 | 8.92 | 1.6 | 73.64 | 73.64
2242 | 38.4.5.0.12. | SINAPI | 93670 | DISJUNTOR TRIPOLAR TIPO DIN, CORRENTE NOMINAL DE 25A - FORNECIMENTO E INSTALAÇÃO. AF_10/2020 | UN | 1 | 1 | 58.49 | 6.74 | 65.23 | 65.23
2243 | 38.4.5.0.13. | GOINFRA | 71184 | DISPOSITIVO DE PROTEÇÃO CONTRA SURTOS (D.P.S.) 275V DE 8 A 40KA | UN | 3 | 3 | 74.98 | 33.43 | 325.23 | 325.23
2244 | 38.4.5.0.14. | SINAPI | 91855 | ELETRODUTO FLEXÍVEL CORRUGADO REFORÇADO, PVC, DN 25 MM (3/4"), PARA CIRCUITOS TERMINAIS, INSTALADO EM PAREDE - FORNECIMENTO E INSTALAÇÃO. AF_03/2023 | M | 22 | 22 | 4.71 | 4.57 | 204.16 | 204.16
2245 | 38.4.5.0.15. | GOINFRA | 71197 | ELETRODUTO PVC FLEXÍVEL - MANGUEIRA CORRUGADA REFORÇADA - DIAM. 50MM | M | 90 | 90 | 3.28 | 12.36 | 1407.6 | 1407.6
2246 | 38.4.5.0.16. | SINAPI | 91857 | ELETRODUTO FLEXÍVEL CORRUGADO REFORÇADO, PVC, DN 32 MM (1"), PARA CIRCUITOS TERMINAIS, INSTALADO EM PAREDE - FORNECIMENTO E INSTALAÇÃO. AF_03/2023 | M | 30 | 30 | 7.92 | 5.07 | 389.7 | 389.7
2247 | 38.4.5.0.17. | GOINFRA | 71201 | ELETRODUTO DE PVC RIGIDO DIAMETRO 3/4" | M | 9 | 9 | 4.84 | 5.68 | 94.68 | 94.68
2248 | 38.4.5.0.18. | GOINFRA | 71202 | ELETRODUTO DE PVC RIGIDO DIAMETRO 1" | M | 185 | 185 | 7.45 | 6.68 | 2614.05 | 2614.05
2249 | 38.4.5.0.19. | GOINFRA | 71205 | ELETRODUTO DE PVC RIGIDO DIAMETRO 2" | M | 9 | 9 | 15.25 | 16.71 | 287.64 | 287.64
2250 | 38.4.5.0.20. | COMPOSIÇÃO | COMP 699_SEE | POSTE EM AÇO GALVANIZADO H=3,00M, COM 02 LUMINÁRIAS LED DE 33W ATE 50W - FORNECIMENTO E INSTALAÇÃO. INCLUSO BASE DE CONCRETO (SINAPI + GOINFRA) | UN | 5 | 5 | 922.63 | 101.64 | 5121.35 | 5121.35
2251 | 38.4.5.0.21. | GOINFRA | 71742 | LUVA PVC ROSQUEAVEL DIAMETRO 1" | UN | 48 | 48 | 1.58 | 1.67 | 156 | 156
2252 | 38.4.5.0.22. | GOINFRA | 71745 | LUVA PVC ROSQUEAVEL DIAMETRO 2" | UN | 5 | 5 | 4.23 | 3.34 | 37.85 | 37.85
2253 | 38.4.5.0.23. | GOINFRA | 71741 | LUVA PVC ROSQUEAVEL DIAMETRO 3/4" | UN | 4 | 4 | 1.05 | 1 | 8.2 | 8.2
2254 | 38.4.5.0.24. | SINAPI | 101883 | QUADRO DE DISTRIBUIÇÃO DE ENERGIA EM CHAPA DE AÇO GALVANIZADO, DE EMBUTIR, COM BARRAMENTO TRIFÁSICO, PARA 18 DISJUNTORES DIN 100A - FORNECIMENTO E INSTALAÇÃO. AF_10/2020 | UN | 1 | 1 | 439.7 | 19.93 | 459.63 | 459.63
2255 | 38.4.5.0.25. | COMPOSIÇÃO | COMP 226_SEE | REFLETOR DE LED PARA USO EXTERNO COM POTÊNCIA DE 100 W - FORMATO RETANGULAR, CORPO DE ALUMINIO E DIFUSOR DE VIDRO - FORNECIMENTO E INSTALAÇÃO (GOINFRA + ORSE) | UN | 12 | 12 | 102.04 | 14.02 | 1392.72 | 1392.72
2256 | 38.4.5.0.26. | COMPOSIÇÃO | COMP 375_SEE | REFLETOR DE LED HOLOFORTE 50W (GOINFRA + SINAPI) | UN | 18 | 18 | 34.12 | 10.65 | 805.86 | 805.86
2257 | 38.4.5.0.27. | COMPOSIÇÃO | COMP 725_SEE | GAIOLA DE PROTEÇÃO (35X35X15) P REFLETORES DE LED | UN | 30 | 30 | 77.67 | 10.03 | 2631 | 2631
2258 | 38.4.5.0.28. | GOINFRA | 71870 | PARAFUSO SEXTAVADO D = 1/4" X 5/8" | UN | 168 | 168 | 0.25 | 0.22 | 78.96 | 78.96
2259 | 38.4.5.0.29. | GOINFRA | 71981 | PORCA SEXTAVADA DIAMETRO 1/4" | UN | 168 | 168 | 0.13 | 0.22 | 58.8 | 58.8
2260 | 38.4.5.0.30. | GOINFRA | 70251 | ARRUELA LISA D=1/4" | UN | 168 | 168 | 0.08 | 0 | 13.44 | 13.44
2261 | 38.4.5.0.31. | GOINFRA | 70371 | BRACADEIRA METALICA TIPO "D" DIAM. 3/4" | UN | 6 | 6 | 1.29 | 0.33 | 9.72 | 9.72
2262 | 38.4.5.0.32. | GOINFRA | 70372 | BRACADEIRA METALICA TIPO "D" DIAM. 1" | UN | 123.33 | 123.33 | 1.36 | 0.33 | 208.42 | 208.42
2263 | 38.4.5.0.33. | GOINFRA | 70375 | BRACADEIRA METALICA TIPO "D" DIAM. 2" | UN | 6 | 6 | 2.36 | 2 | 26.16 | 26.16
2264 | 38.4.5.0.34. | GOINFRA | 71861 | PARAFUSO P/BUCHA S-6 | UN | 195.33 | 195.33 | 0.1 | 0.34 | 85.94 | 85.94
2265 | 38.4.5.0.35. | GOINFRA | 70391 | BUCHA DE NYLON S-6 | UN | 195.33 | 195.33 | 0.16 | 0.53 | 134.77 | 134.77
2266 | 38.4.5.0.36. | SINAPI | 101632 | RELÉ FOTOELÉTRICO PARA COMANDO DE ILUMINAÇÃO EXTERNA 1000 W - FORNECIMENTO E INSTALAÇÃO. AF_08/2020 | UN | 5 | 5 | 27.28 | 0.55 | 139.15 | 139.15
2267 | 38.4.5.0.37. | GOINFRA | 72578 | TOMADA HEXAGONAL 2P + T - 10A - 250V | UN | 4 | 4 | 7.2 | 9.7 | 67.6 | 67.6
2268 | 38.4.5.0.38. | GOINFRA | 70422 | BUCHA E ARRUELA METALICA DIAM. 1" | PR | 1 | 1 | 2.38 | 0.33 | 2.71 | 2.71
2269 | 38.4.5.0.39. | GOINFRA | 70425 | BUCHA E ARRUELA METALICA DIAM. 2" | PR | 1 | 1 | 6.7 | 2 | 8.7 | 8.7
2270 | 38.4.6. |  |  | QD-COZ - BLOCO PADRÃO COZINHA COM REFEITÓRIO MOD 02 | [5 empty] | 3775.95 | 3775.95
2271 | 38.4.6.1. |  |  | ACRÉSCIMO AOS SERVIÇOS DO BLOCO PADRÃO | [5 empty] | 3775.95 | 3775.95
2272 | 38.4.6.1.1. | GOINFRA | 70391 | BUCHA DE NYLON S-6 | UN | 89.33 | 89.33 | 0.16 | 0.53 | 61.63 | 61.63
2273 | 38.4.6.1.2. | SINAPI | 91926 | CABO DE COBRE FLEXÍVEL ISOLADO, 2,5 MM², ANTI-CHAMA 450/750 V, PARA CIRCUITOS TERMINAIS - FORNECIMENTO E INSTALAÇÃO. AF_03/2023 | M | 364 | 364 | 2.64 | 0.97 | 1314.04 | 1314.04
2274 | 38.4.6.1.3. | GOINFRA | 70930 | CONDULETE METÁLICO - ADAPTADOR DE SAÍDA 3/4" | UN | 20 | 20 | 1.92 | 2.66 | 91.6 | 91.6
2275 | 38.4.6.1.4. | GOINFRA | 70929 | CONDULETE METÁLICO - CAIXA COM 5 ENTRADAS | UN | 10 | 10 | 7.56 | 11.36 | 189.2 | 189.2
2276 | 38.4.6.1.5. | GOINFRA | 70932 | CONDULETE METÁLICO - TAMPÃO DE 3/4" | UN | 30 | 30 | 0.22 | 1 | 36.6 | 36.6
2277 | 38.4.6.1.6. | SINAPI | 91940 | CAIXA RETANGULAR 4" X 2" MÉDIA (1,30 M DO PISO), PVC, INSTALADA EM PAREDE - FORNECIMENTO E INSTALAÇÃO. AF_03/2023 | UN | 1 | 1 | 4.83 | 10.02 | 14.85 | 14.85
2278 | 38.4.6.1.7. | SINAPI | 91939 | CAIXA RETANGULAR 4" X 2" ALTA (2,00 M DO PISO), PVC, INSTALADA EM PAREDE - FORNECIMENTO E INSTALAÇÃO. AF_03/2023 | UN | 3 | 3 | 7.59 | 18.86 | 79.35 | 79.35
2279 | 38.4.6.1.8. | GOINFRA | 71121 | CURVA 90 GRAUS AÇO ZINCADO DIÂMETRO 3/4" | UN | 2 | 2 | 4.17 | 4.34 | 17.02 | 17.02
2280 | 38.4.6.1.9. | SINAPI | 91914 | CURVA 90 GRAUS PARA ELETRODUTO, PVC, ROSCÁVEL, DN 25 MM (3/4"), PARA CIRCUITOS TERMINAIS, INSTALADA EM PAREDE - FORNECIMENTO E INSTALAÇÃO. AF_03/2023 | UN | 10 | 10 | 4.64 | 10.06 | 147 | 147
2281 | 38.4.6.1.10. | GOINFRA | 71251 | ELETRODUTO EM AÇO ZINCADO DIÂMETRO 3/4" | M | 4 | 4 | 7.16 | 10.03 | 68.76 | 68.76
2282 | 38.4.6.1.11. | GOINFRA | 71201 | ELETRODUTO DE PVC RIGIDO DIAMETRO 3/4" | M | 118 | 118 | 4.84 | 5.68 | 1241.36 | 1241.36
2283 | 38.4.6.1.12. | GOINFRA | 71442 | INTERRUPTOR SIMPLES (3 SECOES) | UN | 1 | 1 | 15.18 | 17.72 | 32.9 | 32.9
2284 | 38.4.6.1.13. | GOINFRA | 71722 | LUVA EM AÇO ZINCADO DIÂMETRO 3/4" | UN | 3 | 3 | 1.66 | 1.33 | 8.97 | 8.97
2285 | 38.4.6.1.14. | GOINFRA | 71741 | LUVA PVC ROSQUEAVEL DIAMETRO 3/4" | UN | 25 | 25 | 1.05 | 1 | 51.25 | 51.25
2286 | 38.4.6.1.15. | GOINFRA | 70371 | BRACADEIRA METALICA TIPO "D" DIAM. 3/4" | UN | 81.33 | 81.33 | 1.29 | 0.33 | 131.75 | 131.75
2287 | 38.4.6.1.16. | GOINFRA | 71861 | PARAFUSO P/BUCHA S-6 | UN | 89.33 | 89.33 | 0.1 | 0.34 | 39.3 | 39.3
2288 | 38.4.6.1.17. | COMPOSIÇÃO | COMP 226_SEE | REFLETOR DE LED PARA USO EXTERNO COM POTÊNCIA DE 100 W - FORMATO RETANGULAR, CORPO DE ALUMINIO E DIFUSOR DE VIDRO - FORNECIMENTO E INSTALAÇÃO (GOINFRA + ORSE) | UN | 1 | 1 | 102.04 | 14.02 | 116.06 | 116.06
2289 | 38.4.6.1.18. | COMPOSIÇÃO | COMP 375_SEE | REFLETOR DE LED HOLOFORTE 50W (GOINFRA + SINAPI) | UN | 3 | 3 | 34.12 | 10.65 | 134.31 | 134.31
2290 | 38.4.7. |  |  | QD-01 - BLOCO PADRÃO 03 SALAS DE AULA | [5 empty] | 672.25 | 672.25
2291 | 38.4.7.1. |  |  | ACRÉSCIMO AOS SERVIÇOS DO BLOCO PADRÃO | [5 empty] | 672.25 | 672.25
2292 | 38.4.7.1.1. | GOINFRA | 71201 | ELETRODUTO DE PVC RIGIDO DIAMETRO 3/4" | M | 24 | 24 | 4.84 | 5.68 | 252.48 | 252.48
2293 | 38.4.7.1.2. | SINAPI | 91926 | CABO DE COBRE FLEXÍVEL ISOLADO, 2,5 MM², ANTI-CHAMA 450/750 V, PARA CIRCUITOS TERMINAIS - FORNECIMENTO E INSTALAÇÃO. AF_03/2023 | M | 72 | 72 | 2.64 | 0.97 | 259.92 | 259.92
2294 | 38.4.7.1.3. | SINAPI | 91939 | CAIXA RETANGULAR 4" X 2" ALTA (2,00 M DO PISO), PVC, INSTALADA EM PAREDE - FORNECIMENTO E INSTALAÇÃO. AF_03/2023 | UN | 2 | 2 | 7.59 | 18.86 | 52.9 | 52.9
2295 | 38.4.7.1.4. | GOINFRA | 70930 | CONDULETE METÁLICO - ADAPTADOR DE SAÍDA 3/4" | UN | 1 | 1 | 1.92 | 2.66 | 4.58 | 4.58
2296 | 38.4.7.1.5. | GOINFRA | 70929 | CONDULETE METÁLICO - CAIXA COM 5 ENTRADAS | UN | 1 | 1 | 7.56 | 11.36 | 18.92 | 18.92
2297 | 38.4.7.1.6. | GOINFRA | 70932 | CONDULETE METÁLICO - TAMPÃO DE 3/4" | UN | 4 | 4 | 0.22 | 1 | 4.88 | 4.88
2298 | 38.4.7.1.7. | COMPOSIÇÃO | COMP 375_SEE | REFLETOR DE LED HOLOFORTE 50W (GOINFRA + SINAPI) | UN | 1 | 1 | 34.12 | 10.65 | 44.77 | 44.77
2299 | 38.4.7.1.8. | GOINFRA | 72578 | TOMADA HEXAGONAL 2P + T - 10A - 250V | UN | 2 | 2 | 7.2 | 9.7 | 33.8 | 33.8
2300 | 38.4.8. |  |  | QD-02 - BLOCO PADRÃO 02 SALAS DE AULA | [5 empty] | 256.85 | 256.85
2301 | 38.4.8.1. |  |  | ACRÉSCIMO AOS SERVIÇOS DO BLOCO PADRÃO | [5 empty] | 256.85 | 256.85
2302 | 38.4.8.1.1. | GOINFRA | 71201 | ELETRODUTO DE PVC RIGIDO DIAMETRO 3/4" | M | 10 | 10 | 4.84 | 5.68 | 105.2 | 105.2
2303 | 38.4.8.1.2. | SINAPI | 91926 | CABO DE COBRE FLEXÍVEL ISOLADO, 2,5 MM², ANTI-CHAMA 450/750 V, PARA CIRCUITOS TERMINAIS - FORNECIMENTO E INSTALAÇÃO. AF_03/2023 | M | 30 | 30 | 2.64 | 0.97 | 108.3 | 108.3
2304 | 38.4.8.1.3. | SINAPI | 91939 | CAIXA RETANGULAR 4" X 2" ALTA (2,00 M DO PISO), PVC, INSTALADA EM PAREDE - FORNECIMENTO E INSTALAÇÃO. AF_03/2023 | UN | 1 | 1 | 7.59 | 18.86 | 26.45 | 26.45
2305 | 38.4.8.1.4. | GOINFRA | 72578 | TOMADA HEXAGONAL 2P + T - 10A - 250V | UN | 1 | 1 | 7.2 | 9.7 | 16.9 | 16.9
2306 | 38.4.9. |  |  | QD-03 E QD-04 - BLOCO PADRÃO 06 SALAS DE AULA C/ SANITÁRIOS | [5 empty] | 7060.02 | 7060.02
2307 | 38.4.9.1. |  |  | ACRÉSCIMO AOS SERVIÇOS DO BLOCO PADRÃO | [5 empty] | 7060.02 | 7060.02
2308 | 38.4.9.1.1. | GOINFRA | 70391 | BUCHA DE NYLON S-6 | UN | 134.67 | 134.67 | 0.16 | 0.53 | 92.92 | 92.92
2309 | 38.4.9.1.2. | SINAPI | 91926 | CABO DE COBRE FLEXÍVEL ISOLADO, 2,5 MM², ANTI-CHAMA 450/750 V, PARA CIRCUITOS TERMINAIS - FORNECIMENTO E INSTALAÇÃO. AF_03/2023 | M | 458 | 458 | 2.64 | 0.97 | 1653.38 | 1653.38
2310 | 38.4.9.1.3. | SINAPI | 91939 | CAIXA RETANGULAR 4" X 2" ALTA (2,00 M DO PISO), PVC, INSTALADA EM PAREDE - FORNECIMENTO E INSTALAÇÃO. AF_03/2023 | UN | 5 | 5 | 7.59 | 18.86 | 132.25 | 132.25
2311 | 38.4.9.1.4. | GOINFRA | 70930 | CONDULETE METÁLICO - ADAPTADOR DE SAÍDA 3/4" | UN | 60 | 60 | 1.92 | 2.66 | 274.8 | 274.8
2312 | 38.4.9.1.5. | GOINFRA | 70929 | CONDULETE METÁLICO - CAIXA COM 5 ENTRADAS | UN | 31 | 31 | 7.56 | 11.36 | 586.52 | 586.52
2313 | 38.4.9.1.6. | GOINFRA | 70932 | CONDULETE METÁLICO - TAMPÃO DE 3/4" | UN | 95 | 95 | 0.22 | 1 | 115.9 | 115.9
2314 | 38.4.9.1.7. | GOINFRA | 71121 | CURVA 90 GRAUS AÇO ZINCADO DIÂMETRO 3/4" | UN | 7 | 7 | 4.17 | 4.34 | 59.57 | 59.57
2315 | 38.4.9.1.8. | GOINFRA | 71201 | ELETRODUTO DE PVC RIGIDO DIAMETRO 3/4" | M | 71 | 71 | 4.84 | 5.68 | 746.92 | 746.92
2316 | 38.4.9.1.9. | GOINFRA | 71251 | ELETRODUTO EM AÇO ZINCADO DIÂMETRO 3/4" | M | 110 | 110 | 7.16 | 10.03 | 1890.9 | 1890.9
2317 | 38.4.9.1.10. | GOINFRA | 71431 | INTERRUPTOR PARALELO SIMPLES (1 SECAO) | UN | 2 | 2 | 9.92 | 9.7 | 39.24 | 39.24
2318 | 38.4.9.1.11. | GOINFRA | 71440 | INTERRUPTOR SIMPLES (1 SECAO) | UN | 1 | 1 | 7.11 | 7.01 | 14.12 | 14.12
2319 | 38.4.9.1.12. | COMPOSIÇÃO | COMP 693_SEE | LUMINÁRIA DE SOBREPOR COM ALETAS 2 X 16/18/20 W - FORNECIMENTO E INSTALAÇÃO (GOINFRA + ORSE) | UN | 7 | 7 | 81.69 | 12.92 | 662.27 | 662.27
2320 | 38.4.9.1.13. | SINAPI | 100903 | LÂMPADA TUBULAR LED DE 18/20 W, BASE G13 - FORNECIMENTO E INSTALAÇÃO. AF_02/2020_PS | UN | 14 | 14 | 17.15 | 6.48 | 330.82 | 330.82
2321 | 38.4.9.1.14. | GOINFRA | 71722 | LUVA EM AÇO ZINCADO DIÂMETRO 3/4" | UN | 15 | 15 | 1.66 | 1.33 | 44.85 | 44.85
2322 | 38.4.9.1.15. | GOINFRA | 70371 | BRACADEIRA METALICA TIPO "D" DIAM. 3/4" | UN | 120.67 | 120.67 | 1.29 | 0.33 | 195.48 | 195.48
2323 | 38.4.9.1.16. | GOINFRA | 71861 | PARAFUSO P/BUCHA S-6 | UN | 134.67 | 134.67 | 0.1 | 0.34 | 59.25 | 59.25
2324 | 38.4.9.1.17. | COMPOSIÇÃO | COMP 226_SEE | REFLETOR DE LED PARA USO EXTERNO COM POTÊNCIA DE 100 W - FORMATO RETANGULAR, CORPO DE ALUMINIO E DIFUSOR DE VIDRO - FORNECIMENTO E INSTALAÇÃO (GOINFRA + ORSE) | UN | 1 | 1 | 102.04 | 14.02 | 116.06 | 116.06
2325 | 38.4.9.1.18. | COMPOSIÇÃO | COMP 375_SEE | REFLETOR DE LED HOLOFORTE 50W (GOINFRA + SINAPI) | UN | 1 | 1 | 34.12 | 10.65 | 44.77 | 44.77
2326 | 38.4.10. |  |  | QUADRO ELEVADOR | [5 empty] | 3293.49 | 3293.49
2327 | 38.4.10.0.1. | GOINFRA | 70424 | BUCHA E ARRUELA METALICA DIAM. 1.1/2" | PR | 1 | 1 | 3.58 | 1.33 | 4.91 | 4.91
2328 | 38.4.10.0.2. | GOINFRA | 70371 | BRACADEIRA METALICA TIPO "D" DIAM. 3/4" | UN | 15 | 15 | 1.29 | 0.33 | 24.3 | 24.3
2329 | 38.4.10.0.3. | GOINFRA | 71861 | PARAFUSO P/BUCHA S-6 | UN | 15 | 15 | 0.1 | 0.34 | 6.6 | 6.6
2330 | 38.4.10.0.4. | GOINFRA | 70391 | BUCHA DE NYLON S-6 | UN | 15 | 15 | 0.16 | 0.53 | 10.35 | 10.35
2331 | 38.4.10.0.5. | SINAPI | 91926 | CABO DE COBRE FLEXÍVEL ISOLADO, 2,5 MM², ANTI-CHAMA 450/750 V, PARA CIRCUITOS TERMINAIS - FORNECIMENTO E INSTALAÇÃO. AF_03/2023 | M | 120 | 120 | 2.64 | 0.97 | 433.2 | 433.2
2332 | 38.4.10.0.6. | GOINFRA | 70583 | CABO FLEXÍVEL PVC (70° C), 0,6/1 KV, 6 MM2 | M | 125 | 125 | 5.77 | 2.17 | 992.5 | 992.5
2333 | 38.4.10.0.7. | SINAPI | 92869 | CAIXA RETANGULAR 4" X 2" BAIXA (0,30 M DO PISO), METÁLICA, INSTALADA EM PAREDE - FORNECIMENTO E INSTALAÇÃO. AF_03/2023 | UN | 4 | 4 | 3.49 | 5.71 | 36.8 | 36.8
2334 | 38.4.10.0.8. | GOINFRA | 70930 | CONDULETE METÁLICO - ADAPTADOR DE SAÍDA 3/4" | UN | 5 | 5 | 1.92 | 2.66 | 22.9 | 22.9
2335 | 38.4.10.0.9. | GOINFRA | 70929 | CONDULETE METÁLICO - CAIXA COM 5 ENTRADAS | UN | 3 | 3 | 7.56 | 11.36 | 56.76 | 56.76
2336 | 38.4.10.0.10. | GOINFRA | 70932 | CONDULETE METÁLICO - TAMPÃO DE 3/4" | UN | 10 | 10 | 0.22 | 1 | 12.2 | 12.2
2337 | 38.4.10.0.11. | GOINFRA | 71175 | DISJUNTOR TRIPOLAR DE 60 A 100-A | UN | 1 | 1 | 271.51 | 30.08 | 301.59 | 301.59
2338 | 38.4.10.0.12. | SINAPI | 93657 | DISJUNTOR MONOPOLAR TIPO DIN, CORRENTE NOMINAL DE 32A - FORNECIMENTO E INSTALAÇÃO. AF_10/2020 | UN | 1 | 1 | 9.86 | 3.08 | 12.94 | 12.94
2339 | 38.4.10.0.13. | GOINFRA | 71184 | DISPOSITIVO DE PROTEÇÃO CONTRA SURTOS (D.P.S.) 275V DE 8 A 40KA | UN | 3 | 3 | 74.98 | 33.43 | 325.23 | 325.23
2340 | 38.4.10.0.14. | SINAPI | 93655 | DISJUNTOR MONOPOLAR TIPO DIN, CORRENTE NOMINAL DE 20A - FORNECIMENTO E INSTALAÇÃO. AF_10/2020 | UN | 1 | 1 | 9.38 | 2.23 | 11.61 | 11.61
2341 | 38.4.10.0.15. | GOINFRA | 71251 | ELETRODUTO EM AÇO ZINCADO DIÂMETRO 3/4" | M | 20 | 20 | 7.16 | 10.03 | 343.8 | 343.8
2342 | 38.4.10.0.16. | GOINFRA | 71440 | INTERRUPTOR SIMPLES (1 SECAO) | UN | 2 | 2 | 7.11 | 7.01 | 28.24 | 28.24
2343 | 38.4.10.0.17. | SINAPI | 97607 | LUMINÁRIA ARANDELA TIPO TARTARUGA, DE SOBREPOR, COM 1 LÂMPADA LED DE 6 W, SEM REATOR - FORNECIMENTO E INSTALAÇÃO. AF_02/2020 | UN | 3 | 3 | 70.87 | 14.44 | 255.93 | 255.93
2344 | 38.4.10.0.18. | GOINFRA | 71722 | LUVA EM AÇO ZINCADO DIÂMETRO 3/4" | UN | 8 | 8 | 1.66 | 1.33 | 23.92 | 23.92
2345 | 38.4.10.0.19. | SINAPI | 101875 | QUADRO DE DISTRIBUIÇÃO DE ENERGIA EM CHAPA DE AÇO GALVANIZADO, DE EMBUTIR, COM BARRAMENTO TRIFÁSICO, PARA 12 DISJUNTORES DIN 100A - FORNECIMENTO E INSTALAÇÃO. AF_10/2020 | UN | 1 | 1 | 315.93 | 17.92 | 333.85 | 333.85
2346 | 38.4.10.0.20. | GOINFRA | 72578 | TOMADA HEXAGONAL 2P + T - 10A - 250V | UN | 2 | 2 | 7.2 | 9.7 | 33.8 | 33.8
2347 | 38.4.10.0.21. | GOINFRA | 72475 | TAMPA PARA CONDULETE METÁLICO PARA 1 INTERRUPTOR | UN | 2 | 2 | 4.6 | 1 | 11.2 | 11.2
2348 | 38.4.10.0.22. | GOINFRA | 72476 | TAMPA PARA CONDULETE METÁLICO PARA 1 TOMADA | UN | 2 | 2 | 4.43 | 1 | 10.86 | 10.86
2349 | 38.4.11. |  |  | DETECÇÃO E ALARME | [5 empty] | 7739.17 | 7739.17
2350 | 38.4.11.0.1. | GOINFRA | 70391 | BUCHA DE NYLON S-6 | UN | 158 | 158 | 0.16 | 0.53 | 109.02 | 109.02
2351 | 38.4.11.0.2. | GOINFRA | 70556 | CABO FLEXIVEL PARALELO 2 X 2,5 MM2 | M | 300 | 300 | 5.11 | 2 | 2133 | 2133
2352 | 38.4.11.0.3. | SINAPI | 91939 | CAIXA RETANGULAR 4" X 2" ALTA (2,00 M DO PISO), PVC, INSTALADA EM PAREDE - FORNECIMENTO E INSTALAÇÃO. AF_03/2023 | UN | 2 | 2 | 7.59 | 18.86 | 52.9 | 52.9
2353 | 38.4.11.0.4. | SINAPI | 91940 | CAIXA RETANGULAR 4" X 2" MÉDIA (1,30 M DO PISO), PVC, INSTALADA EM PAREDE - FORNECIMENTO E INSTALAÇÃO. AF_03/2023 | UN | 1 | 1 | 4.83 | 10.02 | 14.85 | 14.85
2354 | 38.4.11.0.5. | GOINFRA | 70710 | CAIXA DE PASSAGEM 30X30X40CM (MEDIDAS INTERNAS) COM TAMPA E DRENO BRITA | UN | 4 | 4 | 65.35 | 69.9 | 541 | 541
2355 | 38.4.11.0.6. | GOINFRA | 70930 | CONDULETE METÁLICO - ADAPTADOR DE SAÍDA 3/4" | UN | 30 | 30 | 1.92 | 2.66 | 137.4 | 137.4
2356 | 38.4.11.0.7. | GOINFRA | 70929 | CONDULETE METÁLICO - CAIXA COM 5 ENTRADAS | UN | 19 | 19 | 7.56 | 11.36 | 359.48 | 359.48
2357 | 38.4.11.0.8. | GOINFRA | 70932 | CONDULETE METÁLICO - TAMPÃO DE 3/4" | UN | 65 | 65 | 0.22 | 1 | 79.3 | 79.3
2358 | 38.4.11.0.9. | GOINFRA | 72395 | TAMPA CEGA PARA CONDULETE METÁLICO | UN | 19 | 19 | 4 | 1 | 95 | 95
2359 | 38.4.11.0.10. | GOINFRA | 71121 | CURVA 90 GRAUS AÇO ZINCADO DIÂMETRO 3/4" | UN | 20 | 20 | 4.17 | 4.34 | 170.2 | 170.2
2360 | 38.4.11.0.11. | GOINFRA | 71251 | ELETRODUTO EM AÇO ZINCADO DIÂMETRO 3/4" | M | 180 | 180 | 7.16 | 10.03 | 3094.2 | 3094.2
2361 | 38.4.11.0.12. | SINAPI | 91854 | ELETRODUTO FLEXÍVEL CORRUGADO, PVC, DN 25 MM (3/4"), PARA CIRCUITOS TERMINAIS, INSTALADO EM PAREDE - FORNECIMENTO E INSTALAÇÃO. AF_03/2023 | M | 10 | 10 | 3.56 | 4.59 | 81.5 | 81.5
2362 | 38.4.11.0.13. | GOINFRA | 71195 | ELETRODUTO PVC FLEXÍVEL - MANGUEIRA CORRUGADA LEVE - DIAM. 32MM | M | 60 | 60 | 2.87 | 6.68 | 573 | 573
2363 | 38.4.11.0.14. | GOINFRA | 71722 | LUVA EM AÇO ZINCADO DIÂMETRO 3/4" | UN | 40 | 40 | 1.66 | 1.33 | 119.6 | 119.6
2364 | 38.4.11.0.15. | GOINFRA | 71861 | PARAFUSO P/BUCHA S-6 | UN | 158 | 158 | 0.1 | 0.34 | 69.52 | 69.52
2365 | 38.4.11.0.16. | GOINFRA | 70351 | BRACADEIRA METALICA TIPO "U" DIAM. 3/4" | UN | 120 | 120 | 0.58 | 0.33 | 109.2 | 109.2
2366 | 38.4.12. |  |  | QUADRO DE COMANDO DE MOTORES, INCÊNDIO (DUAS BOMBAS DE 7,5CV + UMA BOMBA DE 1,5CV) | [5 empty] | 3401.08 | 3401.08
2367 | 38.4.12.0.1. | GOINFRA | 70700 | CAIXA PARA QUADRO DE COMANDO METÁLICA DE SOBREPOR 40X30X20 CM | UN | 2 | 2 | 195.34 | 66.87 | 524.42 | 524.42
2368 | 38.4.12.0.2. | GOINFRA | 70424 | BUCHA E ARRUELA METALICA DIAM. 1.1/2" | PR | 8 | 8 | 3.58 | 1.33 | 39.28 | 39.28
2369 | 38.4.12.0.3. | COMPOSIÇÃO | COMP 544_SEE | RELE DE NÍVEL (GOINFRA + ORSE) | UN | 2 | 2 | 187.32 | 66.87 | 508.38 | 508.38
2370 | 38.4.12.0.4. | GOINFRA | 70305 | BOTOEIRA "LIGA-DESLIGA" PARA INSTALAÇÃO EM PORTA DE QUADRO | UN | 3 | 3 | 29.45 | 16.71 | 138.48 | 138.48
2371 | 38.4.12.0.5. | COMPOSIÇÃO | COMP 766_SEE | CHAVE SELETORA MANUAL, DUAS POSIÇÕES - FORNECIMENTO E INSTALAÇÃO (GOINFRA + COT) | UN | 4 | 4 | 14.49 | 12.76 | 109 | 109
2372 | 38.4.12.0.6. | SINAPI | 93672 | DISJUNTOR TRIPOLAR TIPO DIN, CORRENTE NOMINAL DE 40A - FORNECIMENTO E INSTALAÇÃO. AF_10/2020 | UN | 2 | 2 | 61.69 | 13.78 | 150.94 | 150.94
2373 | 38.4.12.0.7. | GOINFRA | 71171 | DISJUNTOR MONOPOLAR DE 10 A 32-A | UN | 2 | 2 | 10.48 | 10.03 | 41.02 | 41.02
2374 | 38.4.12.0.8. | SINAPI | 93669 | DISJUNTOR TRIPOLAR TIPO DIN, CORRENTE NOMINAL DE 20A - FORNECIMENTO E INSTALAÇÃO. AF_10/2020 | UN | 1 | 1 | 58.49 | 6.74 | 65.23 | 65.23
2375 | 38.4.12.0.9. | SINAPI | 93671 | DISJUNTOR TRIPOLAR TIPO DIN, CORRENTE NOMINAL DE 32A - FORNECIMENTO E INSTALAÇÃO. AF_10/2020 | UN | 2 | 2 | 59.95 | 9.28 | 138.46 | 138.46
2376 | 38.4.12.0.10. | GOINFRA | 71184 | DISPOSITIVO DE PROTEÇÃO CONTRA SURTOS (D.P.S.) 275V DE 8 A 40KA | UN | 4 | 4 | 74.98 | 33.43 | 433.64 | 433.64
2377 | 38.4.12.0.11. | GOINFRA | 71064 | CONTATOR TRIPOLAR - 32A, 500V NOMINAL, COMANDO 220V, CATEGORIA AC-3. | UN | 2 | 2 | 140.78 | 80.24 | 442.04 | 442.04
2378 | 38.4.12.0.12. | GOINFRA | 71060 | CONTATOR TRIPOLAR - 9A, 500V NOMINAL, COMANDO 220V, CATEGORIA AC-3 | UN | 1 | 1 | 63.57 | 66.87 | 130.44 | 130.44
2379 | 38.4.12.0.13. | GOINFRA | 70561 | CABO ISOLADO PP 3 X 2,5 MM2 | M | 20 | 20 | 7.96 | 4.54 | 250 | 250
2380 | 38.4.12.0.14. | GOINFRA | 70288 | BORNE TERMINAL SAK 10 MM2 | UN | 18 | 18 | 7.44 | 7.79 | 274.14 | 274.14
2381 | 38.4.12.0.15. | COMPOSIÇÃO | COMP 765_SEE | SINALEIRO MONOBLOCO LED 110/220V - FORNECIMENTO E INSTALAÇÃO (GOINFRA + ORSE) | UN | 3 | 3 | 30.07 | 12.76 | 128.49 | 128.49
2382 | 38.4.12.0.16. | GOINFRA | 70270 | BARRA DE COBRE 3/4"X1/8" (0,5214 KG/M) | M | 0.3 | 0.3 | 68 | 22.4 | 27.12 | 27.12
2383 | 38.4.13. |  |  | SALAS MODULARES (GESSO) | [5 empty] | 4815.35 | 4815.35
2384 | 38.4.13.0.1. | GOINFRA | 70583 | CABO FLEXÍVEL PVC (70° C), 0,6/1 KV, 6 MM2 | M | 20 | 20 | 5.77 | 2.17 | 158.8 | 158.8
2385 | 38.4.13.0.2. | SINAPI | 91926 | CABO DE COBRE FLEXÍVEL ISOLADO, 2,5 MM², ANTI-CHAMA 450/750 V, PARA CIRCUITOS TERMINAIS - FORNECIMENTO E INSTALAÇÃO. AF_03/2023 | M | 350 | 350 | 2.64 | 0.97 | 1263.5 | 1263.5
2386 | 38.4.13.0.3. | SINAPI | 91936 | CAIXA OCTOGONAL 4" X 4", PVC, INSTALADA EM LAJE - FORNECIMENTO E INSTALAÇÃO. AF_03/2023 | UN | 25 | 25 | 5.72 | 7.57 | 332.25 | 332.25
2387 | 38.4.13.0.4. | SINAPI | 91939 | CAIXA RETANGULAR 4" X 2" ALTA (2,00 M DO PISO), PVC, INSTALADA EM PAREDE - FORNECIMENTO E INSTALAÇÃO. AF_03/2023 | UN | 6 | 6 | 7.59 | 18.86 | 158.7 | 158.7
2388 | 38.4.13.0.5. | SINAPI | 91941 | CAIXA RETANGULAR 4" X 2" BAIXA (0,30 M DO PISO), PVC, INSTALADA EM PAREDE - FORNECIMENTO E INSTALAÇÃO. AF_03/2023 | UN | 4 | 4 | 3.44 | 5.71 | 36.6 | 36.6
2389 | 38.4.13.0.6. | SINAPI | 91940 | CAIXA RETANGULAR 4" X 2" MÉDIA (1,30 M DO PISO), PVC, INSTALADA EM PAREDE - FORNECIMENTO E INSTALAÇÃO. AF_03/2023 | UN | 2 | 2 | 4.83 | 10.02 | 29.7 | 29.7
2390 | 38.4.13.0.7. | SINAPI | 91917 | CURVA 90 GRAUS PARA ELETRODUTO, PVC, ROSCÁVEL, DN 32 MM (1"), PARA CIRCUITOS TERMINAIS, INSTALADA EM PAREDE - FORNECIMENTO E INSTALAÇÃO. AF_03/2023 | UN | 3 | 3 | 5.79 | 11.17 | 50.88 | 50.88
2391 | 38.4.13.0.8. | SINAPI | 91914 | CURVA 90 GRAUS PARA ELETRODUTO, PVC, ROSCÁVEL, DN 25 MM (3/4"), PARA CIRCUITOS TERMINAIS, INSTALADA EM PAREDE - FORNECIMENTO E INSTALAÇÃO. AF_03/2023 | UN | 16 | 16 | 4.64 | 10.06 | 235.2 | 235.2
2392 | 38.4.13.0.9. | SINAPI | 93670 | DISJUNTOR TRIPOLAR TIPO DIN, CORRENTE NOMINAL DE 25A - FORNECIMENTO E INSTALAÇÃO. AF_10/2020 | UN | 1 | 1 | 58.49 | 6.74 | 65.23 | 65.23
2393 | 38.4.13.0.10. | SINAPI | 93654 | DISJUNTOR MONOPOLAR TIPO DIN, CORRENTE NOMINAL DE 16A - FORNECIMENTO E INSTALAÇÃO. AF_10/2020 | UN | 5 | 5 | 8.92 | 1.6 | 52.6 | 52.6
2394 | 38.4.13.0.11. | SINAPI | 93655 | DISJUNTOR MONOPOLAR TIPO DIN, CORRENTE NOMINAL DE 20A - FORNECIMENTO E INSTALAÇÃO. AF_10/2020 | UN | 1 | 1 | 9.38 | 2.23 | 11.61 | 11.61
2395 | 38.4.13.0.12. | GOINFRA | 71450 | INTERRUPTOR DIFERENCIAL RESIDUAL (D.R.) BIPOLAR DE 25A-30mA | UN | 1 | 1 | 130.65 | 20.06 | 150.71 | 150.71
2396 | 38.4.13.0.13. | GOINFRA | 71201 | ELETRODUTO DE PVC RIGIDO DIAMETRO 3/4" | M | 25 | 25 | 4.84 | 5.68 | 263 | 263
2397 | 38.4.13.0.14. | SINAPI | 91867 | ELETRODUTO RÍGIDO ROSCÁVEL, PVC, DN 25 MM (3/4"), PARA CIRCUITOS TERMINAIS, INSTALADO EM LAJE - FORNECIMENTO E INSTALAÇÃO. AF_03/2023 | M | 75 | 75 | 5.14 | 3.2 | 625.5 | 625.5
2398 | 38.4.13.0.15. | GOINFRA | 71194 | ELETRODUTO PVC FLEXÍVEL - MANGUEIRA CORRUGADA LEVE - DIAM. 25MM | M | 20 | 20 | 2.21 | 5.68 | 157.8 | 157.8
2399 | 38.4.13.0.16. | GOINFRA | 71202 | ELETRODUTO DE PVC RIGIDO DIAMETRO 1" | M | 4 | 4 | 7.45 | 6.68 | 56.52 | 56.52
2400 | 38.4.13.0.17. | SINAPI | 91864 | ELETRODUTO RÍGIDO ROSCÁVEL, PVC, DN 32 MM (1"), PARA CIRCUITOS TERMINAIS, INSTALADO EM FORRO - FORNECIMENTO E INSTALAÇÃO. AF_03/2023 | M | 3 | 3 | 7.9 | 4.73 | 37.89 | 37.89
2401 | 38.4.13.0.18. | GOINFRA | 71440 | INTERRUPTOR SIMPLES (1 SECAO) | UN | 2 | 2 | 7.11 | 7.01 | 28.24 | 28.24
2402 | 38.4.13.0.19. | GOINFRA | 71742 | LUVA PVC ROSQUEAVEL DIAMETRO 1" | UN | 4 | 4 | 1.58 | 1.67 | 13 | 13
2403 | 38.4.13.0.20. | GOINFRA | 71741 | LUVA PVC ROSQUEAVEL DIAMETRO 3/4" | UN | 32 | 32 | 1.05 | 1 | 65.6 | 65.6
2404 | 38.4.13.0.21. | SINAPI | 103782 | LUMINÁRIA TIPO PLAFON CIRCULAR, DE SOBREPOR, COM LED DE 12/13 W - FORNECIMENTO E INSTALAÇÃO. AF_03/2022 | UN | 24 | 24 | 17.34 | 12.59 | 718.32 | 718.32
2405 | 38.4.13.0.22. | GOINFRA | 72170 | QUADRO DE DISTRIBUIÇÃO DE EMBUTIR EM PVC CB 12E - 80A | UN | 1 | 1 | 76.95 | 50.15 | 127.1 | 127.1
2406 | 38.4.13.0.23. | GOINFRA | 72578 | TOMADA HEXAGONAL 2P + T - 10A - 250V | UN | 6 | 6 | 7.2 | 9.7 | 101.4 | 101.4
2407 | 38.4.13.0.24. | GOINFRA | 72578 | TOMADA HEXAGONAL 2P + T - 10A - 250V | UN | 4 | 4 | 7.2 | 9.7 | 67.6 | 67.6
2408 | 38.4.13.0.25. | GOINFRA | 70421 | BUCHA E ARRUELA METALICA DIAM. 3/4" | PR | 4 | 4 | 1.57 | 0.33 | 7.6 | 7.6
2409 | 38.4.14. |  |  | SPDA | [5 empty] | 125062.77 | 125062.77
2410 | 38.4.14.0.1. | GOINFRA | 70543 | CABO DE COBRE NU 35 MM2 | M | 1365 | 1365 | 29.88 | 5.35 | 48088.95 | 48088.95
2411 | 38.4.14.0.2. | GOINFRA | 70544 | CABO DE COBRE NU 50 MM2 | M | 650 | 650 | 39.84 | 5.68 | 29588 | 29588
2412 | 38.4.14.0.3. | SINAPI | 98111 | CAIXA DE INSPEÇÃO PARA ATERRAMENTO, CIRCULAR, EM POLIETILENO, DIÂMETRO INTERNO = 0,3 M. AF_12/2020 | UN | 59 | 59 | 38.33 | 5.22 | 2569.45 | 2569.45
2413 | 38.4.14.0.4. | COMPOSIÇÃO | COMP 567_SEE | TAMPA DE FERRO FUNDIDO 300MM PARA CAIXA DE INSPEÇÃO DE ATERRAMENTO (GOINFRA + SINAPI) | UN | 59 | 59 | 137.87 | 12.79 | 8888.94 | 8888.94
2414 | 38.4.14.0.5. | GOINFRA | 71381 | HASTE REV.COBRE(COPPERWELD) 5/8" X 3,00 M C/CONECTOR | UN | 59 | 59 | 83.03 | 13.37 | 5687.6 | 5687.6
2415 | 38.4.14.0.6. | COMPOSIÇÃO | COMP 497_SEE | TERMINAL AÉREO EM AÇO GALVANIZADO A FOGO H=35CM X 3/8" (SPDA), FIXAÇÃO HORIZONTAL E COM BANDEIRINHA - FORNECIMENTO E INSTALAÇÃO (GOINFRA + ORSE) | UN | 142 | 142 | 4.79 | 20.06 | 3528.7 | 3528.7
2416 | 38.4.14.0.7. | COMPOSIÇÃO | COMP 036_SEE | PRESILHA DE LATÃO, L=20MM, PARA FIXAÇÃO DE CABOS DE COBRE, FURO D=5MM, PARA CABOS 16MM² A 25MM², REF:TEL-743 OU SIMILAR (SPDA) - FORNECIMENTO E INSTALAÇÃO (GOINFRA + ORSE) | UN | 746 | 746 | 1.57 | 2.78 | 3245.1 | 3245.1
2417 | 38.4.14.0.8. | GOINFRA | 71861 | PARAFUSO P/BUCHA S-6 | UN | 746 | 746 | 0.1 | 0.34 | 328.24 | 328.24
2418 | 38.4.14.0.9. | GOINFRA | 70391 | BUCHA DE NYLON S-6 | UN | 746 | 746 | 0.16 | 0.53 | 514.74 | 514.74
2419 | 38.4.14.0.10. | COMPOSIÇÃO | COMP 639_SEE | PARAFUSO AUTOPERFURANTE (GOINFRA) | UN | 584 | 584 | 0.43 | 11.7 | 7083.92 | 7083.92
2420 | 38.4.14.0.11. | COMPOSIÇÃO | COMP 219_SEE | PARAFUSO FENDA AUTOTARRACHANTE AÇO INOX DIAM 4,2x32mm² (COT) | UN | 162 | 162 | 0.86 | 0 | 139.32 | 139.32
2421 | 38.4.14.0.12. | GOINFRA | 71202 | ELETRODUTO DE PVC RIGIDO DIAMETRO 1" | M | 690 | 690 | 7.45 | 6.68 | 9749.7 | 9749.7
2422 | 38.4.14.0.13. | GOINFRA | 70372 | BRACADEIRA METALICA TIPO "D" DIAM. 1" | UN | 460 | 460 | 1.36 | 0.33 | 777.4 | 777.4
2423 | 38.4.14.0.14. | GOINFRA | 70392 | BUCHA DE NYLON S-8 | UN | 460 | 460 | 0.23 | 0.53 | 349.6 | 349.6
2424 | 38.4.14.0.15. | GOINFRA | 71862 | PARAFUSO P/BUCHA S-8 | UN | 460 | 460 | 0.23 | 0.6 | 381.8 | 381.8
2425 | 38.4.14.0.16. | COMPOSIÇÃO | COMP 423_SEE | CONECTOR PARALELO EM BRONZE C/ PARAFUSO, P/ CABOS #16 A 50MM (COT) | UND | 16 | 16 | 0 | 8.39 | 134.24 | 134.24
2426 | 38.4.14.0.17. | COMPOSIÇÃO | COMP 435_SEE | GRAMPO TIPO X EM COBRE P/ CABOS #25 A 35MM² | UN | 125 | 125 | 0 | 17.35 | 2168.75 | 2168.75
2427 | 38.4.14.0.18. | GOINFRA | 72528 | TERMINAL DE PRESSAO 35 MM2 | UN | 8 | 8 | 5.55 | 13.37 | 151.36 | 151.36
2428 | 38.4.14.0.19. | GOINFRA | 72532 | TERMINAL DE PRESSAO 50 MM2 | UN | 8 | 8 | 7.98 | 13.37 | 170.8 | 170.8
2429 | 38.4.14.0.20. | GOINFRA | 70255 | ATERRAMENTO - SOLDA EXOTÉRMICA - CARTUCHO 90 G | UN | 64 | 64 | 15.33 | 8.36 | 1516.16 | 1516.16
2430 | 38.5. |  |  | REVESTIMENTO DE PAREDE | [5 empty] | 349.06 | 349.06
2431 | 38.5.0.0.1. | GOINFRA | 200150 | CHAPISCO ROLADO - (1COLA:10CI:30 ARML) | M2 | 7.92 | 7.92 | 3.35 | 1.1 | 35.24 | 35.24
2432 | 38.5.0.0.2. | GOINFRA | 200403 | REBOCO (1 CALH:4 ARFC+100kgCI/M3) | M2 | 7.92 | 7.92 | 2.57 | 13.54 | 127.59 | 127.59
2433 | 38.5.0.0.3. | GOINFRA | 201410 | MOLDURA TIPO "U" INVERTIDO EM ARGAMASSA COM 2CM DE ESPESSURA TIPO PINGADEIRA EM MURO/PLATIBANDA ( A PARTE VERTICAL DESCE 2,5CM) | M2 | 3.04 | 3.04 | 19.42 | 41.84 | 186.23 | 186.23
2434 | 38.6. |  |  | REVESTIMENTO DE PISO | [5 empty] | 236.55 | 236.55
2435 | 38.6.0.0.1. | GOINFRA | 220102 | PISO CONCRETO DESEMPENADO ESPESSURA = 5 CM 1:2,5:3,5 | M2 | 7.5 | 7.5 | 20.11 | 11.43 | 236.55 | 236.55
2436 | 38.7. |  |  | PINTURA | [5 empty] | 282.16 | 282.16
2437 | 38.7.0.0.1. | GOINFRA | 261000 | PINTURA LATEX ACRILICA 2 DEMAOS C/SELADOR | M2 | 7.92 | 7.92 | 4.8 | 7.14 | 94.56 | 94.56
2438 | 38.7.0.0.2. | GOINFRA | 261602 | PINTURA TINTA ESMALTE PARA ESQUADRIAS DE FERRO C FUNDO ANTICORROSIVO | M2 | 8 | 8 | 10.15 | 13.3 | 187.6 | 187.6
2439 | 39 |  |  | PROJETO DE INSTALAÇÕES HIDROSSANITÁRIAS | UN | 1 |  |  |  | 98143.9 | 98143.9
2440 | 39.1. |  |  | SERVIÇO EM TERRA | [5 empty] | 3062.7 | 3062.7
2441 | 39.1.0.0.1. | GOINFRA | 40101 | ESCAVACAO MANUAL DE VALAS < 1 MTS. (OBRAS CIVIS) | M3 | 90 | 90 | 0 | 30.63 | 2756.7 | 2756.7
2442 | 39.1.0.0.2. | GOINFRA | 40904 | REATERRO COM APILOAMENTO MECÂNICO | M3 | 90 | 90 | 0.51 | 2.89 | 306 | 306
2443 | 39.2. |  |  | INSTALAÇÕES HIDROSSANITÁRIAS | [5 empty] | 95081.2 | 95081.2
2444 | 39.2.1. |  |  | PEÇAS E ACESSÓRIOS | [5 empty] | 6326.83 | 6326.83
2445 | 39.2.1.1. |  |  | VASO SANITÁRIO E ACESSÓRIOS | [5 empty] | 1894.58 | 1894.58
2446 | 39.2.1.1.1. | GOINFRA | 80502 | VASO SANITÁRIO CONVENCIONAL (1ª LINHA) | UN | 2 | 2 | 216.9 | 63.19 | 560.18 | 560.18
2447 | 39.2.1.1.2. | GOINFRA | 80515 | VÁLVULA DE DESCARGA DUPLO ACIONAMENTO COM ACABAMENTO CROMADO | UN | 2 | 2 | 172.63 | 54.43 | 454.12 | 454.12
2448 | 39.2.1.1.3. | GOINFRA | 80520 | CONJUNTO DE FIXACAO P/VASO SANITARIO (PAR) | CJ | 2 | 2 | 5.3 | 6.68 | 23.96 | 23.96
2449 | 39.2.1.1.4. | GOINFRA | 80510 | ANEL DE VEDAÇÃO PARA VASO SANITÁRIO | UN | 2 | 2 | 11.68 | 5.02 | 33.4 | 33.4
2450 | 39.2.1.1.5. | GOINFRA | 80513 | TUBO PARA VÁLVULA DE DESCARGA ( CURTO 1.1/4" ) | UN | 2 | 2 | 9.59 | 10.7 | 40.58 | 40.58
2451 | 39.2.1.1.6. | GOINFRA | 80514 | TUBO DE LIGACAO PVC CROMADO 1.1/2" / ESPUDE - (ENTRADA) | UN | 2 | 2 | 37.4 | 4.68 | 84.16 | 84.16
2452 | 39.2.1.1.7. | GOINFRA | 80526 | ASSENTO EM POLIPROPILENO COM SISTEMA DE FECHAMENTO SUAVE PARA VASO SANITÁRIO | UN | 2 | 2 | 143.97 | 5.02 | 297.98 | 297.98
2453 | 39.2.1.1.8. | SINAPI | 95544 | PAPELEIRA DE PAREDE EM METAL CROMADO SEM TAMPA, INCLUSO FIXAÇÃO. AF_01/2020 | UN | 1 | 1 | 21.31 | 7.58 | 28.89 | 28.89
2454 | 39.2.1.1.9. | COMPOSIÇÃO | COMP 586_SEE | SUPORTE PARA ROLO DE PAPEL HIGIÊNICO 300 A 600M COM ROLO DE PAPEL HIGIÊNICO INDUSTRIAL 500M INCLUSO (GOINFRA) | UN | 2 | 2 | 57.77 | 5.7 | 126.94 | 126.94
2455 | 39.2.1.1.10. | COMPOSIÇÃO | COMP 427_SEE | DUCHA HIGIENICA PLASTICA COM REGISTRO METALICO 1/2 " (GOINFRA + SINAPI) | UN | 2 | 2 | 91.4 | 6.68 | 196.16 | 196.16
2456 | 39.2.1.1.11. | COMPOSIÇÃO | COMP 584_SEE | SABONETEIRA TIPO DISPENSER COM SABONETE LÍQUIDO INCLUSO (GOINFRA) | UN | 1 | 1 | 42.45 | 5.76 | 48.21 | 48.21
2457 | 39.2.1.2. |  |  | LAVATÓRIO E ACESSÓRIOS | [5 empty] | 987.72 | 987.72
2458 | 39.2.1.2.1. | GOINFRA | 80590 | CUBA DE LOUCA DE EMBUTIR OVAL MÉDIA | UN | 3 | 3 | 81.91 | 13.04 | 284.85 | 284.85
2459 | 39.2.1.2.2. | GOINFRA | 80550 | FIXACAO P/LAVATORIO (PAR) | PAR | 3 | 3 | 4.29 | 5.02 | 27.93 | 27.93
2460 | 39.2.1.2.3. | GOINFRA | 80556 | LIGAÇÃO FLEXÍVEL PVC DIAM.1/2" (ENGATE) | UN | 3 | 3 | 3.35 | 8.36 | 35.13 | 35.13
2461 | 39.2.1.2.4. | SINAPI | 86883 | SIFÃO DO TIPO FLEXÍVEL EM PVC 1 X 1.1/2 - FORNECIMENTO E INSTALAÇÃO. AF_01/2020 | UN | 3 | 3 | 7.82 | 2.02 | 29.52 | 29.52
2462 | 39.2.1.2.5. | GOINFRA | 80572 | TORNEIRA DE MESA COM FECHAMENTO AUTOMÁTICO TEMPORIZADO PARA LAVATÓRIO DIÂMETRO DE 1/2" | UN | 3 | 3 | 118.95 | 6.68 | 376.89 | 376.89
2463 | 39.2.1.2.6. | GOINFRA | 80580 | VALVULA PARA LAVATORIO OU BEBEDOURO METALICO DIAMETRO 1" | UN | 3 | 3 | 72.78 | 5.02 | 233.4 | 233.4
2464 | 39.2.1.3. |  |  | PIA E ACESSÓRIOS | [5 empty] | 2274.04 | 2274.04
2465 | 39.2.1.3.1. | GOINFRA | 80656 | TORNEIRA DE MESA PARA PIA DIÂMETRO DE 1/2" - BICA MÓVEL | UN | 4 | 4 | 138.28 | 6.68 | 579.84 | 579.84
2466 | 39.2.1.3.2. | GOINFRA | 80671 | SIFAO PARA PIA 1.1/2" X 2" PVC | UN | 4 | 4 | 12.33 | 12.03 | 97.44 | 97.44
2467 | 39.2.1.3.3. | SINAPI | 86878 | VÁLVULA EM METAL CROMADO TIPO AMERICANA 3.1/2 X 1.1/2 PARA PIA - FORNECIMENTO E INSTALAÇÃO. AF_01/2020 | UN | 4 | 4 | 59.52 | 4.16 | 254.72 | 254.72
2468 | 39.2.1.3.4. | GOINFRA | 80686 | CUBA INOX 56X34X17CM E=0,6MM-AÇO 304 (CUBA Nº2) | UN | 4 | 4 | 270.46 | 13.04 | 1134 | 1134
2469 | 39.2.1.3.5. | GOINFRA | 80555 | LIGAÇÃO FLEXÍVEL METÁLICA DIAM.1/2"(ENGATE) | UN | 4 | 4 | 43.65 | 8.36 | 208.04 | 208.04
2470 | 39.2.1.4. |  |  | REGISTROS | [5 empty] | 1170.49 | 1170.49
2471 | 39.2.1.4.1. | GOINFRA | 80906 | REGISTRO DE GAVETA BRUTO DIAMETRO 2" | UN | 1 | 1 | 169.04 | 28.42 | 197.46 | 197.46
2472 | 39.2.1.4.2. | GOINFRA | 80903 | REGISTRO DE GAVETA BRUTO DIAMETRO 1" | UN | 3 | 3 | 54.92 | 18.05 | 218.91 | 218.91
2473 | 39.2.1.4.3. | GOINFRA | 80926 | REGISTRO DE GAVETA C/CANOPLA DIAMETRO 3/4" | UN | 4 | 4 | 75.29 | 20.39 | 382.72 | 382.72
2474 | 39.2.1.4.4. | GOINFRA | 80929 | REGISTRO DE GAVETA C/CANOPLA DIAMETRO 1.1/2" | UN | 2 | 2 | 153.93 | 31.77 | 371.4 | 371.4
2475 | 39.2.2. |  |  | ÁGUA FRIA | [5 empty] | 10987.59 | 10987.59
2476 | 39.2.2.1. |  |  | TUBOS DE PVC SOLDÁVEL | [5 empty] | 8087.58 | 8087.58
2477 | 39.2.2.1.1. | GOINFRA | 81003 | TUBO SOLDAVEL PVC MARROM DIAM. 25 MM | M | 156 | 156 | 3.7 | 4.01 | 1202.76 | 1202.76
2478 | 39.2.2.1.2. | SINAPI | 89447 | TUBO, PVC, SOLDÁVEL, DN 32MM, INSTALADO EM PRUMADA DE ÁGUA - FORNECIMENTO E INSTALAÇÃO. AF_06/2022 | M | 78 | 78 | 10.88 | 0.76 | 907.92 | 907.92
2479 | 39.2.2.1.3. | SINAPI | 89449 | TUBO, PVC, SOLDÁVEL, DN 50MM, INSTALADO EM PRUMADA DE ÁGUA - FORNECIMENTO E INSTALAÇÃO. AF_06/2022 | M | 132 | 132 | 18.66 | 1.11 | 2609.64 | 2609.64
2480 | 39.2.2.1.4. | GOINFRA | 81007 | TUBO SOLDAVEL PVC MARROM DIAM. 60 MM | M | 18 | 18 | 22.02 | 9.92 | 574.92 | 574.92
2481 | 39.2.2.1.5. | GOINFRA | 81008 | TUBO SOLDAVEL PVC MARROM DIAM. 75 MM | M | 54 | 54 | 38.15 | 13.56 | 2792.34 | 2792.34
2482 | 39.2.2.2. |  |  | ADAPTADORES DE PVC SOLDÁVEL | [5 empty] | 233.02 | 233.02
2483 | 39.2.2.2.1. | GOINFRA | 81042 | ADAPTADOR PVC SOLDÁVEL LONGO COM FLANGES LIVRES PARA CAIXA D'ÁGUA 32X1" | UN | 1 | 1 | 18.31 | 3.01 | 21.32 | 21.32
2484 | 39.2.2.2.2. | GOINFRA | 81044 | ADAPTADOR PVC SOLDÁVEL LONGO COM FLANGES LIVRES PARA CAIXA D'ÁGUA 60X2" | UN | 1 | 1 | 46.56 | 4.68 | 51.24 | 51.24
2485 | 39.2.2.2.3. | GOINFRA | 81066 | ADAPTADOR SOLDÁVEL CURTO C/ BOLSA E ROSCA PARA REGISTRO 25X3/4" | UN | 10 | 10 | 0.93 | 3.01 | 39.4 | 39.4
2486 | 39.2.2.2.4. | GOINFRA | 81067 | ADAPTADOR SOLDÁVEL CURTO C/ BOLSA E ROSCA PARA REGISTRO 32X1" | UN | 6 | 6 | 2.05 | 3.01 | 30.36 | 30.36
2487 | 39.2.2.2.5. | GOINFRA | 81069 | ADAPTADOR SOLDÁVEL CURTO COM BOLSA E ROSCA PARA REGISTRO 50MMX1.1/2" | UN | 6 | 6 | 5.04 | 4.68 | 58.32 | 58.32
2488 | 39.2.2.2.6. | GOINFRA | 81070 | ADAPTADOR SOLDÁVEL CURTO C/ BOLSA E ROSCA PARA REGISTRO 60X2" | UN | 2 | 2 | 11.51 | 4.68 | 32.38 | 32.38
2489 | 39.2.2.3. |  |  | BUCHAS | [5 empty] | 43.38 | 43.38
2490 | 39.2.2.3.1. | GOINFRA | 81179 | BUCHA DE REDUCAO SOLDAVEL LONGA 50 X 25 mm | UN | 3 | 3 | 4.01 | 4.68 | 26.07 | 26.07
2491 | 39.2.2.3.2. | GOINFRA | 81184 | BUCHA DE REDUCAO SOLDAVEL LONGA 60 X 50 mm | UN | 1 | 1 | 12.63 | 4.68 | 17.31 | 17.31
2492 | 39.2.2.4. |  |  | JOELHO | [5 empty] | 1376.73 | 1376.73
2493 | 39.2.2.4.1. | GOINFRA | 81303 | JOELHO 45 GRAUS SOLDAVEL 32 MM | UN | 3 | 3 | 5.32 | 6.01 | 33.99 | 33.99
2494 | 39.2.2.4.2. | GOINFRA | 81308 | JOELHO 45 GRAUS SOLDAVEL 85 MM | UN | 2 | 2 | 69.44 | 12.36 | 163.6 | 163.6
2495 | 39.2.2.4.3. | SINAPI | 89481 | JOELHO 90 GRAUS, PVC, SOLDÁVEL, DN 25MM, INSTALADO EM PRUMADA DE ÁGUA - FORNECIMENTO E INSTALAÇÃO. AF_06/2022 | UN | 30 | 30 | 2.49 | 2.34 | 144.9 | 144.9
2496 | 39.2.2.4.4. | GOINFRA | 81322 | JOELHO 90 GRAUS SOLDAVEL DIAMETRO 32 MM (1") | UN | 20 | 20 | 2.04 | 6.01 | 161 | 161
2497 | 39.2.2.4.5. | SINAPI | 89501 | JOELHO 90 GRAUS, PVC, SOLDÁVEL, DN 50MM, INSTALADO EM PRUMADA DE ÁGUA - FORNECIMENTO E INSTALAÇÃO. AF_06/2022 | UN | 11 | 11 | 9.37 | 4.24 | 149.71 | 149.71
2498 | 39.2.2.4.6. | GOINFRA | 81325 | JOELHO 90 GRAUS SOLDAVEL DIAMETRO 60 mm | UN | 4 | 4 | 23.44 | 9.36 | 131.2 | 131.2
2499 | 39.2.2.4.7. | GOINFRA | 81327 | JOELHO 90 GRAUS SOLDAVEL DIAMETRO 85 mm | UN | 3 | 3 | 116.15 | 12.36 | 385.53 | 385.53
2500 | 39.2.2.4.8. | GOINFRA | 81360 | JOELHO DE REDUCAO 90 GRAUS SOLDÁVEL COM BUCHA LATAO 25X1/2" | UN | 20 | 20 | 6.53 | 3.81 | 206.8 | 206.8
2501 | 39.2.2.5. |  |  | TÊ | [5 empty] | 418.92 | 418.92
2502 | 39.2.2.5.1. | SINAPI | 89617 | TE, PVC, SOLDÁVEL, DN 25MM, INSTALADO EM PRUMADA DE ÁGUA - FORNECIMENTO E INSTALAÇÃO. AF_06/2022 | UN | 5 | 5 | 3.74 | 3.13 | 34.35 | 34.35
2503 | 39.2.2.5.2. | GOINFRA | 81403 | TE 90 GRAUS SOLDAVEL DIAMETRO 32 MM | UN | 2 | 2 | 4.14 | 6.35 | 20.98 | 20.98
2504 | 39.2.2.5.3. | GOINFRA | 81405 | TE 90 GRAUS SOLDAVEL DIAMETRO 50 MM | UN | 5 | 5 | 10.41 | 10.03 | 102.2 | 102.2
2505 | 39.2.2.5.4. | GOINFRA | 81424 | TE REDUCAO 90 GRAUS SOLDAVEL 50 X 25 mm | UN | 13 | 13 | 8.84 | 10.03 | 245.31 | 245.31
2506 | 39.2.2.5.5. | GOINFRA | 81445 | TE 90 GRAUS SOLDAVEL COM BUCHA DE LATÃO NA BOLSA CENTRAL 25 X 25 X 1/2" | UN | 1 | 1 | 9.73 | 6.35 | 16.08 | 16.08
2507 | 39.2.2.6. |  |  | ADESIVOS | [5 empty] | 827.96 | 827.96
2508 | 39.2.2.6.1. | GOINFRA | 81501 | ADESIVO PLASTICO - FRASCO 850 G | UN | 7 | 7 | 57.47 | 0 | 402.29 | 402.29
2509 | 39.2.2.6.2. | GOINFRA | 81504 | SOLUCAO LIMPADORA 1000 CM3 | UN | 7 | 7 | 60.81 | 0 | 425.67 | 425.67
2510 | 39.2.3. |  |  | ESGOTO SANITÁRIO | [5 empty] | 13774.61 | 13774.61
2511 | 39.2.3.1. |  |  | CORPO DE CAIXA SIFONADA / RALO | [5 empty] | 203.42 | 203.42
2512 | 39.2.3.1.1. | GOINFRA | 81663 | CORPO CAIXA SIFONADA DIAM. 150 X 150 X 50 | UN | 1 | 1 | 35.34 | 7.35 | 42.69 | 42.69
2513 | 39.2.3.1.2. | GOINFRA | 81662 | CORPO CAIXA SIFONADA DIAM. 100 X 150 X 50 | UN | 2 | 2 | 21.15 | 7.35 | 57 | 57
2514 | 39.2.3.1.3. | GOINFRA | 81752 | GRELHA QUADRADA ACO INOX ROTATIVO DIAM.150 MM | UN | 1 | 1 | 48.03 | 2.66 | 50.69 | 50.69
2515 | 39.2.3.1.4. | GOINFRA | 81751 | GRELHA QUADRADA ACO INOX ROTATIVO DIAM.100 MM | UN | 2 | 2 | 23.86 | 2.66 | 53.04 | 53.04
2516 | 39.2.3.2. |  |  | CURVAS | [5 empty] | 108.15 | 108.15
2517 | 39.2.3.2.1. | GOINFRA | 81701 | CURVA 45 GRAUS DIAMETRO 40 MM (ESGOTO) | UN | 5 | 5 | 4.54 | 8.36 | 64.5 | 64.5
2518 | 39.2.3.2.2. | GOINFRA | 81730 | CURVA 90 GRAUS CURTA DIAM. 40 MM (ESGOTO) | UN | 3 | 3 | 5.19 | 9.36 | 43.65 | 43.65
2519 | 39.2.3.3. |  |  | JOELHOS | [5 empty] | 366.29 | 366.29
2520 | 39.2.3.3.1. | GOINFRA | 81927 | JOELHO 90 GRAUS C/ANEL 40 MM | UN | 3 | 3 | 2.87 | 9.36 | 36.69 | 36.69
2521 | 39.2.3.3.2. | SINAPI | 89802 | JOELHO 45 GRAUS, PVC, SERIE NORMAL, ESGOTO PREDIAL, DN 50 MM, JUNTA ELÁSTICA, FORNECIDO E INSTALADO EM PRUMADA DE ESGOTO SANITÁRIO OU VENTILAÇÃO. AF_08/2022 | UN | 4 | 4 | 8.04 | 1.12 | 36.64 | 36.64
2522 | 39.2.3.3.3. | SINAPI | 89806 | JOELHO 45 GRAUS, PVC, SERIE NORMAL, ESGOTO PREDIAL, DN 75 MM, JUNTA ELÁSTICA, FORNECIDO E INSTALADO EM PRUMADA DE ESGOTO SANITÁRIO OU VENTILAÇÃO. AF_08/2022 | UN | 2 | 2 | 14.49 | 4.18 | 37.34 | 37.34
2523 | 39.2.3.3.4. | GOINFRA | 81936 | JOELHO 90 GRAUS DIAMETRO 50 MM (ESGOTO) | UN | 17 | 17 | 2.88 | 9.36 | 208.08 | 208.08
2524 | 39.2.3.3.5. | GOINFRA | 81938 | JOELHO 90 GRAUS DIAMETRO 100 MM (ESGOTO) | UN | 2 | 2 | 8.72 | 15.05 | 47.54 | 47.54
2525 | 39.2.3.4. |  |  | JUNÇÕES | [5 empty] | 46.54 | 46.54
2526 | 39.2.3.4.1. | GOINFRA | 81971 | JUNCAO SIMPLES DIAM. 75 X 50 MM (ESGOTO) | UN | 2 | 2 | 10.91 | 12.36 | 46.54 | 46.54
2527 | 39.2.3.5. |  |  | LUVAS | [5 empty] | 474.49 | 474.49
2528 | 39.2.3.5.1. | SINAPI | 95693 | LUVA SIMPLES, PVC, SÉRIE NORMAL, ESGOTO PREDIAL, DN 150 MM, JUNTA ELÁSTICA, FORNECIDO E INSTALADO EM SUBCOLETOR AÉREO DE ESGOTO SANITÁRIO. AF_08/2022 | UN | 6 | 6 | 33.88 | 8 | 251.28 | 251.28
2529 | 39.2.3.5.2. | GOINFRA | 82004 | LUVA SIMPLES DIAMETRO 100 mm - (ESGOTO) | UN | 17 | 17 | 5.45 | 7.68 | 223.21 | 223.21
2530 | 39.2.3.6. |  |  | REDUÇÕES | [5 empty] | 34.64 | 34.64
2531 | 39.2.3.6.1. | GOINFRA | 82101 | REDUCAO EXCENTRICA 75 X 50 MM (ESGOTO) | UN | 2 | 2 | 5.29 | 12.03 | 34.64 | 34.64
2532 | 39.2.3.7. |  |  | TÊ | [5 empty] | 142.5 | 142.5
2533 | 39.2.3.7.1. | GOINFRA | 82230 | TE SANITARIO DIAMETRO 50 X 50 MM (ESGOTO) | UN | 9 | 9 | 3.93 | 9.7 | 122.67 | 122.67
2534 | 39.2.3.7.2. | GOINFRA | 82231 | TE SANITARIO DIAMETRO 75 X 50 MM (ESGOTO) | UN | 1 | 1 | 7.47 | 12.36 | 19.83 | 19.83
2535 | 39.2.3.8. |  |  | TUBOS | [5 empty] | 12398.58 | 12398.58
2536 | 39.2.3.8.1. | GOINFRA | 82301 | TUBO SOLDAVEL PARA ESGOTO DIAMETRO 40 MM | M | 12 | 12 | 6.1 | 8.01 | 169.32 | 169.32
2537 | 39.2.3.8.2. | SINAPI | 89798 | TUBO PVC, SERIE NORMAL, ESGOTO PREDIAL, DN 50 MM, FORNECIDO E INSTALADO EM PRUMADA DE ESGOTO SANITÁRIO OU VENTILAÇÃO. AF_08/2022 | M | 30 | 30 | 9.51 | 1.36 | 326.1 | 326.1
2538 | 39.2.3.8.3. | SINAPI | 89799 | TUBO PVC, SERIE NORMAL, ESGOTO PREDIAL, DN 75 MM, FORNECIDO E INSTALADO EM PRUMADA DE ESGOTO SANITÁRIO OU VENTILAÇÃO. AF_08/2022 | M | 18 | 18 | 13.38 | 5.07 | 332.1 | 332.1
2539 | 39.2.3.8.4. | SINAPI | 89800 | TUBO PVC, SERIE NORMAL, ESGOTO PREDIAL, DN 100 MM, FORNECIDO E INSTALADO EM PRUMADA DE ESGOTO SANITÁRIO OU VENTILAÇÃO. AF_08/2022 | M | 240 | 240 | 15.13 | 8.77 | 5736 | 5736
2540 | 39.2.3.8.5. | SINAPI | 89849 | TUBO PVC, SERIE NORMAL, ESGOTO PREDIAL, DN 150 MM, FORNECIDO E INSTALADO EM SUBCOLETOR AÉREO DE ESGOTO SANITÁRIO. AF_08/2022 | M | 126 | 126 | 35.93 | 10.38 | 5835.06 | 5835.06
2541 | 39.2.4. |  |  | EXTRAS | [5 empty] | 63992.17 | 63992.17
2542 | 39.2.4.0.1. | SINAPI | 95644 | KIT CAVALETE PARA MEDIÇÃO DE ÁGUA - ENTRADA INDIVIDUALIZADA, EM PVC DN 32 (1), PARA 1 MEDIDOR FORNECIMENTO E INSTALAÇÃO (EXCLUSIVE HIDRÔMETRO). AF_11/2016 | UN | 1 | 1 | 165.7 | 53.73 | 219.43 | 219.43
2543 | 39.2.4.0.2. | COMPOSIÇÃO | COMP 229_SEE | CAIXA PARA HIDROMETRO CONCRETO PRE-MOLDADO (GOINFRA + SINAPI) | UN | 1 | 1 | 103.22 | 95.69 | 198.91 | 198.91
2544 | 39.2.4.0.3. | GOINFRA | 81825 | CAIXA DE PASSAGEM 60X60X80 CM (MEDIDAS INTERNAS) SEM TAMPA | UN | 9 | 9 | 145.84 | 241.1 | 3482.46 | 3482.46
2545 | 39.2.4.0.4. | GOINFRA | 81826 | TAMPA EM CONCRETO ARMADO 25 MPA E=5CM PARA A CAIXA DE PASSAGEM 60X60CM | UN | 9 | 9 | 60.28 | 13.53 | 664.29 | 664.29
2546 | 39.2.4.0.5. | GOINFRA | 81828 | CAIXA DE AREIA 60X60X80CM (MEDIDAS INTERNAS) FUNDO DE BRITA COM GRELHA METÁLICA FERRO CHATO PADRÃO GOINFRA | UN | 8 | 8 | 355.41 | 252.16 | 4860.56 | 4860.56
2547 | 39.2.4.0.6. | COMPOSIÇÃO | COMP 554_SEE | CAIXA DE DECANTAÇÃO (GOINFRA) | UN | 1 | 1 | 0 | 986.88 | 986.88 | 986.88
2548 | 39.2.4.0.7. | COMPOSIÇÃO | COMP 426_SEE | POÇO ARTESIANO 80 A 100 M, COMPLETO (COT) | UN | 1 | 1 | 0 | 30621.27 | 30621.27 | 30621.27
2549 | 39.2.4.0.8. | GOINFRA | 80845 | CAIXA DE ALVENARIA 20x20x25 CM (MEDIDAS INTERNAS) COM REVESTIMENTO IMPERMEABILIZADO, FUNDO DE BRITA SEM TAMPA - PARA REGISTRO/TORNEIRA JARDIM | UN | 10 | 10 | 20.68 | 32.77 | 534.5 | 534.5
2550 | 39.2.4.0.9. | GOINFRA | 80811 | TORNEIRA DE JARDIM COM BICO PARA MANGUEIRA DIÂMETRO DE 1/2" E 3/4" | UN | 10 | 10 | 45.87 | 6.68 | 525.5 | 525.5
2551 | 39.2.4.0.10. | GOINFRA | 81869 | FOSSA SEPTICA 8700 LITROS COM IMPERMEABILIZAÇÃO | UN | 1 | 1 | 7472.47 | 5600.16 | 13072.63 | 13072.63
2552 | 39.2.4.0.11. | GOINFRA | 81874 | SUMIDOURO COM DIÂMETRO=1,60M E PROFUNDIDADE=4,50 M | UN | 2 | 2 | 711.56 | 1924.73 | 5272.58 | 5272.58
2553 | 39.2.4.0.12. | SINAPI | 99273 | POÇO DE INSPEÇÃO CIRCULAR PARA DRENAGEM, EM ALVENARIA COM TIJOLOS CERÂMICOS MACIÇOS, DIÂMETRO INTERNO = 0,60 M, PROFUNDIDADE = 1,45 M, EXCLUINDO TAMPÃO. AF_12/2020_PA | UN | 2 | 2 | 919.11 | 501.74 | 2841.7 | 2841.7
2554 | 39.2.4.0.13. | GOINFRA | 81841 | TAMPÃO DE FERRO FUNDIDO PARA POÇO DE VISITA T-60 SIMPLES PARA TRÁFEGO LEVE | UN | 2 | 2 | 307.89 | 47.84 | 711.46 | 711.46
2555 | 40 |  |  | PREVENÇÃO E COMBATE A INCÊNDIO | UN | 1 |  |  |  | 114900.64 | 114900.64
2556 | 40.1. |  |  | SERVIÇO EM TERRA | [5 empty] | 1803.59 | 1803.59
2557 | 40.1.0.0.1. | GOINFRA | 40101 | ESCAVACAO MANUAL DE VALAS < 1 MTS. (OBRAS CIVIS) | M3 | 53 | 53 | 0 | 30.63 | 1623.39 | 1623.39
2558 | 40.1.0.0.2. | GOINFRA | 40904 | REATERRO COM APILOAMENTO MECÂNICO | M3 | 53 | 53 | 0.51 | 2.89 | 180.2 | 180.2
2559 | 40.2. |  |  | INSTALAÇÕES ESPECIAIS | [5 empty] | 113097.05 | 113097.05
2560 | 40.2.1. |  |  | PREVENÇÃO E COMBATE A INCÊNDIO | [5 empty] | 112560.02 | 112560.02
2561 | 40.2.1.0.1. | COMPOSIÇÃO | COMP 767_SEE | BOMBA DE INCÊNDIO ELÉTRICA TRIFASICA THSI-18, POTÊNCIA 7,5 CV, VAZÃO 19,22 M3/H, PRESSÃO 48,69 MCA - FORNECIMENTO E INSTALAÇÃO (GOINFRA + SINAPI + COT) | UN | 1 | 1 | 4609.04 | 131.14 | 4740.18 | 4740.18
2562 | 40.2.1.0.2. | COMPOSIÇÃO | COMP 768_SEE | BOMBA DE INCÊNDIO À COMBUSTÃO THSI-18, POTÊNCIA 10,0 CV, VAZÃO 19,22 M3/H, PRESSÃO 48,69 MCA - FORNECIMENTO E INSTALAÇÃO (GOINFRA + SINAPI + COT) | UN | 1 | 1 | 7144.24 | 131.14 | 7275.38 | 7275.38
2563 | 40.2.1.0.3. | COMPOSIÇÃO | COMP 721_SEE | BOMBA DE PRESSURIZAÇÃO JOCKEY 1 1/2" CV - FORNECIMENTO E INSTALAÇÃO (GOINFRA + ORSE) | UN | 1 | 1 | 2520.32 | 93.83 | 2614.15 | 2614.15
2564 | 40.2.1.0.4. | GOINFRA | 81881 | RESERVATÓRIO METALICO TIPO TAÇA EM AÇO PATINÁVEL - V=10M3-COLUNA SECA H=6M+FUNDAÇÃO+LOGOTIPO | UN | 1 | 1 | 18465.77 | 1096.93 | 19562.7 | 19562.7
2565 | 40.2.1.0.5. | GOINFRA | 81889 | TORNEIRA BOIA DIAMETRO 1" (25 MM ) | UN | 1 | 1 | 109.58 | 11.36 | 120.94 | 120.94
2566 | 40.2.1.0.6. | GOINFRA | 80910 | REGISTRO DE GAVETA BRUTO DIAMETRO 2.1/2" | UN | 1 | 1 | 278.61 | 38.45 | 317.06 | 317.06
2567 | 40.2.1.0.7. | GOINFRA | 82379 | TUBO FERRO GALVANIZADO 2.1/2" | M | 222 | 222 | 123.44 | 27.75 | 33564.18 | 33564.18
2568 | 40.2.1.0.8. | GOINFRA | 82375 | TUBO FERRO GALVANIZADO 1" | M | 6 | 6 | 36.56 | 11.03 | 285.54 | 285.54
2569 | 40.2.1.0.9. | GOINFRA | 85006 | EXTINTOR MULTI USO EM PO A B C (6 KG) - CAPACIDADE EXTINTORA 3A 20BC | UN | 8 | 8 | 183.23 | 14.35 | 1580.64 | 1580.64
2570 | 40.2.1.0.10. | GOINFRA | 85003 | EXTINTOR PO QUIMICO SECO (6 KG) - CAPACIDADE EXTINTORA 20 BC | UN | 2 | 2 | 164.79 | 14.35 | 358.28 | 358.28
2571 | 40.2.1.0.11. | GOINFRA | 85035 | TAMPÃO CEGO COM CORRENTE 2.1/2" | UN | 8 | 8 | 117.99 | 5.02 | 984.08 | 984.08
2572 | 40.2.1.0.12. | GOINFRA | 85037 | TANQUE DE PRESSÃO DE 10 L | UN | 1 | 1 | 214.88 | 21.73 | 236.61 | 236.61
2573 | 40.2.1.0.13. | GOINFRA | 85039 | PRESSOSTATO 50 A 80 PSI | UN | 3 | 3 | 88.73 | 21.73 | 331.38 | 331.38
2574 | 40.2.1.0.14. | GOINFRA | 85041 | MANOMETRO - 0 A 10 KG/CM2 | UN | 3 | 3 | 147.72 | 21.73 | 508.35 | 508.35
2575 | 40.2.1.0.15. | GOINFRA | 85077 | VÁLVULA DE RETENÇÃO HORIZONTAL 2.1/2" | UN | 2 | 2 | 400.16 | 38.45 | 877.22 | 877.22
2576 | 40.2.1.0.16. | GOINFRA | 80981 | REGISTRO DE ESFERA DIAMETRO 2.1/2" | UN | 1 | 1 | 440.44 | 38.45 | 478.89 | 478.89
2577 | 40.2.1.0.17. | COMPOSIÇÃO | COMP 087_SEE | REGISTRO DE GAVETA COM HASTE ASCENDENTE DE BRONZE 2 1/2" (GOINFRA + COT) | UN | 3 | 3 | 208.5 | 38.45 | 740.85 | 740.85
2578 | 40.2.1.0.18. | GOINFRA | 85056 | TÊ DE FERRO GALVANIZADO 90º X 2 1/2" | UN | 16 | 16 | 82.51 | 31.1 | 1817.76 | 1817.76
2579 | 40.2.1.0.19. | COMPOSIÇÃO | COMP 030_SEE | COTOVELO DE FERRO GALV. 90° X 2 1/2" (GOINFRA + SINAPI) | UN | 34 | 34 | 90.09 | 30.77 | 4109.24 | 4109.24
2580 | 40.2.1.0.20. | GOINFRA | 85047 | NIPLE DUPLO FERRO GALVANIZADO 2.1/2" | UN | 7 | 7 | 37.56 | 13.37 | 356.51 | 356.51
2581 | 40.2.1.0.21. | SINAPI | 92377 | NIPLE, EM FERRO GALVANIZADO, DN 65 (2 1/2"), CONEXÃO ROSQUEADA, INSTALADO EM REDE DE ALIMENTAÇÃO PARA HIDRANTE - FORNECIMENTO E INSTALAÇÃO. AF_10/2020 | UN | 7 | 7 | 60.58 | 24.53 | 595.77 | 595.77
2582 | 40.2.1.0.22. | COMPOSIÇÃO | COMP 077_SEE | UNIAO FERRO GALV C/ASSENTO CONICO BRONZE 2 1/2" (GOINFRA + SINAPI) | UN | 6 | 6 | 255.56 | 13.37 | 1613.58 | 1613.58
2583 | 40.2.1.0.23. | COMPOSIÇÃO | COMP 347_SEE | ADAPTADOR PVC SOLDAVEL, COM FLANGES LIVRES, 75 MM X 2 1/2", PARA CAIXA D' AGUA (GOINFRA + SINAPI) | UN | 1 | 1 | 242.39 | 4.68 | 247.07 | 247.07
2584 | 40.2.1.0.24. | COMPOSIÇÃO | COMP 546_SEE | BUJÃO DE REBORDO 2.1/2" (GOINFRA + SINAPI) | UN | 1 | 1 | 40.98 | 2.33 | 43.31 | 43.31
2585 | 40.2.1.0.25. | COMPOSIÇÃO | COMP 681_SEE | ADAPTADOR STORZ 2.1/2" (SINAPI) | UN | 8 | 8 | 250.94 | 4.91 | 2046.8 | 2046.8
2586 | 40.2.1.0.26. | GOINFRA | 85011 | CAIXA DE INCÊNDIO METÁLICA COM SUPORTE PARA MANGUEIRA, TAMPA E MURETA 17X60X90 CM C/PINTURA | UN | 7 | 7 | 398.03 | 168.01 | 3962.28 | 3962.28
2587 | 40.2.1.0.27. | COMPOSIÇÃO | COMP 018_SEE | CHAVE DUPLA P/ CONEXÕES TIPO STORZ EM LATÃO ENGATE RÁPIDO 1 1/2" X 2 1/2" (GOINFRA + SINAPI) | UN | 7 | 7 | 27.27 | 2.99 | 211.82 | 211.82
2588 | 40.2.1.0.28. | GOINFRA | 85025 | ESGUICHO REGULÁVEL 1.1/2" | UN | 7 | 7 | 168.6 | 2.78 | 1199.66 | 1199.66
2589 | 40.2.1.0.29. | GOINFRA | 85017 | MANGUEIRA DE INCÊNDIO DI=38 MM TIPO 2 COMP. = 15 M | CJ | 14 | 14 | 355.3 | 6.68 | 5067.72 | 5067.72
2590 | 40.2.1.0.30. | COMPOSIÇÃO | COMP 017_SEE | REDUCAO GIRATÓRIA TIPO STORZ LATAO P/ INST. PREDIAL COMBATE A INCENDIO ENGATE RAPIDO 2.1/2" X 1.1/2" (GOINFRA + SINAPI) | UN | 7 | 7 | 204.57 | 5.35 | 1469.44 | 1469.44
2591 | 40.2.1.0.31. | GOINFRA | 85031 | REGISTRO GLOBO ANGULAR 2.1/2" | UN | 7 | 7 | 257.93 | 16.71 | 1922.48 | 1922.48
2592 | 40.2.1.0.32. | COMPOSIÇÃO | COMP 129_SEE | TAMPÃO FOFO 40X40CM C/INSCRIÇÃO (GOINFRA + SINAPI) | UN | 1 | 1 | 210.87 | 2.99 | 213.86 | 213.86
2593 | 40.2.1.0.33. | COMPOSIÇÃO | COMP 546_SEE | BUJÃO DE REBORDO 2.1/2" (GOINFRA + SINAPI) | UN | 1 | 1 | 40.98 | 2.33 | 43.31 | 43.31
2594 | 40.2.1.0.34. | COMPOSIÇÃO | COMP 186_SEE | BOTOEIRA BOMBA DE INCÊNDIO COM MARTELO CONVENCIONAL / ANALÓGICA - FORNECIMENTO E INSTALAÇÃO (GOINFRA + ORSE) | UN | 2 | 2 | 107.01 | 33.43 | 280.88 | 280.88
2595 | 40.2.1.0.35. | COMPOSIÇÃO | COMP 188_SEE | ACIONADOR MANUAL DE ALARME CONVENCIONAL, TIPO "APERTE AQUI" - FORNECIMENTO E INSTALAÇÃO (GOINFRA + ORSE) | UN | 8 | 8 | 45.35 | 26.75 | 576.8 | 576.8
2596 | 40.2.1.0.36. | COMPOSIÇÃO | COMP 190_SEE | CENTRAL DE ALARME E DETECÇÃO DE INCENDIO, COM 01 BATERIA, CAPACIDADE: 2 BATERIAS, 8 LAÇOS (20 DISPOSITIVOS CADA), COM 2 LINHAS - FORNECIMENTO E INSTALAÇÃO (GOINFRA + ORSE) | UN | 1 | 1 | 515.75 | 267.49 | 783.24 | 783.24
2597 | 40.2.1.0.37. | SINAPI | 97599 | LUMINÁRIA DE EMERGÊNCIA, COM 30 LÂMPADAS LED DE 2 W, SEM REATOR - FORNECIMENTO E INSTALAÇÃO. AF_02/2020 | UN | 32 | 32 | 15.99 | 4.68 | 661.44 | 661.44
2598 | 40.2.1.0.38. | GOINFRA | 72338 | SIRENE METALICA ALCANCE 500 M | UN | 2 | 2 | 1391.85 | 20.06 | 2823.82 | 2823.82
2599 | 40.2.1.0.39. | COMPOSIÇÃO | COMP 024_SEE | SINALIZADOR FOTOLUMINESCENTE PARA EXTINTOR (GOINFRA + SINAPI) | UN | 10 | 10 | 20.31 | 1.07 | 213.8 | 213.8
2600 | 40.2.1.0.40. | COMPOSIÇÃO | COMP 025_SEE | SINALIZADOR FOTOLUMINESCENTE DE EMERGÊNCIA (GOINFRA + SINAPI) | UN | 36 | 36 | 20.31 | 1.07 | 769.68 | 769.68
2601 | 40.2.1.0.41. | COMPOSIÇÃO | COMP 235_SEE | PLACA DE SINALIZAÇÃO EM PVC COD 01 - (300X300) PROIBIDO FUMAR (GOINFRA + SINAPI) | UN | 1 | 1 | 20.31 | 1.07 | 21.38 | 21.38
2602 | 40.2.1.0.42. | COMPOSIÇÃO | COMP 236_SEE | PLACA DE SINALIZAÇÃO EM PVC COD 06 - (300X300) PERIGO INFLAMÁVEL (GOINFRA + SINAPI) | UN | 1 | 1 | 20.31 | 1.07 | 21.38 | 21.38
2603 | 40.2.1.0.43. | COMPOSIÇÃO | COMP 412_SEE | PLACA DE SINALIZAÇÃO EM PVC COD 17 - (316X158) MENSAGEM "SAÍDA" (GOINFRA + SINAPI) | UN | 2 | 2 | 24.8 | 1.07 | 51.74 | 51.74
2604 | 40.2.1.0.44. | COMPOSIÇÃO | COMP 041_SEE | CASA DE BOMBAS - EXCLUSO INSTALAÇÕES ELÉTRICAS, HIDROSANITÁRIAS E ESPECIAIS (GOINFRA + SINAPI) | UN | 1 | 1 | 0 | 6714.42 | 6714.42 | 6714.42
2605 | 40.2.1.0.45. | GOINFRA | 85083 | CHAVE DE FLUXO 1" | UN | 1 | 1 | 126.35 | 18.05 | 144.4 | 144.4
2606 | 40.2.2. |  |  | ÁGUA FRIA | [5 empty] | 537.03 | 537.03
2607 | 40.2.2.0.1. | GOINFRA | 81003 | TUBO SOLDAVEL PVC MARROM DIAM. 25 MM | M | 54 | 54 | 3.7 | 4.01 | 416.34 | 416.34
2608 | 40.2.2.0.2. | GOINFRA | 81321 | JOELHO 90 GRAUS SOLDAVEL DIAMETRO 25 MM | UN | 4 | 4 | 0.83 | 6.01 | 27.36 | 27.36
2609 | 40.2.2.0.3. | GOINFRA | 81302 | JOELHO 45 GRAUS SOLDAVEL 25 MM | UN | 2 | 2 | 1.74 | 6.01 | 15.5 | 15.5
2610 | 40.2.2.0.4. | GOINFRA | 80902 | REGISTRO DE GAVETA BRUTO DIAMETRO 3/4" | UN | 1 | 1 | 36.17 | 18.05 | 54.22 | 54.22
2611 | 40.2.2.0.5. | GOINFRA | 81055 | ADAPTADOR SOLDÁVEL COM FLANGES LIVRES PARA CAIXA D'ÁGUA 25X3/4" | UN | 1 | 1 | 12.72 | 3.01 | 15.73 | 15.73
2612 | 40.2.2.0.6. | GOINFRA | 81066 | ADAPTADOR SOLDÁVEL CURTO C/ BOLSA E ROSCA PARA REGISTRO 25X3/4" | UN | 2 | 2 | 0.93 | 3.01 | 7.88 | 7.88
| OBS:OSQUANTITATIVOSDEMATERIAISDASINSTALAÇÕESHIDROSSANITÁRIAS.ELÉTRICASEESPECIAISSÃOFORNECIDOSPELOSPROFISSIONAISRESPONSÁVEISPELOSRESPECTIVOSPROJETOS. | [6 empty] | VALOR TOTAL |  | 3584011.2
[8 empty] | VALOR BDI (20,34%) |  | 728987.87
| (1)ConformeprevistopeloDECRETONº7.983.DE8DEABRILDE2013.ospreçosadotadossãoaquelesconstantesdossistemasdereferênciaindicados.Justifica-seousodospreçosdestascomposiçõesdecustosunitáriosdevidoaoseuvalorsermenoràmedianadeseuscorrespondentesnatabelaSINAPI; (2)Optou-sepelousodascomposiçõesdecustosdaGOINFRAparaitensnãopresentesnaSINAPI; (3)ParaitensdaGOINFRA.osvidrosnãoestãoinclusosnasesquadriasejáforamconsideradososcustosdecontramarcoparaasesquadriasdealumínio; (4)NoscasosemquehouverexecuçãodegranitinaeomissãodoitemGOINFRA221102.considerou-sequeoquantitativoparaorodapé.dealturaiguala7cm.foiincorporadonaáreadepiso; (5)Ocustounitárioaproximadopormetroquadradoécalculadodividindo-seovalortotaldoorçamentopelaáreatotaldeconstrução. | [6 empty] | TOTAL ORÇAMENTO |  | 4312999.07
[8 empty] | CUSTO POR M2 ³ |  | 2677.285
[8 empty] | MATERIAL S/ BDI |  | 2470751.44
[8 empty] | MÃO DE OBRA S/ BDI |  | 1113256.36
TECNACON - TECNA CONSTRUTORA LTDA
CNPJ Nº 09.018.040/0001-35

## Cronograma
UNIDADE ESCOLAR |  |  | NÚMERO DE PARCELAS
COLÉGIO ESTADUAL JOAQUIM VIEIRA DE BRITO |  |  | 18
OBRA |  |  | PRAZO
REFORMA E AMPLIAÇÃO |  |  | 540 | dias corridos
LOCAL |  |  | DATA
IACIARA |  |  | 2024-01-18
CRONOGRAMA FÍSICO-FINANCEIRO
DESCRIÇÃO DOS SERVIÇOS | VALOR | Parcelas: | 1 | 2 | 3 | 4 | 5 | 6 | 7 | 8 | 9 | 10 | 11 | 12 | 13 | 14 | 15 | 16 | 17 | 18
DESCRIÇÃO DOS SERVIÇOS | 4312999.07 | Dias: | 30 | 60 | 90 | 120 | 150 | 180 | 210 | 240 | 270 | 300 | 330 | 360 | 390 | 420 | 450 | 480 | 510 | 540
SERVIÇOS PRELIMINARES | 244034.12 | % Período | 19.67% | 3.06% | 3.06% | 3.06% | 9.05% | 3.06% | 3.06% | 3.06% | 3.06% | 3.06% | 16.8% | 3.06% | 3.06% | 3.06% | 11.65% | 3.06% | 3.06% | 3.05%
SERVIÇOS PRELIMINARES |  |  | 48001.51 | 7467.44 | 7467.44 | 7467.44 | 22085.08 | 7467.44 | 7467.44 | 7467.44 | 7467.44 | 7467.44 | 40997.73 | 7467.44 | 7467.44 | 7467.44 | 28429.97 | 7467.44 | 7467.44 | 7443.04
TRANSPORTES | 24301.39 | % Período | 6.29% | 6.29% | 6.29% | 5.32% | 3.43% | 3.23% | 3.43% | 3.43% | 3.23% | 3.43% | 8.61% | 8.61% | 8.61% | 7.28% | 5.86% | 5.86% | 5.85% | 4.95%
TRANSPORTES |  |  | 1528.55 | 1528.55 | 1528.55 | 1292.83 | 833.53 | 784.93 | 833.53 | 833.53 | 784.93 | 833.53 | 2092.34 | 2092.34 | 2092.34 | 1769.14 | 1424.06 | 1424.06 | 1421.63 | 1202.91
SERVIÇO EM TERRA | 52655.06 | % Período | 18.67% | 1.36% | 1.36% | 1.36% | 8.17% | 12.47% | 1.36% | 1.36% | 1.36% | 1.36% | 27.65% | 1.36% | 1.36% | 1.36% | 14.74% | 1.36% | 1.36% | 1.98%
SERVIÇO EM TERRA |  |  | 9830.69 | 716.1 | 716.1 | 716.1 | 4301.91 | 6566.08 | 716.1 | 716.1 | 716.1 | 716.1 | 14559.12 | 716.1 | 716.1 | 716.1 | 7761.35 | 716.1 | 716.1 | 1042.57
FUNDAÇÕES E SONDAGENS | 209983.1 | % Período | 1: 20.09%; 5: 10.67%; 6: 32%; 11: 20.14%; 15: 17.1%
FUNDAÇÕES E SONDAGENS |  |  | 42185.6 | 0 | 0 | 0 | 22405.19 | 67194.59 | 0 | 0 | 0 | 0 | 42290.59 | 0 | 0 | 0 | 35907.11 | 0 | 0 | 0
ESTRUTURA | 492596.42 | % Período | 1: 5.27%; 2: 7.91%; 6: 30.1%; 7: 24.63%; 11: 8.29%; 12: 12.44%; 15: 4.54%; 16: 6.82%
ESTRUTURA |  |  | 25959.83 | 38964.37 | 0 | 0 | 0 | 148271.52 | 121326.49 | 0 | 0 | 0 | 40836.24 | 61278.99 | 0 | 0 | 22363.87 | 33595.07 | 0 | 0
INST.ELET/TELEFÔNICA/CABEAMENTO | 577378.43 | % Período | 4.55% | 6.52% | 5.21% | 4.55% | 4.55% | 5.4% | 5.23% | 6.25% | 6.25% | 6.42% | 4.55% | 8.41% | 5.84% | 4.55% | 4.55% | 7.25% | 5.45% | 4.47%
INST.ELET/TELEFÔNICA/CABEAMENTO |  |  | 26270.71 | 37645.07 | 30081.41 | 26270.71 | 26270.71 | 31178.43 | 30196.89 | 36086.15 | 36086.15 | 37067.69 | 26270.71 | 48557.52 | 33718.9 | 26270.71 | 26270.71 | 41859.93 | 31467.12 | 25808.81
INSTALAÇÕES HIDROSSANITÁRIAS | 229919.59 | % Período | 2.77% | 2.77% | 2.77% | 2.77% | 2.77% | 6.38% | 7.83% | 11.8% | 11.8% | 12.16% | 2.77% | 10.99% | 5.51% | 2.77% | 2.77% | 5.13% | 3.56% | 2.68%
INSTALAÇÕES HIDROSSANITÁRIAS |  |  | 6368.77 | 6368.77 | 6368.77 | 6368.77 | 6368.77 | 14668.86 | 18002.7 | 27130.51 | 27130.51 | 27958.22 | 6368.77 | 25268.16 | 12668.56 | 6368.77 | 6368.77 | 11794.87 | 8185.13 | 6161.84
INSTALAÇÕES ESPECIAIS | 148972.82 | % Período | 5.08% | 5.08% | 5.08% | 5.08% | 5.08% | 5.08% | 5.08% | 5.08% | 5.08% | 5.08% | 5.08% | 10.52% | 8.28% | 5.08% | 5.08% | 5.08% | 5% | 5.08%
INSTALAÇÕES ESPECIAIS |  |  | 7567.81 | 7567.81 | 7567.81 | 7567.81 | 7567.81 | 7567.81 | 7567.81 | 7567.81 | 7567.81 | 7567.81 | 7567.81 | 15671.94 | 12334.94 | 7567.81 | 7567.81 | 7567.81 | 7448.64 | 7567.81
ALVENARIA E DIVISÓRIAS | 155250.42 | % Período | 2: 10.33%; 3: 6.07%; 7: 23.61%; 8: 14.17%; 9: 9.44%; 12: 12.71%; 13: 7.46%; 16: 9.98%; 17: 5.86%; 18: 0.37%
ALVENARIA E DIVISÓRIAS |  |  | 0 | 16037.36 | 9423.7 | 0 | 0 | 0 | 36654.62 | 21998.98 | 14655.63 | 0 | 0 | 19732.32 | 11581.68 | 0 | 0 | 15493.99 | 9097.67 | 574.42
IMPERMEABILIZAÇÃO | 27683.62 | % Período | 2.58% | 2.58% | 2.21% |  |  | 35.38% |  | 19.05% |  |  | 9.31% | 9.31% | 7.98% |  | 4.06% | 4.06% | 3.48%
IMPERMEABILIZAÇÃO |  |  | 714.23 | 714.23 | 611.8 | 0 | 0 | 9794.46 | 0 | 5273.72 | 0 | 0 | 2577.34 | 2577.34 | 2209.15 | 0 | 1123.95 | 1123.95 | 963.38 | 0
ESTRUTURA METÁLICA | 356961.43 | % Período | 2: 5.81%; 3: 10.8%; 7: 6.71%; 8: 15.65%; 12: 10.44%; 13: 19.39%; 16: 10.92%; 17: 20.28%
ESTRUTURA METÁLICA |  |  | 0 | 20739.45 | 38551.83 | 0 | 0 | 0 | 23952.11 | 55864.46 | 0 | 0 | 0 | 37266.77 | 69214.82 | 0 | 0 | 38980.18 | 72391.77 | 0
COBERTURAS | 94140.39 | % Período | 3: 11.86%; 4: 9.71%; 8: 6.85%; 9: 12.71%; 13: 16.25%; 14: 13.29%; 17: 16.13%; 18: 13.2%
COBERTURAS |  |  | 0 | 0 | 11165.05 | 9141.03 | 0 | 0 | 0 | 6448.61 | 11965.24 | 0 | 0 | 0 | 15297.81 | 12511.25 | 0 | 0 | 15184.84 | 12426.53
ESQUADRIAS DE MADEIRA | 4421.92 | % Período | 3: 22.99%; 4: 18.81%; 17: 32.01%; 18: 26.19%
ESQUADRIAS DE MADEIRA |  |  | 0 | 0 | 1016.59 | 831.76 | 0 | 0 | 0 | 0 | 0 | 0 | 0 | 0 | 0 | 0 | 0 | 0 | 1415.45 | 1158.1
ESQUADRIAS METÁLICAS | 168217.9 | % Período | 3: 10.06%; 4: 8.23%; 9: 16.11%; 10: 24.17%; 13: 13.55%; 14: 11.09%; 17: 8.32%; 18: 8.47%
ESQUADRIAS METÁLICAS |  |  | 0 | 0 | 16922.72 | 13844.33 | 0 | 0 | 0 | 0 | 27099.9 | 40658.26 | 0 | 0 | 22793.52 | 18655.36 | 0 | 0 | 13995.72 | 14248.05
VIDROS | 31314.12 | % Período | 4: 19.26%; 10: 43.87%; 14: 16.78%; 18: 20.09%
VIDROS |  |  | 0 | 0 | 0 | 6031.09 | 0 | 0 | 0 | 0 | 0 | 13737.5 | 0 | 0 | 0 | 5254.5 | 0 | 0 | 0 | 6291
REVESTIMENTO DE PAREDE | 177156.19 | % Período | 3: 11.97%; 8: 38.41%; 13: 22.23%; 17: 27.15%; 18: 0.24%
REVESTIMENTO DE PAREDE |  |  | 0 | 0 | 21205.59 | 0 | 0 | 0 | 0 | 68045.69 | 0 | 0 | 0 | 0 | 39381.82 | 0 | 0 | 0 | 48097.9 | 425.17
FORROS | 57750.43 | % Período | 3: 11.62%; 4: 17.43%; 8: 39.77%; 13: 8.02%; 14: 12.03%; 17: 4.45%; 18: 6.68%
FORROS |  |  | 0 | 0 | 6710.59 | 10065.89 | 0 | 0 | 0 | 22967.34 | 0 | 0 | 0 | 0 | 4631.58 | 6947.37 | 0 | 0 | 2569.89 | 3857.72
REVESTIMENTO DE PISO | 349640.03 | % Período | 3: 7.64%; 4: 11.46%; 7: 3.69%; 9: 8.61%; 10: 12.29%; 13: 9.37%; 14: 14.06%; 17: 13.12%; 18: 19.76%
REVESTIMENTO DE PISO |  |  | 0 | 0 | 26712.49 | 40068.74 | 0 | 0 | 12901.71 | 0 | 30104 | 42970.75 | 0 | 0 | 32761.27 | 49159.38 | 0 | 0 | 45872.77 | 69088.86
FERRAGENS | 10135.34 | % Período | 10: 94.47%; 18: 5.53%
FERRAGENS |  |  | 0 | 0 | 0 | 0 | 0 | 0 | 0 | 0 | 0 | 9574.85 | 0 | 0 | 0 | 0 | 0 | 0 | 0 | 560.48
MARCENARIA | 10093.55 | % Período | 4: 28.85%; 10: 51.92%; 14: 19.23%
MARCENARIA |  |  | 0 | 0 | 0 | 2911.98 | 0 | 0 | 0 | 0 | 0 | 5240.57 | 0 | 0 | 0 | 1940.98 | 0 | 0 | 0 | 0
ADMINISTRAÇÃO - MENSALISTAS | 247213.67 | % Período | 5.56% | 5.56% | 5.56% | 5.56% | 5.56% | 5.56% | 5.56% | 5.56% | 5.56% | 5.56% | 5.56% | 5.56% | 5.56% | 5.56% | 5.54% | 5.54% | 5.54% | 5.54%
ADMINISTRAÇÃO - MENSALISTAS |  |  | 13745.08 | 13745.08 | 13745.08 | 13745.08 | 13745.08 | 13745.08 | 13745.08 | 13745.08 | 13745.08 | 13745.08 | 13745.08 | 13745.08 | 13745.08 | 13745.08 | 13695.63 | 13695.63 | 13695.63 | 13695.63
PINTURA | 229619.39 | % Período | 3: 6.78%; 4: 12.06%; 9: 7.67%; 10: 17.07%; 13: 5.42%; 14: 9.63%; 17: 14.84%; 18: 26.53%
PINTURA |  |  | 0 | 0 | 15568.19 | 27692.09 | 0 | 0 | 0 | 0 | 17611.8 | 39196.02 | 0 | 0 | 12445.37 | 22112.34 | 0 | 0 | 34075.51 | 60918.02
DIVERSOS | 415588.97 | % Período | 4.2% | 4.2% | 4.2% | 4.2% | 5.81% | 6.03% | 6.03% | 5.81% | 6.03% | 6.03% | 4.99% | 4.99% | 4.99% | 4.99% | 6.88% | 6.88% | 6.88% | 6.86%
DIVERSOS |  |  | 17454.73 | 17454.73 | 17454.73 | 17454.73 | 24145.71 | 25060.01 | 25060.01 | 24145.71 | 25060.01 | 25060.01 | 20737.88 | 20737.88 | 20737.88 | 20737.88 | 28592.52 | 28592.52 | 28592.52 | 28509.4
|  | % PERÍODO | 4.629% | 3.917% | 5.398% | 4.439% | 2.961% | 7.705% | 6.919% | 6.916% | 5.101% | 6.302% | 5.055% | 5.915% | 7.276% | 4.666% | 4.162% | 4.691% | 7.945% | 6%
|  | VALOR PERÍODO | 199627.51 | 168948.96 | 232818.44 | 191470.38 | 127723.79 | 332299.21 | 298424.49 | 298291.13 | 219994.6 | 271793.83 | 218043.61 | 255111.88 | 313798.26 | 201224.11 | 179505.75 | 202311.55 | 342659.11 | 260980.36
|  | % ACUMULADO | 4.629% | 8.546% | 13.94% | 18.38% | 21.34% | 29.05% | 35.97% | 42.88% | 47.99% | 54.29% | 59.34% | 65.26% | 72.53% | 77.2% | 81.36% | 86.05% | 94% | 100%
|  | VALOR ACUMULADO | 199627.51 | 368576.47 | 601394.91 | 792865.29 | 920589.08 | 1252888.29 | 1551312.78 | 1849603.91 | 2069598.51 | 2341392.34 | 2559435.95 | 2814547.83 | 3128346.09 | 3329570.2 | 3509075.95 | 3711387.5 | 4054046.61 | 4312999.07
TECNACON - TECNA CONSTRUTORA LTDA
CNPJ Nº 09.018.040/0001-35

## Relatório
UNIDADE ESCOLAR |  | CIDADE
COLÉGIO ESTADUAL JOAQUIM VIEIRA DE BRITO |  | IACIARA
OBRA |  | CRE
REFORMA E AMPLIAÇÃO |  | CRE-POSSE
ENDEREÇO |  | DATA
RUA ESTUDANTE DINA LOPES S/N QD.05 LT.09 , ALTO DA BOA VISTA , CEP:73920-000 |  | 2024-01-18
RELATÓRIO CENTRAL
CÓDIGO | ETAPA | PREÇO (R$) C/ BDI | PARTIC ( % )
a. | SERVIÇOS PRELIMINARES | 244034.12 | 5.658%
b. | TRANSPORTES | 24301.39 | 0.5634%
c. | SERVIÇO EM TERRA | 52655.06 | 1.221%
d. | FUNDAÇÕES E SONDAGENS | 209983.1 | 4.869%
e. | ESTRUTURA | 492596.42 | 11.42%
f. | INSTALAÇÕES ELÉTRICAS | 577378.43 | 13.39%
g. | INSTALAÇÕES HIDROSSANITÁRIAS | 229919.59 | 5.331%
h | INSTALAÇÕES ESPECIAIS | 148972.82 | 3.454%
i. | ALVENARIAS E DIVISÓRIAS | 155250.42 | 3.6%
k. | IMPERMEABILIZAÇÃO | 27683.62 | 0.6419%
n. | ESTRUTURAS METÁLICAS | 356961.43 | 8.276%
o. | COBERTURAS | 94140.39 | 2.183%
p. | ESQUADRIAS DE MADEIRA | 4421.92 | 0.1025%
q. | ESQUADRIAS METÁLICAS | 168217.9 | 3.9%
r. | VIDROS | 31314.12 | 0.726%
s. | REVESTIMENTO DE PAREDE | 177156.19 | 4.107%
t. | FORROS | 57750.43 | 1.339%
u. | REVESTIMENTO DE PISO | 349640.03 | 8.107%
v. | FERRAGENS | 10135.34 | 0.235%
w. | MARCENARIA | 10093.55 | 0.234%
x. | ADMINISTRAÇÃO | 247213.67 | 5.732%
y. | PINTURA | 229619.39 | 5.324%
z. | DIVERSOS | 415588.97 | 9.636%
TOTAL GERAL DO ORÇAMENTO (R$) C/BDI |  | 4312999.07 | 100%
TECNACON - TECNA CONSTRUTORA LTDA
CNPJ Nº 09.018.040/0001-35

## Parcela Maior Relevância
UNIDADE ESCOLAR |  |  | CÓDIGO INEP
COLÉGIO ESTADUAL JOAQUIM VIEIRA DE BRITO |  |  | 52041450
OBRA |  |  | CIDADE
REFORMA E AMPLIAÇÃO |  |  | IACIARA
CRE |  |  | ÁREA TOTAL CONSTRUÍDA (M²)
CRE-POSSE |  |  | 1610.96
PARCELA DE MAIOR RELEVÂNCIA
CÓDIGO | SERVIÇO | DESCRIÇÃO | UNID | QUANT | PARC. MAIOR RELEV (100%)
f. | INSTALAÇÕES ELÉTRICAS | SUBESTAÇÃO (01 TRANSFORMADOR DE 150 KVA) | KVA | 150 | 150
CÓDIGO | SERVIÇO | DESCRIÇÃO | UNID | QUANT | PARC. MAIOR RELEV (50%)
o. | COBERTURAS | COBERTURA CERÂMICA | M2 | 1426.78 | 713.39
s. | REVESTIMENTO DE PAREDE | REVESTIMENTO CERÂMICO | M2 | 643.24 | 321.62
u. | REVESTIMENTO DE PISO | PISO DE GRANITINA | M2 | 1515.61 | 757.81
u. | REVESTIMENTO DE PISO | PISO LAMINADO | M2 | 1505.21 | 752.61
TECNACON - TECNA CONSTRUTORA LTDA
CNPJ Nº 09.018.040/0001-35

## BDI
UNIDADE ESCOLAR
COLÉGIO ESTADUAL JOAQUIM VIEIRA DE BRITO
OBRA
REFORMA E AMPLIAÇÃO
ENDEREÇO
RUA ESTUDANTE DINA LOPES S/N QD.05 LT.09 , ALTO DA BOA VISTA , CEP:73920-000
CIDADE
IACIARA
CRE
CRE-POSSE
DETALHAMENTO DA COMPOSIÇÃO DE BDI
COMPOSIÇÃO BDI PARA OBRAS CIVIS
DESCRIÇÃO | COEF. | TAXA % (a.m) | % no preço de venda
1) COFINS | 100% | 3% | 3%
2) PIS | 100% | 0.65% | 0.65%
3) ISSQN | 100% | 2.5% | 3%
4) CPRB | 100% | 0% | 0%
5) Administração Central | 100% | 3.09% | 3%
6) Despesas Financeiras | 100% | 1.13% | 1.09%
7) Seguros + Garantias | 100% | 0.12% | 0.12%
8) Risco | 100% | 0.97% | 0.97%
9) Lucro | 100% | 7.2% | 6.76%
BDI - FINAL |  |  | 20.34%
Notas: (1) e (2) Alíquota definida por lei. (3) Alíquota e base de cálculo definidas pela legislação municipal. (4) Alíquota definida pelas leis 12.546/11, 12844/13 e 13.161/15 (CPRB – contribuição previdenciária sobre a receita bruta). (5) Valores definidos a partir dos limites no Acórdão nº 2.622/2013 - TCU – Plenário. Valores entre o 1º e 3º quartis. (6) Valor calculado pela expressão matemática do acórdão 2.369/2011 – TCU – Plenário e disponibilizado pela AGETOP em dezembro de 2018. (Foi utilizado para o cálculo a média da Taxa SELIC no período de 11/2017 a 10/2018)
(7) Valores definidos pela AGETOP a partir dos limites no Acórdão nº 2.622/2013 - TCU – Plenário. Valores médios.
Observação da AGETOP: (Seguros contra erros de execução, incêndio e explosão, danos da natureza (vendaval, destelhamento, alagamento, inundação, desmoronamento, geadas etc.), emprego de material defeituoso ou inadequado, roubo e/ou furto qualificado, quebra de equipamentos, desmoronamento de estrutura, nas modalidades de Obras Civis em Construção (OCC); Instalação e Montagem (IM); e Obras Civis em Construção e Instalação e Montagem (OCC/IM). Bem como coberturas adicionais para ampliação dessas coberturas básicas, como: cobertura de responsabilidade civil geral, cobertura de responsabilidade civil cruzada, cobertura de despesas extraordinárias, cobertura de tumultos, cobertura de desentulho do local, cobertura de riscos do fabricante, dentre outras, incluindo o seguro de vida em grupo regido pela convenção coletiva dos trabalhadores na indústria da construção civil). A partir de 24/02/2015 por intermédio da Portaria 449/2015 a Presidência da AGETOP, na pessoa do Senhor Jayme Eduardo Rincon, determinou a exclusão dos valores referentes aos Seguros de Risco de Engenharia e Responsabilidade Civil do Profissional na composição do cálculo do B.D.I..
(8) Valores definidos a partir dos limites no Acórdão nº 2.622/2013 - TCU – Plenário. Valores entre 1º e 3° quartis. (9) Valores definidos a partir dos limites definidos no Acórdão nº 2.622/2013 - TCU – Plenário. Valores adotados e praticados no mercado ( “ ex ante ” ) ou aqueles entre os 1º e 3º quartis.
(*) A fórmula para estipulação da taxa de BDI estimado adotado é a mesma que foi aplicada para a obtenção das tabelas contidas no Acórdão n. 2.622/2013 – TCUPlenário
TECNACON - TECNA CONSTRUTORA LTDA
CNPJ Nº 09.018.040/0001-35

## CPU's
| UNIDADE ESCOLAR |  |  |  | CÓDIGO INEP
| COLÉGIO ESTADUAL JOAQUIM VIEIRA DE BRITO |  |  |  | 52041450
| OBRA |  |  |  | CIDADE
| REFORMA E AMPLIAÇÃO |  |  |  | IACIARA
| CRE |  | ENDEREÇO |  | REFERÊNCIA GOINFRA
| CRE-POSSE |  | RUA ESTUDANTE DINA LOPES S/N QD.05 LT.09 , ALTO DA BOA VISTA , CEP:73920-000 |  | 2023-07-01 | ONERADA
| DATA |  | ÁREA TOTAL CONSTRUÍDA (M²) |  | REFERÊNCIA SINAPI
| 2024-01-18 |  | 1610.96 |  | 2023-09-01 | ONERADA
COMPOSIÇÕES DE PREÇOS UNITÁRIOS
0001 | 2 | FONTE | CÓDIGO | DESCRIÇÃO | UNIDADE | COEFIC. | CUSTO UNITÁRIO | CUSTO TOTAL (A) + (B) + (C) + (D) + (E)
0002
0003 |  | COMPOSIÇÃO | COMP 002_SEE | ARMAÇÃO EM TELA DE AÇO SOLDADA NERVURADA Q-92, AÇO-60, 4,2 mm, MALHA 15x15 CM (GOINFRA + SINAPI) | M2 | - |  | 11.29
0004 |  | GOINFRA_I | 5 | SERVENTE | h | 0.041 | 11.93 | 0.48
0005 |  | GOINFRA_I | 6 | ARMADOR | h | 0.02575 | 19.95 | 0.51
0006 |  | MÃO DE OBRA (B) - TOTAL | [5 empty] | 0.99
0007 |  | SINAPI_I | 21141 | TELA DE ACO SOLDADA NERVURADA, CA-60, Q-92, (1,48 KG/M2), DIAMETRO DO FIO = 4,2 MM, LARGURA = 2,45 X 60 M DE COMPRIMENTO, ESPACAMENTO DA MALHA = 15 X 15 CM | M2 | 1.03 | 9.69 | 9.98
0008 |  | GOINFRA_I | 102 | ARAME RECOZIDO 18 BWG | Kg | 0.015 | 21.7 | 0.32
0009 |  | MATERIAL (C) - TOTAL | [5 empty] | 10.3
0010
0011 | 7 | FONTE | CÓDIGO | DESCRIÇÃO | UNIDADE | COEFIC.
0012 | [6 empty] | NÃO DESONER. | NÃO DESONER.
0013 |  | COMPOSIÇÃO | COMP 007_SEE | GUICHÊ CANTONEIRA/GRADE PARA VIDRO (GOINFRA + SINAPI) | M² | - |  | 373.72
0014 |  | GOINFRA_I | 4 | PEDREIRO | h | 2.5015 | 19.95 | 49.9
0015 |  | GOINFRA_I | 5 | SERVENTE | h | 1 | 11.93 | 11.93
0016 |  | MÃO DE OBRA (B) - TOTAL | [5 empty] | 61.83
0017 |  | GOINFRA_I | 104 | AREIA MÉDIA | m3 | 0.0097 | 166.32 | 1.61
0018 |  | GOINFRA_I | 1221 | CAL HIDRATADA | Kg | 0.73 | 0.86 | 0.62
0019 |  | GOINFRA_I | 1215 | CIMENTO PORTLAND CPII-32 | Kg | 2.67 | 0.56 | 1.49
0020 |  | GOINFRA_I | 2470 | FERRO CANTONEIRA 1/8" X 7/8" | Kg | 3.5478 | 9.03 | 32.03
0021 |  | GOINFRA_I | 2423 | FERRO CANTONEIRA 1/8" X 3/4" | Kg | 7.939 | 8.41 | 66.76
0022 |  | GOINFRA_I | 2372 | CHAPA PERFILADA Nº 18 | Kg | 13.3399 | 9.26 | 123.52
0023 |  | SINAPI_I | 11552 | PERFIL U DE ABAS IGUAIS, EM ALUMINIO, 1/2" (1,27 X 1,27 CM), PARA PORTA OU JANELA DE CORRER | M | 1.306 | 6.73 | 8.78
0024 |  | GOINFRA_I | 2898 | FABRICAÇÃO / MONTAGEM | un | 1 | 69.42 | 69.42
0025 |  | GOINFRA_I | 2529 | FECHO FIO REDONDO 4" ZINCADO C/PARAFUSO REF.: SOPRANO OU EQUIVALENTE | un | 2 | 3.83 | 7.66
0026 |  | MATERIAL (C) - TOTAL | [5 empty] | 311.89
0027
0028 | 8 | FONTE | CÓDIGO | DESCRIÇÃO | UNIDADE | COEFIC.
0029 | [6 empty] | NÃO DESONER. | NÃO DESONER.
0030 |  | COMPOSIÇÃO | COMP 008_SEE | PAREDE COM PLACAS DE GESSO ACARTONADO (DRYWALL), RESISTENTE A UMIDADE (RU), PARA USO INTERNO, COM DUAS FACES SIMPLES E ESTRUTURA METÁLICA COM GUIAS SIMPLES, COM VÃOS (SINAPI) | M2 |  |  | 100.42
0031 |  | SINAPI | 88278 | MONTADOR DE ESTRUTURA METÁLICA COM ENCARGOS COMPLEMENTARES | H | 0.628 | 20.24 | 12.71
0032 |  | SINAPI | 88316 | SERVENTE COM ENCARGOS COMPLEMENTARES | H | 0.15752 | 17.38 | 2.73
0033 |  | MÃO DE OBRA (B) - TOTAL | [5 empty] | 15.44
0034 |  | SINAPI_I | 37586 | PINO DE ACO COM ARRUELA CONICA, DIAMETRO ARRUELA = *23* MM E COMP HASTE = *27* MM (ACAO INDIRETA) | CENTO | 0.029 | 40.31 | 1.16
0035 |  | SINAPI_I | 39417 | PLACA / CHAPA DE GESSO ACARTONADO, RESISTENTE A UMIDADE (RU), COR VERDE, E = 12,5 MM, 1200 X 2400 MM (L X C) | M2 | 2.106 | 22.72 | 47.84
0036 |  | SINAPI_I | 39419 | PERFIL GUIA, FORMATO U, EM ACO ZINCADO, PARA ESTRUTURA PAREDE DRYWALL, E = 0,5 MM, 70 X 3000 MM (L X C) | M | 0.9093 | 6.69 | 6.08
0037 |  | SINAPI_I | 39422 | PERFIL MONTANTE, FORMATO C, EM ACO ZINCADO, PARA ESTRUTURA PAREDE DRYWALL, E = 0,5 MM, 70 X 3000 MM (L X C) | M | 2.8999 | 7.59 | 22.01
0038 |  | SINAPI_I | 39431 | FITA DE PAPEL MICROPERFURADO, 50 X 150 MM, PARA TRATAMENTO DE JUNTAS DE CHAPA DE GESSO PARA DRYWALL | M | 2.5027 | 0.26 | 0.65
0039 |  | SINAPI_I | 39432 | FITA DE PAPEL REFORCADA COM LAMINA DE METAL PARA REFORCO DE CANTOS DE CHAPA DE GESSO PARA DRYWALL | M | 0.7925 | 2.38 | 1.88
0040 |  | SINAPI_I | 39434 | MASSA DE REJUNTE EM PO PARA DRYWALL, A BASE DE GESSO, SECAGEM RAPIDA, PARA TRATAMENTO DE JUNTAS DE CHAPA DE GESSO (NECESSITA ADICAO DE AGUA) | KG | 1.1258 | 2.98 | 3.35
0041 |  | SINAPI_I | 39435 | PARAFUSO DRY WALL, EM ACO FOSFATIZADO, CABECA TROMBETA E PONTA AGULHA (TA), COMPRIMENTO 25 MM | UN | 20.0077 | 0.09 | 1.8
0042 |  | SINAPI_I | 39443 | PARAFUSO DRY WALL, EM ACO ZINCADO, CABECA LENTILHA E PONTA BROCA (LB), LARGURA 4,2 MM, COMPRIMENTO 13 MM | UN | 0.9149 | 0.24 | 0.21
0043 |  | MATERIAL (C) - TOTAL | [5 empty] | 84.98
0044
0045 | 10 | FONTE | CÓDIGO | DESCRIÇÃO | UNIDADE | COEFIC.
0046 | [6 empty] | NÃO DESONER. | NÃO DESONER.
0047 |  | COMPOSIÇÃO | COMP 010_SEE | DEMOLIÇÃO DE GRADE/GRELHA/CORRIMÃO/GUARDA CORPO - METÁLICO (GOINFRA) | M2 |  |  | 5.57
0048 |  | GOINFRA | 20106 | REMOÇÃO MANUAL DE JANELA OU PORTAL COM TRANSPORTE ATÉ CAÇAMBA E CARGA | m2 | 1 | 5.57 | 5.57
0049 |  | MÃO DE OBRA (B) - TOTAL | [5 empty] | 5.57
0050 |  | MATERIAL (C) - TOTAL | [5 empty] | 0
0051
0052 | 12 | FONTE | CÓDIGO | DESCRIÇÃO | UNIDADE | COEFIC.
0053 | [6 empty] | NÃO DESONER. | NÃO DESONER.
0054 |  | COMPOSIÇÃO | COMP 012_SEE | DEMOLIÇÃO/RETIRADA DAS TRAVES DE FUTEBOL DE SALÃO (GOINFRA) | CJ |  |  | 25.39
0055 |  | GOINFRA_I | 8 | AJUDANTE | h | 1.8855 | 13.47 | 25.39
0056 |  | MÃO DE OBRA (B) - TOTAL | [5 empty] | 25.39
0057 |  | MATERIAL (C) - TOTAL | [5 empty] | 0
0058
0059 | 17 | FONTE | CÓDIGO | DESCRIÇÃO | UNIDADE | COEFIC.
0060 | [6 empty] | NÃO DESONER. | NÃO DESONER.
0061 |  | COMPOSIÇÃO | COMP 017_SEE | REDUCAO GIRATÓRIA TIPO STORZ LATAO P/ INST. PREDIAL COMBATE A INCENDIO ENGATE RAPIDO 2.1/2" X 1.1/2" (GOINFRA + SINAPI) | UN |  |  | 209.92
0062 |  | GOINFRA_I | 8 | AJUDANTE | h | 0.16 | 13.47 | 2.15
0063 |  | GOINFRA_I | 11 | ENCANADOR | h | 0.16053 | 19.95 | 3.2
0064 |  | MÃO DE OBRA (B) - TOTAL | [5 empty] | 5.35
0065 |  | SINAPI_I | 20972 | REDUCAO FIXA TIPO STORZ, ENGATE RAPIDO 2.1/2" X 1.1/2", EM LATAO, PARA INSTALACAO PREDIAL COMBATE A INCENDIO PREDIAL | UN | 1 | 204.57 | 204.57
0066 |  | MATERIAL (C) - TOTAL | [5 empty] | 204.57
0067
0068 | 18 | FONTE | CÓDIGO | DESCRIÇÃO | UNIDADE | COEFIC.
0069 | [6 empty] | NÃO DESONER. | NÃO DESONER.
0070 |  | COMPOSIÇÃO | COMP 018_SEE | CHAVE DUPLA P/ CONEXÕES TIPO STORZ EM LATÃO ENGATE RÁPIDO 1 1/2" X 2 1/2" (GOINFRA + SINAPI) | UN |  |  | 30.26
0071 |  | GOINFRA_I | 11 | ENCANADOR | h | 0.15 | 19.95 | 2.99
0072 |  | MÃO DE OBRA (B) - TOTAL | [5 empty] | 2.99
0073 |  | SINAPI_I | 20971 | CHAVE DUPLA PARA CONEXOES TIPO STORZ, ENGATE RAPIDO 1 1/2" X 2 1/2", EM LATAO, PARA INSTALACAO PREDIAL COMBATE A INCENDIO | UN | 1 | 27.27 | 27.27
0074 |  | MATERIAL (C) - TOTAL | [5 empty] | 27.27
0075
0076 | 24 | FONTE | CÓDIGO | DESCRIÇÃO | UNIDADE | COEFIC.
0077 | [6 empty] | NÃO DESONER. | NÃO DESONER.
0078 |  | COMPOSIÇÃO | COMP 024_SEE | SINALIZADOR FOTOLUMINESCENTE PARA EXTINTOR (GOINFRA + SINAPI) | UN |  |  | 21.38
0079 |  | GOINFRA_I | 5 | SERVENTE | h | 0.09 | 11.93 | 1.07
0080 |  | MÃO DE OBRA (B) - TOTAL | [5 empty] | 1.07
0081 |  | GOINFRA_I | 3070 | BUCHA DE NYLON S-6 | un | 2 | 0.16 | 0.32
0082 |  | GOINFRA_I | 3393 | PARAFUSO P/BUCHA S-6 | un | 2 | 0.1 | 0.2
0083 |  | SINAPI_I | 37556 | PLACA DE SINALIZACAO DE SEGURANCA CONTRA INCENDIO, FOTOLUMINESCENTE, QUADRADA, *20 X 20* CM, EM PVC *2* MM ANTI-CHAMAS (SIMBOLOS, CORES E PICTOGRAMAS CONFORME NBR 16820) | UN | 1 | 19.79 | 19.79
0084 |  | MATERIAL (C) - TOTAL | [5 empty] | 20.31
0085
0086 | 25 | FONTE | CÓDIGO | DESCRIÇÃO | UNIDADE | COEFIC.
0087 | [6 empty] | NÃO DESONER. | NÃO DESONER.
0088 |  | COMPOSIÇÃO | COMP 025_SEE | SINALIZADOR FOTOLUMINESCENTE DE EMERGÊNCIA (GOINFRA + SINAPI) | UN |  |  | 21.38
0089 |  | GOINFRA_I | 5 | SERVENTE | h | 0.09 | 11.93 | 1.07
0090 |  | MÃO DE OBRA (B) - TOTAL | [5 empty] | 1.07
0091 |  | GOINFRA_I | 3070 | BUCHA DE NYLON S-6 | un | 2 | 0.16 | 0.32
0092 |  | GOINFRA_I | 3393 | PARAFUSO P/BUCHA S-6 | un | 2 | 0.1 | 0.2
0093 |  | SINAPI_I | 37556 | PLACA DE SINALIZACAO DE SEGURANCA CONTRA INCENDIO, FOTOLUMINESCENTE, QUADRADA, *20 X 20* CM, EM PVC *2* MM ANTI-CHAMAS (SIMBOLOS, CORES E PICTOGRAMAS CONFORME NBR 16820) | UN | 1 | 19.79 | 19.79
0094 |  | MATERIAL (C) - TOTAL | [5 empty] | 20.31
0095
0096 | 30 | FONTE | CÓDIGO | DESCRIÇÃO | UNIDADE | COEFIC.
0097 | [6 empty] | NÃO DESONER. | NÃO DESONER.
0098 |  | COMPOSIÇÃO | COMP 030_SEE | COTOVELO DE FERRO GALV. 90° X 2 1/2" (GOINFRA + SINAPI) | UN |  |  | 120.86
0099 |  | GOINFRA_I | 8 | AJUDANTE | h | 0.92 | 13.47 | 12.39
0100 |  | GOINFRA_I | 11 | ENCANADOR | h | 0.92153 | 19.95 | 18.38
0101 |  | MÃO DE OBRA (B) - TOTAL | [5 empty] | 30.77
0102 |  | SINAPI_I | 3470 | COTOVELO 90 GRAUS DE FERRO GALVANIZADO, COM ROSCA BSP, DE 2 1/2" | UN | 1 | 89.27 | 89.27
0103 |  | GOINFRA_I | H689 | FITA VEDAROSCA 18 MM | m | 2 | 0.41 | 0.82
0104 |  | MATERIAL (C) - TOTAL | [5 empty] | 90.09
0105
0106 | 36 | FONTE | CÓDIGO | DESCRIÇÃO | UNIDADE | COEFIC.
0107 | [6 empty] | NÃO DESONER. | NÃO DESONER.
0108 |  | COMPOSIÇÃO | COMP 036_SEE | PRESILHA DE LATÃO, L=20MM, PARA FIXAÇÃO DE CABOS DE COBRE, FURO D=5MM, PARA CABOS 16MM² A 25MM², REF:TEL-743 OU SIMILAR (SPDA) - FORNECIMENTO E INSTALAÇÃO (GOINFRA + ORSE) | UN |  |  | 4.35
0109 |  | GOINFRA_I | 8 | AJUDANTE | h | 0.0833 | 13.47 | 1.12
0110 |  | GOINFRA_I | 12 | ELETRICISTA | h | 0.0833 | 19.95 | 1.66
0111 |  | MÃO DE OBRA (B) - TOTAL | [5 empty] | 2.78
0112 |  | COTAÇÃO | COT 004_SEE | (11896/ORSE) Presilha de latão, L=20mm, para fixação de cabos de cobre, furo d=5mm, para cabos 16mm² a 25mm², ref:TEL-743 ou similar (SPDA) | UN | 1 | 1.57 | 1.57
0113 |  | MATERIAL (C) - TOTAL | [5 empty] | 1.57
0114
0115 | 41 | FONTE | CÓDIGO | DESCRIÇÃO | UNIDADE | COEFIC.
0116 | [6 empty] | NÃO DESONER. | NÃO DESONER.
0117 |  | COMPOSIÇÃO | COMP 041_SEE | CASA DE BOMBAS - EXCLUSO INSTALAÇÕES ELÉTRICAS, HIDROSANITÁRIAS E ESPECIAIS (GOINFRA + SINAPI) | UN |  |  | 6714.42
0118 |  | GOINFRA | 20701 | LOCAÇÃO DA OBRA, EXECUÇÃO DE GABARITO SEM REAPROVEITAMENTO, INCLUSO PINTURA (FACE INTERNA DO RIPÃO 15CM) E PIQUETE COM TESTEMUNHA | m2 | 3 | 4.85 | 14.55
0119 |  | GOINFRA | 30101 | TRANSPORTE DE ENTULHO EM CAMINHÃO INCLUSO A CARGA MANUAL | m3 | 0.21 | 39.12 | 8.21
0120 |  | GOINFRA | 40101 | ESCAVACAO MANUAL DE VALAS < 1 MTS. (OBRAS CIVIS) | m3 | 0.82 | 30.63 | 25.11
0121 |  | GOINFRA | 40902 | REATERRO COM APILOAMENTO | m3 | 0.48 | 20.29 | 9.73
0122 |  | GOINFRA | 41002 | APILOAMENTO | m2 | 4.9 | 4.77 | 23.37
0123 |  | GOINFRA | 41003 | ATERRO INTERNO SEM APILOAMENTO COM TRANSPORTE EM CARRINHO MÃO | m3 | 1.47 | 23.87 | 35.08
0124 |  | GOINFRA | 50901 | ESCAVACAO MANUAL DE VALAS (SAPATAS/BLOCOS) | m3 | 1 | 38.78 | 38.78
0125 |  | GOINFRA | 40902 | REATERRO COM APILOAMENTO | m3 | 0.36 | 20.29 | 7.3
0126 |  | GOINFRA | 51030 | PREPARO COM BETONEIRA E TRANSPORTE MANUAL DE CONCRETO FCK=25 MPA | m3 | 0.64 | 463.46 | 296.61
0127 |  | GOINFRA | 51055 | LANÇAMENTO/APLICAÇÃO/ADENSAMENTO MANUAL DE CONCRETO - (O.C.) | m3 | 0.64 | 43.15 | 27.61
0128 |  | GOINFRA | 52003 | ACO CA-50A - 6,3 MM (1/4") - (OBRAS CIVIS) | Kg | 11.2 | 11.33 | 126.89
0129 |  | GOINFRA | 52005 | ACO CA-50A - 10,0 MM (3/8") - (OBRAS CIVIS) | Kg | 20 | 10.61 | 212.2
0130 |  | GOINFRA | 52014 | ACO CA-60 - 5,0 MM - (OBRAS CIVIS) | Kg | 6.6 | 13.8 | 91.08
0131 |  | GOINFRA | 60191 | FORMA DE TABUA CINTA BALDRAME U=8 VEZES | m2 | 5.98 | 32.02 | 191.47
0132 |  | GOINFRA | 60205 | FORMA CHAPA DE COMPENSADO PLASTIFICADO 17MM U=7 V - (OBRAS CIVIS) | m2 | 12.32 | 50.45 | 621.54
0133 |  | GOINFRA | 60517 | PREPARO COM BETONEIRA E TRANSPORTE MANUAL DE CONCRETO FCK=25 MPA | m3 | 0.98 | 463.46 | 454.19
0134 |  | GOINFRA | 60801 | LANÇAMENTO/APLICAÇÃO/ADENSAMENTO MANUAL DE CONCRETO - (OBRAS CIVIS) | m3 | 0.98 | 43.15 | 42.28
0135 |  | GOINFRA | 60304 | ACO CA-50 A - 8,0 MM (5/16") - (OBRAS CIVIS) | Kg | 23.9 | 10.86 | 259.55
0136 |  | GOINFRA | 60305 | ACO CA-50A - 10,0 MM (3/8") - (OBRAS CIVIS) | Kg | 43.4 | 10.61 | 460.47
0137 |  | GOINFRA | 60314 | ACO CA - 60 - 5,0 MM - (OBRAS CIVIS) | Kg | 22.6 | 13.8 | 311.88
0138 |  | GOINFRA | 61101 | FORRO EM LAJE PRE-MOLDADA INCLUSO CAPEAMENTO/ARMADURA DE DISTRIBUIÇÃO/ESCORAMENTO E FORMA/DESFORMA | m2 | 4.02 | 115.4 | 463.9
0139 |  | GOINFRA | 100160 | ALVENARIA DE TIJOLO FURADO 1/2 VEZ 14X29X9 - 6 FUROS - ARG. (1CALH:4ARML+100KG DE CI/M3) | m2 | 14.76 | 47.13 | 695.63
0140 |  | GOINFRA | 120902 | IMPERMEABILIZACAO VIGAS BALDRAMES E=2,0 CM | m2 | 5.9 | 31.37 | 185.08
0141 |  | SINAPI | 98555 | IMPERMEABILIZAÇÃO DE SUPERFÍCIE COM ARGAMASSA POLIMÉRICA / MEMBRANA ACRÍLICA, 3 DEMÃOS. AF_09/2023 | M2 | 4.02 | 28.8 | 115.77
0142 |  | GOINFRA | 180504 | PORTA DE ABRIR DE 01 FOLHA EM VENEZIANA PF-4 C/FERRAGENS | m2 | 1.02 | 576.12 | 587.64
0143 |  | GOINFRA | 210102 | CHAPISCO ROLADO (1CIM:3 ARML)+(1 COLA:10 CIM) | m2 | 29.9874 | 4.46 | 133.74
0144 |  | GOINFRA | 200403 | REBOCO (1 CALH:4 ARFC+100kgCI/M3) | m2 | 29.52 | 16.11 | 475.56
0145 |  | GOINFRA | 220100 | PASSEIO PROTECAO EM CONC.DESEMPEN.5 CM 1:2,5:3,5 (INCLUSO ESPELHO DE 30CM/ESCAVAÇÃO/REATERRO/APILOAMENTO/ATERRO INTERNO) | m2 | 3.1 | 78.19 | 242.38
0146 |  | GOINFRA | 261602 | PINTURA TINTA ESMALTE PARA ESQUADRIAS DE FERRO C FUNDO ANTICORROSIVO | m2 | 3.05 | 23.46 | 71.55
0147 |  | GOINFRA | 261000 | PINTURA LATEX ACRILICA 2 DEMAOS C/SELADOR | m2 | 38.88 | 11.94 | 464.22
0148 |  | GOINFRA | 270501 | LIMPEZA FINAL DE OBRA - (OBRAS CIVIS) | m2 | 6.44 | 3.27 | 21.05
0149 |  | MÃO DE OBRA (B) - TOTAL | [5 empty] | 6714.42
0150 |  | MATERIAL (C) - TOTAL | [5 empty] | 0
0151
0152 | 45 | FONTE | CÓDIGO | DESCRIÇÃO | UNIDADE | COEFIC.
0153 | [6 empty] | NÃO DESONER. | NÃO DESONER.
0154 |  | COMPOSIÇÃO | COMP 045_SEE | LAUDO DE ESTANQUEIDADE (GOINFRA) | UN |  |  | 1295.53
0155 |  | GOINFRA | 250101 | ENGENHEIRO - (OBRAS CIVIS) | H | 16.0001 | 80.97 | 1295.53
0156 |  | MÃO DE OBRA (B) - TOTAL | [5 empty] | 1295.53
0157 |  | MATERIAL (C) - TOTAL | [5 empty] | 0
0158
0159 | 46 | FONTE | CÓDIGO | DESCRIÇÃO | UNIDADE | COEFIC.
0160 | [6 empty] | NÃO DESONER. | NÃO DESONER.
0161 |  | COMPOSIÇÃO | COMP 046_SEE | CAPUZ PARA PROTEÇÃO DOS PARA RAIOS (GOINFRA + COT) | UN |  |  | 16.31
0162 |  | GOINFRA_I | 8 | AJUDANTE | h | 0.0333 | 13.47 | 0.44
0163 |  | GOINFRA_I | 12 | ELETRICISTA | h | 0.0333 | 19.95 | 0.66
0164 |  | MÃO DE OBRA (B) - TOTAL | [5 empty] | 1.1
0165 |  | COTAÇÃO | COT 010_SEE | CAPUZ PARA PROTEÇÃO DOS PARA RAIOS | UN | 1 | 15.21 | 15.21
0166 |  | MATERIAL (C) - TOTAL | [5 empty] | 15.21
0167
0168 | 47 | FONTE | CÓDIGO | DESCRIÇÃO | UNIDADE | COEFIC.
0169 | [6 empty] | NÃO DESONER. | NÃO DESONER.
0170 |  | COMPOSIÇÃO | COMP 047_SEE | CAPUZ DE PROTEÇÃO PARA BUCHA DE TRANSFORMADOR (GOINFRA + COT) | UN |  |  | 17.34
0171 |  | GOINFRA_I | 8 | AJUDANTE | h | 0.0333 | 13.47 | 0.44
0172 |  | GOINFRA_I | 12 | ELETRICISTA | h | 0.0333 | 19.95 | 0.66
0173 |  | MÃO DE OBRA (B) - TOTAL | [5 empty] | 1.1
0174 |  | COTAÇÃO | COT 011_SEE | CAPUZ DE PROTEÇÃO PARA BUCHA DE TRANSFORMADOR | UN | 1 | 16.24 | 16.24
0175 |  | MATERIAL (C) - TOTAL | [5 empty] | 16.24
0176
0177 | 49 | FONTE | CÓDIGO | DESCRIÇÃO | UNIDADE | COEFIC.
0178 | [6 empty] | NÃO DESONER. | NÃO DESONER.
0179 |  | COMPOSIÇÃO | COMP 049_SEE | PORCA SEXTAVADA 3/8" (GOINFRA + SINAPI) | UN |  |  | 0.34
0180 |  | GOINFRA_I | 8 | AJUDANTE | h | 0.009 | 13.47 | 0.12
0181 |  | MÃO DE OBRA (B) - TOTAL | [5 empty] | 0.12
0182 |  | SINAPI_I | 4342 | PORCA ZINCADA, SEXTAVADA, DIAMETRO 3/8" | UN | 1 | 0.22 | 0.22
0183 |  | MATERIAL (C) - TOTAL | [5 empty] | 0.22
0184
0185 | 57 | FONTE | CÓDIGO | DESCRIÇÃO | UNIDADE | COEFIC.
0186 | [6 empty] | NÃO DESONER. | NÃO DESONER.
0187 |  | COMPOSIÇÃO | COMP 057_SEE | BUCHA DE REDUCAO SOLDAVEL LONGA 85 X 60 mm (GOINFRA + SINAPI) | UN |  |  | 35.49
0188 |  | GOINFRA_I | 8 | AJUDANTE | h | 0.185 | 13.47 | 2.49
0189 |  | GOINFRA_I | 11 | ENCANADOR | h | 0.18562 | 19.95 | 3.7
0190 |  | MÃO DE OBRA (B) - TOTAL | [5 empty] | 6.19
0191 |  | GOINFRA_I | H125 | BUCHA DE REDUÇÃO SOLDAVEL CURTA DIAM. 75 X 60 MM | un | 1 | 14.54 | 14.54
0192 |  | GOINFRA_I | H126 | BUCHA DE REDUÇÃO SOLDAVEL CURTA DIAM. 85 X 75 MM | un | 1 | 14.76 | 14.76
0193 |  | MATERIAL (C) - TOTAL | [5 empty] | 29.3
0194
0195 | 66 | FONTE | CÓDIGO | DESCRIÇÃO | UNIDADE | COEFIC.
0196 | [6 empty] | NÃO DESONER. | NÃO DESONER.
0197 |  | COMPOSIÇÃO | COMP 066_SEE | COTOVELO FERRO GALVANIZADO 90º X 1.1/4" (GOINFRA + SINAPI) | UN |  |  | 55.58
0198 |  | GOINFRA_I | 8 | AJUDANTE | h | 0.92 | 13.47 | 12.39
0199 |  | GOINFRA_I | 11 | ENCANADOR | h | 0.92153 | 19.95 | 18.38
0200 |  | MÃO DE OBRA (B) - TOTAL | [5 empty] | 30.77
0201 |  | SINAPI_I | 3457 | COTOVELO 90 GRAUS DE FERRO GALVANIZADO, COM ROSCA BSP, DE 1 1/4" | UN | 1 | 23.99 | 23.99
0202 |  | GOINFRA_I | H689 | FITA VEDAROSCA 18 MM | m | 2 | 0.41 | 0.82
0203 |  | MATERIAL (C) - TOTAL | [5 empty] | 24.81
0204
0205 | 71 | FONTE | CÓDIGO | DESCRIÇÃO | UNIDADE | COEFIC.
0206 | [6 empty] | NÃO DESONER. | NÃO DESONER.
0207 |  | COMPOSIÇÃO | COMP 071_SEE | UNIÃO COM ASSENTO MACHO FEMEA 1" (GOINFRA + SINAPI) | UN |  |  | 46.88
0208 |  | GOINFRA_I | 8 | AJUDANTE | h | 0.4 | 13.47 | 5.38
0209 |  | GOINFRA_I | 11 | ENCANADOR | h | 0.40057 | 19.95 | 7.99
0210 |  | MÃO DE OBRA (B) - TOTAL | [5 empty] | 13.37
0211 |  | GOINFRA_I | H689 | FITA VEDAROSCA 18 MM | m | 2 | 0.41 | 0.82
0212 |  | SINAPI_I | 9886 | UNIAO DE FERRO GALVANIZADO, COM ROSCA BSP, COM ASSENTO PLANO, DE 1" | UN | 1 | 32.69 | 32.69
0213 |  | MATERIAL (C) - TOTAL | [5 empty] | 33.51
0214
0215 | 77 | FONTE | CÓDIGO | DESCRIÇÃO | UNIDADE | COEFIC.
0216 | [6 empty] | NÃO DESONER. | NÃO DESONER.
0217 |  | COMPOSIÇÃO | COMP 077_SEE | UNIAO FERRO GALV C/ASSENTO CONICO BRONZE 2 1/2" (GOINFRA + SINAPI) | UN |  |  | 268.93
0218 |  | GOINFRA_I | 8 | AJUDANTE | h | 0.4 | 13.47 | 5.38
0219 |  | GOINFRA_I | 11 | ENCANADOR | h | 0.40057 | 19.95 | 7.99
0220 |  | MÃO DE OBRA (B) - TOTAL | [5 empty] | 13.37
0221 |  | GOINFRA_I | H689 | FITA VEDAROSCA 18 MM | m | 2.4 | 0.41 | 0.98
0222 |  | SINAPI_I | 12427 | UNIAO COM ASSENTO CONICO DE BRONZE, DIAMETRO 2 1/2" | UN | 1 | 254.58 | 254.58
0223 |  | MATERIAL (C) - TOTAL | [5 empty] | 255.56
0224
0225 | 81 | FONTE | CÓDIGO | DESCRIÇÃO | UNIDADE | COEFIC.
0226 | [6 empty] | NÃO DESONER. | NÃO DESONER.
0227 |  | COMPOSIÇÃO | COMP 081_SEE | FITA EM AÇO INOX PARA CINTAR POSTE 19MM COM FECHO (GOINFRA + SINAPI + ORSE) | M |  |  | 10.43
0228 |  | GOINFRA_I | 8 | AJUDANTE | h | 0.2 | 13.47 | 2.69
0229 |  | GOINFRA_I | 12 | ELETRICISTA | h | 0.2 | 19.95 | 3.99
0230 |  | MÃO DE OBRA (B) - TOTAL | [5 empty] | 6.68
0231 |  | SINAPI_I | 406 | FITA ACO INOX PARA CINTAR POSTE, L = 19 MM, E = 0,5 MM (ROLO DE 30M) | UN | 0.055561 | 67.53 | 3.75
0232 |  | COTAÇÃO | COT 337_SEE | (03443/ORSE) FECHO PARA FITA DE AÇO INOX | UN | 1 |  | 0
0233 |  | MATERIAL (C) - TOTAL | [5 empty] | 3.75
0234
0235 | 82 | FONTE | CÓDIGO | DESCRIÇÃO | UNIDADE | COEFIC.
0236 | [6 empty] | NÃO DESONER. | NÃO DESONER.
0237 |  | COMPOSIÇÃO | COMP 082_SEE | CORRIMÃO DE PAREDE - INCLUSO PINTURA - PADRÃO SEDUC (GOINFRA) | M |  |  | 136.4
0238 |  | GOINFRA_I | 25 | OFICIAL "B" | h | 1 | 19.95 | 19.95
0239 |  | GOINFRA_I | 8 | AJUDANTE | h | 1.0008 | 13.47 | 13.48
0240 |  | MÃO DE OBRA (B) - TOTAL | [5 empty] | 33.43
0241 |  | GOINFRA_I | 2376 | TUBO INDUSTRIAL 2" CHAPA 13 (2,25 MM) | Kg | 5.5352 | 9.68 | 53.58
0242 |  | GOINFRA_I | 2504 | TUBO INDUSTRIAL REDONDO 1" CHAPA 13 (2,25 MM) | Kg | 1.1 | 8.6 | 9.46
0243 |  | GOINFRA_I | 2417 | MASSA PLASTICA | Kg | 0.2041 | 30.12 | 6.14
0244 |  | GOINFRA_I | 2246 | ELETRODO 2.5 OK | Kg | 0.1146 | 24.97 | 2.86
0245 |  | GOINFRA_I | 1672 | LIXA PARA FERRO Nº 100 | un | 0.125 | 2.42 | 0.3
0246 |  | GOINFRA_I | 1264 | DISCO DE DESBASTE 7/8" PARA CONCRETO/FERRO (1/4" X 7") | un | 0.025 | 13.47 | 0.33
0247 |  | GOINFRA_I | 1334 | DISCO DE CORTE DIAM. 5/8"- 10" | un | 0.1865 | 9.73 | 1.81
0248 |  | GOINFRA_I | 2904 | FABRICAÇÃO / MONTAGEM | un | 1 | 13.34 | 13.34
0249 |  | GOINFRA_I | 2719 | CHAPA PERFILADA 3/16" | Kg | 0.72 | 8.44 | 6.07
0250 |  | GOINFRA_I | 2436 | AÇO CA-25 - 6,3 MM (1/4") - BARRA LISA A-36 | Kg | 0.25 | 8.23 | 2.05
0251 |  | GOINFRA | 261602 | PINTURA TINTA ESMALTE PARA ESQUADRIAS DE FERRO C FUNDO ANTICORROSIVO | m2 | 0.3 | 23.46 | 7.03
0252 |  | MATERIAL (C) - TOTAL | [5 empty] | 102.97
0253
0254 | 84 | FONTE | CÓDIGO | DESCRIÇÃO | UNIDADE | COEFIC.
0255 | [6 empty] | NÃO DESONER. | NÃO DESONER.
0256 |  | COMPOSIÇÃO | COMP 084_SEE | GUARDA-CORPO COM CORRIMÃO - INCLUSO PINTURA - PADRÃO SEDUC (GOINFRA) | M |  |  | 352.93
0257 |  | GOINFRA_I | 25 | OFICIAL "B" | h | 1.1 | 19.95 | 21.94
0258 |  | GOINFRA_I | 8 | AJUDANTE | h | 1.1022 | 13.47 | 14.84
0259 |  | MÃO DE OBRA (B) - TOTAL | [5 empty] | 36.78
0260 |  | GOINFRA_I | 2376 | TUBO INDUSTRIAL 2" CHAPA 13 (2,25 MM) | Kg | 7.7778 | 9.68 | 75.28
0261 |  | GOINFRA_I | 2504 | TUBO INDUSTRIAL REDONDO 1" CHAPA 13 (2,25 MM) | Kg | 4.632 | 8.6 | 39.83
0262 |  | GOINFRA_I | 2377 | TUBO INDUSTRIAL 40X40 CHAPA 13 (2,25 MM) | Kg | 6.342 | 11.45 | 72.61
0263 |  | GOINFRA_I | 2421 | TUBO INDUSTRIAL 1.1/2" CHAPA 13 (2,25 MM) | Kg | 1.4862 | 9.41 | 13.98
0264 |  | GOINFRA_I | 2417 | MASSA PLASTICA | Kg | 0.2041 | 30.12 | 6.14
0265 |  | GOINFRA_I | 2246 | ELETRODO 2.5 OK | Kg | 0.1146 | 24.97 | 2.86
0266 |  | GOINFRA_I | 1672 | LIXA PARA FERRO Nº 100 | un | 0.2551 | 2.42 | 0.61
0267 |  | GOINFRA_I | 1264 | DISCO DE DESBASTE 7/8" PARA CONCRETO/FERRO (1/4" X 7") | un | 0.069321 | 13.47 | 0.93
0268 |  | GOINFRA_I | 1334 | DISCO DE CORTE DIAM. 5/8"- 10" | un | 0.373 | 9.73 | 3.62
0269 |  | GOINFRA_I | 2908 | FABRICAÇÃO / MONTAGEM | un | 1 | 66.09 | 66.09
0270 |  | GOINFRA_I | 2150 | CHAPA DE AÇO DOBRADA Nº 13 (2,25 MM) | Kg | 0.4352 | 8.11 | 3.52
0271 |  | GOINFRA_I | 2719 | CHAPA PERFILADA 3/16" | Kg | 1.098 | 8.44 | 9.26
0272 |  | GOINFRA_I | 2436 | AÇO CA-25 - 6,3 MM (1/4") - BARRA LISA A-36 | Kg | 0.3813 | 8.23 | 3.13
0273 |  | GOINFRA | 261602 | PINTURA TINTA ESMALTE PARA ESQUADRIAS DE FERRO C FUNDO ANTICORROSIVO | m2 | 0.78 | 23.46 | 18.29
0274 |  | MATERIAL (C) - TOTAL | [5 empty] | 316.15
0275 | 85 | FONTE | CÓDIGO | DESCRIÇÃO | UNIDADE | COEFIC.
0276 | [6 empty] | NÃO DESONER. | NÃO DESONER.
0277 |  | COMPOSIÇÃO | COMP 085_SEE | GUARDA-CORPO - INCLUSO PINTURA - PADRÃO SEDUC (GOINFRA) | M |  |  | 325.51
0278 |  | GOINFRA_I | 25 | OFICIAL "B" | h | 1.1 | 19.95 | 21.94
0279 |  | GOINFRA_I | 8 | AJUDANTE | h | 1.1022 | 13.47 | 14.84
0280 |  | MÃO DE OBRA (B) - TOTAL | [5 empty] | 36.78
0281 |  | GOINFRA_I | 2376 | TUBO INDUSTRIAL 2" CHAPA 13 (2,25 MM) | Kg | 7.7778 | 9.68 | 75.28
0282 |  | GOINFRA_I | 2504 | TUBO INDUSTRIAL REDONDO 1" CHAPA 13 (2,25 MM) | Kg | 4.632 | 8.6 | 39.83
0283 |  | GOINFRA_I | 2377 | TUBO INDUSTRIAL 40X40 CHAPA 13 (2,25 MM) | Kg | 6.342 | 11.45 | 72.61
0284 |  | GOINFRA_I | 2417 | MASSA PLASTICA | Kg | 0.2041 | 30.12 | 6.14
0285 |  | GOINFRA_I | 2246 | ELETRODO 2.5 OK | Kg | 0.1146 | 24.97 | 2.86
0286 |  | GOINFRA_I | 1672 | LIXA PARA FERRO Nº 100 | un | 0.2551 | 2.42 | 0.61
0287 |  | GOINFRA_I | 1264 | DISCO DE DESBASTE 7/8" PARA CONCRETO/FERRO (1/4" X 7") | un | 0.065353 | 13.47 | 0.88
0288 |  | GOINFRA_I | 1334 | DISCO DE CORTE DIAM. 5/8"- 10" | un | 0.2334 | 9.73 | 2.27
0289 |  | GOINFRA_I | 2908 | FABRICAÇÃO / MONTAGEM | un | 1 | 66.09 | 66.09
0290 |  | GOINFRA_I | 2150 | CHAPA DE AÇO DOBRADA Nº 13 (2,25 MM) | Kg | 0.3391 | 8.11 | 2.75
0291 |  | GOINFRA_I | 2719 | CHAPA PERFILADA 3/16" | Kg | 0.3463 | 8.44 | 2.92
0292 |  | GOINFRA_I | 2436 | AÇO CA-25 - 6,3 MM (1/4") - BARRA LISA A-36 | Kg | 0.1803 | 8.23 | 1.48
0293 |  | GOINFRA | 261602 | PINTURA TINTA ESMALTE PARA ESQUADRIAS DE FERRO C FUNDO ANTICORROSIVO | m2 | 0.64 | 23.46 | 15.01
0294 |  | MATERIAL (C) - TOTAL | [5 empty] | 288.73
0295
0296 | 86 | FONTE | CÓDIGO | DESCRIÇÃO | UNIDADE | COEFIC.
0297 | [6 empty] | NÃO DESONER. | NÃO DESONER.
0298 |  | COMPOSIÇÃO | COMP 086_SEE | ELEVADOR (PLATAFORMA VERTICAL) MODELO HERA OU EQUIVALENTE 02 PARADAS - CAPACIDADE 280KG (INSTALADO) (COT) | UN |  |  | 51847.35
0299 |  | MÃO DE OBRA (B) - TOTAL | [5 empty] | 0
0300 |  | COTAÇÃO | COT 016_SEE | ELEVADOR (PLATAFORMA VERTICAL) MODELO HERA OU EQUIVALENTE 02 PARADAS - CAPACIDADE 280KG (INSTALADO) | UN | 1 | 51847.35 | 51847.35
0301 |  | MATERIAL (C) - TOTAL | [5 empty] | 51847.35
0302
0303 | 87 | FONTE | CÓDIGO | DESCRIÇÃO | UNIDADE | COEFIC.
0304 | [6 empty] | NÃO DESONER. | NÃO DESONER.
0305 |  | COMPOSIÇÃO | COMP 087_SEE | REGISTRO DE GAVETA COM HASTE ASCENDENTE DE BRONZE 2 1/2" (GOINFRA + COT) | UN |  |  | 246.95
0306 |  | GOINFRA_I | 8 | AJUDANTE | h | 1.15 | 13.47 | 15.49
0307 |  | GOINFRA_I | 11 | ENCANADOR | h | 1.151 | 19.95 | 22.96
0308 |  | MÃO DE OBRA (B) - TOTAL | [5 empty] | 38.45
0309 |  | GOINFRA_I | H689 | FITA VEDAROSCA 18 MM | m | 2.82 | 0.41 | 1.16
0310 |  | COTAÇÃO | COT 017_SEE | REGISTRO DE GAVETA COM HASTE ASCENDENTE DE BRONZE 2 1/2" | UN | 1 | 207.34 | 207.34
0311 |  | MATERIAL (C) - TOTAL | [5 empty] | 208.5
0312
0313 | 90 | FONTE | CÓDIGO | DESCRIÇÃO | UNIDADE | COEFIC.
0314 | [6 empty] | NÃO DESONER. | NÃO DESONER.
0315 |  | COMPOSIÇÃO | COMP 090_SEE | CONJUNTO MOTO BOMBA VAZÃO 5 M³/H, HM=20 M, REC. 1", SUCÇÃO 1.1/4" (GOINFRA + SINAPI) | UN |  |  | 2586.98
0316 |  | GOINFRA_I | 8 | AJUDANTE | h | 8 | 13.47 | 107.76
0317 |  | GOINFRA_I | 11 | ENCANADOR | h | 8.0065 | 19.95 | 159.73
0318 |  | MÃO DE OBRA (B) - TOTAL | [5 empty] | 267.49
0319 |  | SINAPI_I | 735 | BOMBA CENTRIFUGA MOTOR ELETRICO TRIFASICO 1,48HP DIAMETRO DE SUCCAO X ELEVACAO 1" X 1", 4 ESTAGIOS, DIAMETRO DOS ROTORES 3 X 107 MM + 1 X 100 MM, HM/Q: 10 M / 5,3 M3/H A 70 M / 1,8 M3/H | UN | 1 | 2319.49 | 2319.49
0320 |  | MATERIAL (C) - TOTAL | [5 empty] | 2319.49
0321
0322 | 92 | FONTE | CÓDIGO | DESCRIÇÃO | UNIDADE | COEFIC.
0323 | [6 empty] | NÃO DESONER. | NÃO DESONER.
0324 |  | COMPOSIÇÃO | COMP 092_SEE | CONJUNTO MOTO BOMBA ELÉTRICA PARA VAZÃO 2,8 M³/H, HM=11,70 MCA (GOINFRA + SINAPI) | UN |  |  | 1589.11
0325 |  | GOINFRA_I | 8 | AJUDANTE | h | 8 | 13.47 | 107.76
0326 |  | GOINFRA_I | 12 | ELETRICISTA | h | 8.0065 | 19.95 | 159.73
0327 |  | MÃO DE OBRA (B) - TOTAL | [5 empty] | 267.49
0328 |  | SINAPI_I | 733 | BOMBA CENTRIFUGA MOTOR ELETRICO MONOFASICO 0,74HP DIAMETRO DE SUCCAO X ELEVACAO 1 1/4" X 1", DIAMETRO DO ROTOR 120 MM, HM/Q: 8 M / 7,70 M3/H A 24 M / 2,80 M3/H | UN | 1 | 1321.62 | 1321.62
0329 |  | MATERIAL (C) - TOTAL | [5 empty] | 1321.62
0330
0331 | 94 | FONTE | CÓDIGO | DESCRIÇÃO | UNIDADE | COEFIC.
0332 | [6 empty] | NÃO DESONER. | NÃO DESONER.
0333 |  | COMPOSIÇÃO | COMP 094_SEE | MANGUEIRA DE BORRACHA PARA ALTA PRESSÃO 1" - FORNECIMENTO E INSTALAÇÃO (GOINFRA + ORSE) | M |  |  | 28.77
0334 |  | GOINFRA_I | 8 | AJUDANTE | h | 0.4 | 13.47 | 5.38
0335 |  | GOINFRA_I | 11 | ENCANADOR | h | 0.40057 | 19.95 | 7.99
0336 |  | MÃO DE OBRA (B) - TOTAL | [5 empty] | 13.37
0337 |  | COTAÇÃO | COT 022_SEE | (01581/ORSE) MANGUEIRA DE BORRACHA PARA ALTA PRESSÃO 1" - 300 PSI | M | 1 | 15.4 | 15.4
0338 |  | MATERIAL (C) - TOTAL | [5 empty] | 15.4
0339
0340 | 95 | FONTE | CÓDIGO | DESCRIÇÃO | UNIDADE | COEFIC.
0341 | [6 empty] | NÃO DESONER. | NÃO DESONER.
0342 |  | COMPOSIÇÃO | COMP 095_SEE | ADAPTADOR PARA MANGOTE 1" (GOINFRA + COT) | UN |  |  | 23.72
0343 |  | GOINFRA_I | 8 | AJUDANTE | h | 0.25 | 13.47 | 3.36
0344 |  | GOINFRA_I | 11 | ENCANADOR | h | 0.251 | 19.95 | 5
0345 |  | MÃO DE OBRA (B) - TOTAL | [5 empty] | 8.36
0346 |  | COTAÇÃO | COT 023_SEE | ADAPTADOR PARA MANGUEIRA 1" | UN | 1 | 15.36 | 15.36
0347 |  | MATERIAL (C) - TOTAL | [5 empty] | 15.36
0348 | 114 | FONTE | CÓDIGO | DESCRIÇÃO | UNIDADE | COEFIC.
0349 | [6 empty] | NÃO DESONER. | NÃO DESONER.
0350 |  | COMPOSIÇÃO | COMP 114_SEE | CRUZETA DE CONCRETO ARMADO BECO TIPO L - 1.700 mm (GOINFRA + COT) | UN |  |  | 174.8
0351 |  | GOINFRA_I | 8 | AJUDANTE | h | 0.4 | 13.47 | 5.38
0352 |  | GOINFRA_I | 12 | ELETRICISTA | h | 0.40057 | 19.95 | 7.99
0353 |  | MÃO DE OBRA (B) - TOTAL | [5 empty] | 13.37
0354 |  | COTAÇÃO | COT 339_SEE | CRUZETA DE CONCRETO ARMADO BECO TIPO L - 1.700 mm | UN | 1 | 161.43 | 161.43
0356 |  | MATERIAL (C) - TOTAL | [5 empty] | 161.43
0357
0358 | 117 | FONTE | CÓDIGO | DESCRIÇÃO | UNIDADE | COEFIC.
0359 | [6 empty] | NÃO DESONER. | NÃO DESONER.
0360 |  | COMPOSIÇÃO | COMP 117_SEE | POSTE TIPO DUPLO T 11/600 (m/daN) SEM FUNDAÇÃO (COT) | UN |  |  | 1362.48
0361 |  | MÃO DE OBRA (B) - TOTAL | [5 empty] | 0
0362 |  | COTAÇÃO | COT 340_SEE | POSTE TIPO DUPLO T 11/600 (m/daN) | UN | 1 | 1362.48 | 1362.48
0363 |  | MATERIAL (C) - TOTAL | [5 empty] | 1362.48
0364
0365 | 119 | FONTE | CÓDIGO | DESCRIÇÃO | UNIDADE | COEFIC.
0366 | [6 empty] | NÃO DESONER. | NÃO DESONER.
0367 |  | COMPOSIÇÃO | COMP 119_SEE | LUMINÁRIA HERMÉTICA/BLINDADA 2X18/20W COM 2 LÂMPADAS DE LED (GOINFRA + SINAPI) | PÇ |  |  | 165.53
0368 |  | GOINFRA_I | 8 | AJUDANTE | h | 0.1877 | 13.47 | 2.52
0369 |  | GOINFRA_I | 12 | ELETRICISTA | h | 0.43035 | 19.95 | 8.58
0370 |  | MÃO DE OBRA (B) - TOTAL | [5 empty] | 11.1
0371 |  | SINAPI_I | 38785 | LUMINARIA HERMETICA IP-65 PARA 2 DUAS LAMPADAS DE 14/16/18/20 W (NAO INCLUI REATOR E LAMPADAS) | UN | 1 | 132.13 | 132.13
0372 |  | SINAPI_I | 39387 | LAMPADA LED TUBULAR BIVOLT 18/20 W, BASE G13 | UN | 2 | 11.15 | 22.3
0373 |  | MATERIAL (C) - TOTAL | [5 empty] | 154.43
0374
0375 | 128 | FONTE | CÓDIGO | DESCRIÇÃO | UNIDADE | COEFIC.
0376 | [6 empty] | NÃO DESONER. | NÃO DESONER.
0377 |  | COMPOSIÇÃO | COMP 128_SEE | ESPELHO CRISTAL, ESPESSURA 4M, COM PARAFUSOS DE FIXAÇÃO, SEM MOLDURA (SINAPI) | M2 |  |  | 398.65
0378 |  | SINAPI | 88316 | SERVENTE COM ENCARGOS COMPLEMENTARES | H | 0.4 | 17.38 | 6.95
0379 |  | SINAPI | 88325 | VIDRACEIRO COM ENCARGOS COMPLEMENTARES | H | 2.0009 | 22.76 | 45.54
0380 |  | MÃO DE OBRA (B) - TOTAL | [5 empty] | 52.49
0381 |  | SINAPI_I | 11186 | ESPELHO CRISTAL E = 4 MM | M2 | 1 | 318.16 | 318.16
0382 |  | SINAPI_I | 442 | PARAFUSO FRANCES M16 EM ACO GALVANIZADO, COMPRIMENTO = 45 MM, DIAMETRO = 16 MM, CABECA ABAULADA | UN | 4 | 7 | 28
0383 |  | MATERIAL (C) - TOTAL | [5 empty] | 346.16
0384
0385 | 129 | FONTE | CÓDIGO | DESCRIÇÃO | UNIDADE | COEFIC.
0386 | [6 empty] | NÃO DESONER. | NÃO DESONER.
0387 |  | COMPOSIÇÃO | COMP 129_SEE | TAMPÃO FOFO 40X40CM C/INSCRIÇÃO (GOINFRA + SINAPI) | UN |  |  | 213.86
0388 |  | GOINFRA_I | 11 | ENCANADOR | h | 0.15 | 19.95 | 2.99
0389 |  | MÃO DE OBRA (B) - TOTAL | [5 empty] | 2.99
0390 |  | SINAPI_I | 21071 | TAMPAO FOFO SIMPLES COM BASE / REQUADRO, CLASSE A15 CARGA MAX. 1,5 T, 400 X 400 MM (COM INSCRICAO EM RELEVO DO TIPO DE REDE) | UN | 1 | 210.87 | 210.87
0391 |  | MATERIAL (C) - TOTAL | [5 empty] | 210.87
0392
0393 | 137 | FONTE | CÓDIGO | DESCRIÇÃO | UNIDADE | COEFIC.
0394 | [6 empty] | NÃO DESONER. | NÃO DESONER.
0395 |  | COMPOSIÇÃO | COMP 137_SEE | CINTA PARA POSTE 330 MM (GOINFRA + ORSE) | UN |  |  | 18.6
0396 |  | GOINFRA_I | 8 | AJUDANTE | h | 0.2 | 13.47 | 2.69
0397 |  | GOINFRA_I | 12 | ELETRICISTA | h | 0.2 | 19.95 | 3.99
0398 |  | MÃO DE OBRA (B) - TOTAL | [5 empty] | 6.68
0399 |  | COTAÇÃO | COT 457_SEE | (04642/ORSE) CINTA AÇO GALVANIZADO PARA POSTE 330 MM | UND | 1 | 11.92 | 11.92
0400 |  | MATERIAL (C) - TOTAL | [5 empty] | 11.92
0401
0402 | 186 | FONTE | CÓDIGO | DESCRIÇÃO | UNIDADE | COEFIC.
0403 | [6 empty] | NÃO DESONER. | NÃO DESONER.
0404 |  | COMPOSIÇÃO | COMP 186_SEE | BOTOEIRA BOMBA DE INCÊNDIO COM MARTELO CONVENCIONAL / ANALÓGICA - FORNECIMENTO E INSTALAÇÃO (GOINFRA + ORSE) | UN |  |  | 140.44
0405 |  | GOINFRA_I | 8 | AJUDANTE | h | 1 | 13.47 | 13.47
0406 |  | GOINFRA_I | 12 | ELETRICISTA | h | 1.0005 | 19.95 | 19.96
0407 |  | MÃO DE OBRA (B) - TOTAL | [5 empty] | 33.43
0408 |  | COTAÇÃO | COT 088_SEE | (07611/ORSE) Acionador manual (botoeira) tipo quebra-vidro, para incêndio | UN | 1 | 107.01 | 107.01
0409 |  | MATERIAL (C) - TOTAL | [5 empty] | 107.01
0410
0411 | 188 | FONTE | CÓDIGO | DESCRIÇÃO | UNIDADE | COEFIC.
0412 | [6 empty] | NÃO DESONER. | NÃO DESONER.
0413 |  | COMPOSIÇÃO | COMP 188_SEE | ACIONADOR MANUAL DE ALARME CONVENCIONAL, TIPO "APERTE AQUI" - FORNECIMENTO E INSTALAÇÃO (GOINFRA + ORSE) | UN |  |  | 72.1
0414 |  | GOINFRA_I | 8 | AJUDANTE | h | 0.8 | 13.47 | 10.77
0415 |  | GOINFRA_I | 12 | ELETRICISTA | h | 0.80107 | 19.95 | 15.98
0416 |  | MÃO DE OBRA (B) - TOTAL | [5 empty] | 26.75
0417 |  | COTAÇÃO | COT 090_SEE | (12850/ORSE) Acionador Manual Convencional - Modelo AM-2 da Verin ou similar, tipo "Aperte aqui" | UN | 1 | 45.35 | 45.35
0418 |  | MATERIAL (C) - TOTAL | [5 empty] | 45.35
0419
0420 | 190 | FONTE | CÓDIGO | DESCRIÇÃO | UNIDADE | COEFIC.
0421 | [6 empty] | NÃO DESONER. | NÃO DESONER.
0422 |  | COMPOSIÇÃO | COMP 190_SEE | CENTRAL DE ALARME E DETECÇÃO DE INCENDIO, COM 01 BATERIA, CAPACIDADE: 2 BATERIAS, 8 LAÇOS (20 DISPOSITIVOS CADA), COM 2 LINHAS - FORNECIMENTO E INSTALAÇÃO (GOINFRA + ORSE) | UN |  |  | 783.24
0423 |  | GOINFRA_I | 8 | AJUDANTE | h | 8 | 13.47 | 107.76
0424 |  | GOINFRA_I | 12 | ELETRICISTA | h | 8.0065 | 19.95 | 159.73
0425 |  | MÃO DE OBRA (B) - TOTAL | [5 empty] | 267.49
0426 |  | COTAÇÃO | COT 092_SEE | (07627/ORSE) Central de alarme e detecção de incendio, capacidade: 2 baterias, 8 laços, com 2 linhas, mod.VR-8L, Verin ou similar | UN | 1 | 366.25 | 366.25
0427 |  | COTAÇÃO | COT 503_SEE | (00276/ORSE) Bateria de 12v x 7a para centrais de alarme | UN | 1 | 149.5 | 149.5
0428 |  | MATERIAL (C) - TOTAL | [5 empty] | 515.75
0429
0430 | 198 | FONTE | CÓDIGO | DESCRIÇÃO | UNIDADE | COEFIC.
0431 | [6 empty] | NÃO DESONER. | NÃO DESONER.
0432 |  | COMPOSIÇÃO | COMP 198_SEE | CINTA PARA POSTE 240 MM - FORNECIMENTO E INSTALAÇÃO (GOINFRA + ORSE) | UN |  |  | 21.66
0433 |  | GOINFRA_I | 8 | AJUDANTE | h | 0.2 | 13.47 | 2.69
0434 |  | GOINFRA_I | 12 | ELETRICISTA | h | 0.2 | 19.95 | 3.99
0435 |  | MÃO DE OBRA (B) - TOTAL | [5 empty] | 6.68
0436 |  | COTAÇÃO | COT 462_SEE | (10512/ORSE) Cinta aço galvanizado 250mm | UND | 1 | 14.98 | 14.98
0437 |  | MATERIAL (C) - TOTAL | [5 empty] | 14.98
0438
0439 | 209 | FONTE | CÓDIGO | DESCRIÇÃO | UNIDADE | COEFIC.
0440 | [6 empty] | NÃO DESONER. | NÃO DESONER.
0441 |  | COMPOSIÇÃO | COMP 209_SEE | TOALHEIRO PLÁSTICO TIPO DISPENSER PARA PAPEL TOALHA INTERFOLHADO (GOINFRA + SINAPI) | UN |  |  | 89.68
0442 |  | GOINFRA_I | 8 | AJUDANTE | h | 0.25 | 13.47 | 3.36
0443 |  | GOINFRA_I | 4 | PEDREIRO | h | 0.251 | 19.95 | 5
0444 |  | MÃO DE OBRA (B) - TOTAL | [5 empty] | 8.36
0445 |  | SINAPI_I | 37401 | TOALHEIRO PLASTICO TIPO DISPENSER PARA PAPEL TOALHA INTERFOLHADO | UN | 1 | 78.84 | 78.84
0446 |  | GOINFRA_I | 2221 | PARAFUSO COM BUCHA S-8 | un | 4 | 0.62 | 2.48
0447 |  | MATERIAL (C) - TOTAL | [5 empty] | 81.32
0448
0449 | 210 | FONTE | CÓDIGO | DESCRIÇÃO | UNIDADE | COEFIC.
0450 | [6 empty] | NÃO DESONER. | NÃO DESONER.
0451 |  | COMPOSIÇÃO | COMP 210_SEE | REGULADOR DE 1º ESTÁGIO 60KG/H MODELO AP-40 COM MANÔMETRO (GOINFRA + ORSE) | UN |  |  | 166.54
0452 |  | GOINFRA_I | 8 | AJUDANTE | h | 1.15 | 13.47 | 15.49
0453 |  | GOINFRA_I | 11 | ENCANADOR | h | 1.151 | 19.95 | 22.96
0454 |  | MÃO DE OBRA (B) - TOTAL | [5 empty] | 38.45
0455 |  | COTAÇÃO | COT 101_SEE | (07975/ORSE) Regulador de 1º estágio dotado de O.P.S.O. (shut-off) PE 400kpa (AP-40 com manômetro) | UN | 1 | 126.92 | 126.92
0456 |  | GOINFRA_I | H689 | FITA VEDAROSCA 18 MM | m | 2.8764 | 0.41 | 1.17
0457 |  | MATERIAL (C) - TOTAL | [5 empty] | 128.09
0458
0459 | 212 | FONTE | CÓDIGO | DESCRIÇÃO | UNIDADE | COEFIC.
0460 | [6 empty] | NÃO DESONER. | NÃO DESONER.
0461 |  | COMPOSIÇÃO | COMP 212_SEE | NIPLE DE REDUÇÃO 1/2" X 1/4" BSP (GOINFRA + SINAPI) | UN |  |  | 12.12
0462 |  | GOINFRA_I | 8 | AJUDANTE | h | 0.16 | 13.47 | 2.15
0463 |  | GOINFRA_I | 11 | ENCANADOR | h | 0.16053 | 19.95 | 3.2
0464 |  | MÃO DE OBRA (B) - TOTAL | [5 empty] | 5.35
0465 |  | SINAPI_I | 4186 | NIPLE DE REDUCAO DE FERRO GALVANIZADO, COM ROSCA BSP, DE 1/2" X 1/4" | UN | 1 | 6.77 | 6.77
0466 |  | MATERIAL (C) - TOTAL | [5 empty] | 6.77
0467
0468 | 213 | FONTE | CÓDIGO | DESCRIÇÃO | UNIDADE | COEFIC.
0469 | [6 empty] | NÃO DESONER. | NÃO DESONER.
0470 |  | COMPOSIÇÃO | COMP 213_SEE | NIPLE DE REDUÇÃO 3/4" X 1/2" BSP (GOINFRA + SINAPI) | UN |  |  | 14.17
0471 |  | GOINFRA_I | 8 | AJUDANTE | h | 0.16 | 13.47 | 2.15
0472 |  | GOINFRA_I | 11 | ENCANADOR | h | 0.16053 | 19.95 | 3.2
0473 |  | MÃO DE OBRA (B) - TOTAL | [5 empty] | 5.35
0474 |  | SINAPI_I | 4187 | NIPLE DE REDUCAO DE FERRO GALVANIZADO, COM ROSCA BSP, DE 3/4" X 1/2" | UN | 1 | 8.82 | 8.82
0475 |  | MATERIAL (C) - TOTAL | [5 empty] | 8.82
0476 | 219 | FONTE | CÓDIGO | DESCRIÇÃO | UNIDADE | COEFIC.
0477 | [6 empty] | NÃO DESONER. | NÃO DESONER.
0478 |  | COMPOSIÇÃO | COMP 219_SEE | PARAFUSO FENDA AUTOTARRACHANTE AÇO INOX DIAM 4,2x32mm² (COT) | UN |  |  | 0.86
0479 |  | MÃO DE OBRA (B) - TOTAL | [5 empty] | 0
0480 |  | COTAÇÃO | COT 465_SEE | PARAFUSO FENDA AUTOTARRACHANTE AÇO INOX DIAM 4,2x32mm² | UND | 1 | 0.86 | 0.86
0481 |  | MATERIAL (C) - TOTAL | [5 empty] | 0.86
0482
0483 | 226 | FONTE | CÓDIGO | DESCRIÇÃO | UNIDADE | COEFIC.
0484 | [6 empty] | NÃO DESONER. | NÃO DESONER.
0485 |  | COMPOSIÇÃO | COMP 226_SEE | REFLETOR DE LED PARA USO EXTERNO COM POTÊNCIA DE 100 W - FORMATO RETANGULAR, CORPO DE ALUMINIO E DIFUSOR DE VIDRO - FORNECIMENTO E INSTALAÇÃO (GOINFRA + ORSE) | UN |  |  | 116.06
0486 |  | GOINFRA_I | 8 | AJUDANTE | h | 0.3 | 13.47 | 4.04
0487 |  | GOINFRA_I | 12 | ELETRICISTA | h | 0.5005 | 19.95 | 9.98
0488 |  | MÃO DE OBRA (B) - TOTAL | [5 empty] | 14.02
0489 |  | GOINFRA_I | 3067 | BUCHA DE NYLON S-10 | un | 2 | 0.47 | 0.94
|  | GOINFRA_I | 3390 | PARAFUSO P/BUCHA S-10 | ud | 2 | 0.58 | 1.16
|  | COTAÇÃO | COT 475_SEE | (13791/ORSE) Refletor Slim LED 100W de potência, branco Frio, 6500k, Autovolt, marca G-light ou similar | pç | 1 | 99.94 | 99.94
0481 |  | MATERIAL (C) - TOTAL | [5 empty] | 102.04
0490 | 229 | FONTE | CÓDIGO | DESCRIÇÃO | UNIDADE | COEFIC.
0491 | [6 empty] | NÃO DESONER. | NÃO DESONER.
0492 |  | COMPOSIÇÃO | COMP 229_SEE | CAIXA PARA HIDROMETRO CONCRETO PRE-MOLDADO (GOINFRA + SINAPI) | UN |  |  | 198.91
0493 |  | GOINFRA_I | 5 | SERVENTE | h | 3 | 11.93 | 35.79
0494 |  | GOINFRA_I | 4 | PEDREIRO | h | 3.0025 | 19.95 | 59.9
0495 |  | MÃO DE OBRA (B) - TOTAL | [5 empty] | 95.69
0496 |  | SINAPI_I | 11882 | CAIXA PARA HIDROMETRO CONCRETO PRE MOLDADO, *0,24 M X 0,45 M X 0,30* M (L X C X A) | UN | 1 | 103.22 | 103.22
0497 |  | MATERIAL (C) - TOTAL | [5 empty] | 103.22
0498
0499 | 235 | FONTE | CÓDIGO | DESCRIÇÃO | UNIDADE | COEFIC.
0500 | [6 empty] | NÃO DESONER. | NÃO DESONER.
0501 |  | COMPOSIÇÃO | COMP 235_SEE | PLACA DE SINALIZAÇÃO EM PVC COD 01 - (300X300) PROIBIDO FUMAR (GOINFRA + SINAPI) | UN |  |  | 21.38
0502 |  | GOINFRA_I | 5 | SERVENTE | h | 0.09 | 11.93 | 1.07
0503 |  | MÃO DE OBRA (B) - TOTAL | [5 empty] | 1.07
0504 |  | GOINFRA_I | 3070 | BUCHA DE NYLON S-6 | un | 2 | 0.16 | 0.32
0505 |  | GOINFRA_I | 3393 | PARAFUSO P/BUCHA S-6 | un | 2 | 0.1 | 0.2
0506 |  | SINAPI_I | 37556 | PLACA DE SINALIZACAO DE SEGURANCA CONTRA INCENDIO, FOTOLUMINESCENTE, QUADRADA, *20 X 20* CM, EM PVC *2* MM ANTI-CHAMAS (SIMBOLOS, CORES E PICTOGRAMAS CONFORME NBR 16820) | UN | 1 | 19.79 | 19.79
0507 |  | MATERIAL (C) - TOTAL | [5 empty] | 20.31
0508
0509 | 236 | FONTE | CÓDIGO | DESCRIÇÃO | UNIDADE | COEFIC.
0510 | [6 empty] | NÃO DESONER. | NÃO DESONER.
0511 |  | COMPOSIÇÃO | COMP 236_SEE | PLACA DE SINALIZAÇÃO EM PVC COD 06 - (300X300) PERIGO INFLAMÁVEL (GOINFRA + SINAPI) | UN |  |  | 21.38
0512 |  | GOINFRA_I | 5 | SERVENTE | h | 0.09 | 11.93 | 1.07
0513 |  | MÃO DE OBRA (B) - TOTAL | [5 empty] | 1.07
0514 |  | GOINFRA_I | 3070 | BUCHA DE NYLON S-6 | un | 2 | 0.16 | 0.32
0515 |  | GOINFRA_I | 3393 | PARAFUSO P/BUCHA S-6 | un | 2 | 0.1 | 0.2
0516 |  | SINAPI_I | 37556 | PLACA DE SINALIZACAO DE SEGURANCA CONTRA INCENDIO, FOTOLUMINESCENTE, QUADRADA, *20 X 20* CM, EM PVC *2* MM ANTI-CHAMAS (SIMBOLOS, CORES E PICTOGRAMAS CONFORME NBR 16820) | UN | 1 | 19.79 | 19.79
0517 |  | MATERIAL (C) - TOTAL | [5 empty] | 20.31
0518
0519 | 237 | FONTE | CÓDIGO | DESCRIÇÃO | UNIDADE | COEFIC.
0520 | [6 empty] | NÃO DESONER. | NÃO DESONER.
0521 |  | COMPOSIÇÃO | COMP 237_SEE | FITA ANTICORROSIVA (GOINFRA + SINAPI) | M |  |  | 13.65
0522 |  | GOINFRA_I | 8 | AJUDANTE | h | 0.2 | 13.47 | 2.69
0523 |  | GOINFRA_I | 12 | ELETRICISTA | h | 0.2 | 19.95 | 3.99
0524 |  | MÃO DE OBRA (B) - TOTAL | [5 empty] | 6.68
0525 |  | SINAPI_I | 39634 | FITA ADESIVA ANTICORROSIVA DE PVC FLEXIVEL, COR PRETA, PARA PROTECAO TUBULACAO, 50 MM X 30 M (L X C), E= *0,25* MM | M | 1 | 6.97 | 6.97
0526 |  | MATERIAL (C) - TOTAL | [5 empty] | 6.97
0527
0528 | 272 | FONTE | CÓDIGO | DESCRIÇÃO | UNIDADE | COEFIC.
0529 | [6 empty] | NÃO DESONER. | NÃO DESONER.
0530 |  | COMPOSIÇÃO | COMP 272_SEE | MURO DE ALVENARIA TIJOLO FURADO 1/2 VEZ ( H=2,50M) COM FUNDAÇÃO - SEM REVESTIMENTOS (PADRÃO GOINFRA) - (GOINFRA) | m2 |  |  | 119.03
0531 |  | GOINFRA_I | 10 | CARPINTEIRO | h | 0.1257 | 19.95 | 2.5
0532 |  | GOINFRA_I | 8 | AJUDANTE | h | 0.3974 | 13.47 | 5.35
0533 |  | GOINFRA_I | 6 | ARMADOR | h | 0.2663 | 19.95 | 5.31
0534 |  | GOINFRA_I | 4 | PEDREIRO | h | 0.5722 | 19.95 | 11.41
0535 |  | GOINFRA_I | 32 | OPERADOR DE BETONEIRA | h | 0.0897 | 14.32 | 1.28
0536 |  | GOINFRA_I | 5 | SERVENTE | h | 1.3129 | 11.93 | 15.66
0537 |  | MÃO DE OBRA (B) - TOTAL | [5 empty] | 41.51
0538 |  | GOINFRA_I | 104 | AREIA MÉDIA | m3 | 0.0557 | 166.32 | 9.26
0539 |  | GOINFRA_I | 2497 | BRITA Nº 2 | m3 | 0.0204 | 126.67 | 2.58
0540 |  | GOINFRA_I | 2386 | BRITA Nº 1 | m3 | 0.0204 | 127.51 | 2.6
0541 |  | GOINFRA_I | 102 | ARAME RECOZIDO 18 BWG | Kg | 0.0691 | 21.7 | 1.49
0542 |  | GOINFRA_I | 2426 | ARAME GALVANIZADO Nº 12 BWG | Kg | 0.0063 | 18.79 | 0.11
0543 |  | GOINFRA_I | 2448 | AÇO CA-60 B - 5,0 MM | Kg | 1.1543 | 10.03 | 11.57
0544 |  | GOINFRA_I | 2438 | AÇO CA-50 - 8,0 MM (5/16") | Kg | 2.0213 | 7.05 | 14.24
0545 |  | GOINFRA_I | 2437 | AÇO CA-50 - 6,3 MM (1/4") | Kg | 0.66 | 7.47 | 4.93
0546 |  | GOINFRA_I | 1221 | CAL HIDRATADA | Kg | 1.7377 | 0.86 | 1.49
0547 |  | GOINFRA_I | 1215 | CIMENTO PORTLAND CPII-32 | Kg | 16.3854 | 0.56 | 9.17
0548 |  | GOINFRA_I | 1861 | PREGO 18x24 | Kg | 0.0286 | 22.28 | 0.63
0549 |  | GOINFRA_I | 1858 | PONTALETE 3x3" | m | 0.2277 | 7.62 | 1.73
0550 |  | GOINFRA_I | 2034 | TIJOLO FURADO 9x19x19 CM | un | 21.5227 | 0.58 | 12.48
0551 |  | GOINFRA_I | 2023 | TABUA PARA FORMA (30CM) | m | 0.4103 | 12.79 | 5.24
0552 |  | MATERIAL (C) - TOTAL | [5 empty] | 77.52
0553
0554 | 273 | FONTE | CÓDIGO | DESCRIÇÃO | UNIDADE | COEFIC.
0555 | [6 empty] | NÃO DESONER. | NÃO DESONER.
0556 |  | COMPOSIÇÃO | COMP 273_SEE | MURO DE ALVENARIA TIJOLO FURADO 1/2 VEZ ( H=3,00M) COM FUNDAÇÃO - SEM REVESTIMENTOS (PADRÃO GOINFRA) - (GOINFRA) | m2 |  |  | 120.3
0557 |  | GOINFRA_I | 5 | SERVENTE | h | 1.2241 | 11.93 | 14.6
0558 |  | GOINFRA_I | 32 | OPERADOR DE BETONEIRA | h | 0.0862 | 14.32 | 1.23
0559 |  | GOINFRA_I | 4 | PEDREIRO | h | 0.5788 | 19.95 | 11.54
0560 |  | GOINFRA_I | 6 | ARMADOR | h | 0.2798 | 19.95 | 5.58
0561 |  | GOINFRA_I | 8 | AJUDANTE | h | 0.46193 | 13.47 | 6.22
0562 |  | GOINFRA_I | 10 | CARPINTEIRO | h | 0.1707 | 19.95 | 3.4
0563 |  | MÃO DE OBRA (B) - TOTAL | [5 empty] | 42.57
0564 |  | GOINFRA_I | 2023 | TABUA PARA FORMA (30CM) | m | 0.5811 | 12.79 | 7.43
0565 |  | GOINFRA_I | 2034 | TIJOLO FURADO 9x19x19 CM | un | 22.3078 | 0.58 | 12.93
0566 |  | GOINFRA_I | 1858 | PONTALETE 3x3" | m | 0.23 | 7.62 | 1.75
0567 |  | GOINFRA_I | 1861 | PREGO 18x24 | Kg | 0.0369 | 22.28 | 0.82
0568 |  | GOINFRA_I | 1215 | CIMENTO PORTLAND CPII-32 | Kg | 15.9956 | 0.56 | 8.95
0569 |  | GOINFRA_I | 1221 | CAL HIDRATADA | Kg | 1.8011 | 0.86 | 1.54
0570 |  | GOINFRA_I | 2437 | AÇO CA-50 - 6,3 MM (1/4") | Kg | 0.3667 | 7.47 | 2.73
0571 |  | GOINFRA_I | 2438 | AÇO CA-50 - 8,0 MM (5/16") | Kg | 0.2933 | 7.05 | 2.06
0572 |  | GOINFRA_I | 2439 | AÇO CA-50 10,0 MM (3/8") | Kg | 2.7904 | 6.82 | 19.03
0573 |  | GOINFRA_I | 2448 | AÇO CA-60 B - 5,0 MM | Kg | 0.4527 | 10.03 | 4.54
0574 |  | GOINFRA_I | 2426 | ARAME GALVANIZADO Nº 12 BWG | Kg | 0.01 | 18.79 | 0.18
0575 |  | GOINFRA_I | 102 | ARAME RECOZIDO 18 BWG | Kg | 0.0709 | 21.7 | 1.53
0576 |  | GOINFRA_I | 2386 | BRITA Nº 1 | m3 | 0.0196 | 127.51 | 2.49
0577 |  | GOINFRA_I | 2497 | BRITA Nº 2 | m3 | 0.021442 | 126.67 | 2.71
0578 |  | GOINFRA_I | 104 | AREIA MÉDIA | m3 | 0.0544 | 166.32 | 9.04
0579 |  | MATERIAL (C) - TOTAL | [5 empty] | 77.73
0580
0581 | 309 | FONTE | CÓDIGO | DESCRIÇÃO | UNIDADE | COEFIC.
0582 | [6 empty] | NÃO DESONER. | NÃO DESONER.
0583 |  | COMPOSIÇÃO | COMP 309_SEE | PLACA DE ADVERTÊNCIA - 'PERIGO - ALTA TENSÃO' (GOINFRA + SINAPI + COT) | UN |  |  | 51.41
0584 |  | GOINFRA_I | 5 | SERVENTE | h | 0.4 | 11.93 | 4.77
0585 |  | MÃO DE OBRA (B) - TOTAL | [5 empty] | 4.77
0586 |  | SINAPI_I | 11950 | BUCHA DE NYLON SEM ABA S6, COM PARAFUSO DE 4,20 X 40 MM EM ACO ZINCADO COM ROSCA SOBERBA, CABECA CHATA E FENDA PHILLIPS | UN | 2 | 0.27 | 0.54
0587 |  | COTAÇÃO | COT 135_SEE | PLACA DE ADVERTÊNCIA - 'PERIGO - ALTA TENSÃO' | UN | 1 | 46.1 | 46.1
0588 |  | MATERIAL (C) - TOTAL | [5 empty] | 46.64
0589
0590 | 330 | FONTE | CÓDIGO | DESCRIÇÃO | UNIDADE | COEFIC.
0591 | [6 empty] | NÃO DESONER. | NÃO DESONER.
0592 |  | COMPOSIÇÃO | COMP 330_SEE | LUVA SIMPLES 1" (GOINFRA + SINAPI) | UN |  |  | 24.33
0593 |  | GOINFRA_I | 5 | SERVENTE | h | 0.35 | 11.93 | 4.17
0594 |  | GOINFRA_I | 11 | ENCANADOR | h | 0.3505 | 19.95 | 6.99
0595 |  | MÃO DE OBRA (B) - TOTAL | [5 empty] | 11.16
0596 |  | SINAPI_I | 3910 | LUVA DE FERRO GALVANIZADO, COM ROSCA BSP, DE 1" | UN | 1 | 13.17 | 13.17
0597 |  | MATERIAL (C) - TOTAL | [5 empty] | 13.17
0598
0599 | 331 | FONTE | CÓDIGO | DESCRIÇÃO | UNIDADE | COEFIC.
0600 | [6 empty] | NÃO DESONER. | NÃO DESONER.
0601 |  | COMPOSIÇÃO | COMP 331_SEE | VALVULA PÉ DE CRIVO 1.1/4" (GOINFRA + SINAPI) | UN |  |  | 108.17
0602 |  | GOINFRA_I | 8 | AJUDANTE | h | 0.55 | 13.47 | 7.4
0603 |  | GOINFRA_I | 11 | ENCANADOR | h | 0.551 | 19.95 | 10.99
0604 |  | MÃO DE OBRA (B) - TOTAL | [5 empty] | 18.39
0605 |  | SINAPI_I | 118 | PASTA VEDA JUNTAS/ROSCA, EMBALAGEM DE *500* G, PARA INSTALACOES DE AGUA, GAS E OUTROS | UN | 0.024 | 52.87 | 1.26
0606 |  | GOINFRA_I | H689 | FITA VEDAROSCA 18 MM | m | 1.3 | 0.41 | 0.53
0607 |  | SINAPI_I | 10233 | VALVULA DE RETENCAO DE BRONZE, PE COM CRIVOS, EXTREMIDADE COM ROSCA, DE 1 1/4", PARA FUNDO DE POCO | UN | 1 | 87.99 | 87.99
0608 |  | MATERIAL (C) - TOTAL | [5 empty] | 89.78
0609
0610 | 347 | FONTE | CÓDIGO | DESCRIÇÃO | UNIDADE | COEFIC.
0611 | [6 empty] | NÃO DESONER. | NÃO DESONER.
0612 |  | COMPOSIÇÃO | COMP 347_SEE | ADAPTADOR PVC SOLDAVEL, COM FLANGES LIVRES, 75 MM X 2 1/2", PARA CAIXA D' AGUA (GOINFRA + SINAPI) | UN |  |  | 247.07
0613 |  | GOINFRA_I | 11 | ENCANADOR | h | 0.14 | 19.95 | 2.79
0614 |  | GOINFRA_I | 8 | AJUDANTE | h | 0.1407 | 13.47 | 1.89
0615 |  | MÃO DE OBRA (B) - TOTAL | [5 empty] | 4.68
0616 |  | SINAPI_I | 83 | ADAPTADOR PVC SOLDAVEL, COM FLANGES LIVRES, 75 MM X 2 1/2", PARA CAIXA D' AGUA | UN | 1 | 241.63 | 241.63
0617 |  | GOINFRA_I | H689 | FITA VEDAROSCA 18 MM | m | 1.88 | 0.41 | 0.76
0618 |  | MATERIAL (C) - TOTAL | [5 empty] | 242.39
0619 | 375 | FONTE | CÓDIGO | DESCRIÇÃO | UNIDADE | COEFIC.
0620 | [6 empty] | NÃO DESONER. | NÃO DESONER.
0621 |  | COMPOSIÇÃO | COMP 375_SEE | REFLETOR DE LED HOLOFORTE 50W (GOINFRA + SINAPI) | UN |  |  | 44.77
0622 |  | GOINFRA_I | 12 | ELETRICISTA | h | 0.4165 | 19.95 | 8.3
0623 |  | GOINFRA_I | 8 | AJUDANTE | h | 0.17466 | 13.47 | 2.35
0624 |  | MÃO DE OBRA (B) - TOTAL | [5 empty] | 10.65
0625 |  | SINAPI_I | 39391 | LUMINARIA LED REFLETOR RETANGULAR BIVOLT, LUZ BRANCA, 50 W | UN | 1 | 34.12 | 34.12
0626 |  | MATERIAL (C) - TOTAL | [5 empty] | 34.12
0627
0628 | 382 | FONTE | CÓDIGO | DESCRIÇÃO | UNIDADE | COEFIC.
0629 | [6 empty] | NÃO DESONER. | NÃO DESONER.
0630 |  | COMPOSIÇÃO | COMP 382_SEE | TE DE REDUCAO DE FERRO GALVANIZADO, COM ROSCA BSP, DE 3/4" X 1/2" (GOINFRA + SINAPI) | UN |  |  | 36.01
0631 |  | GOINFRA_I | 8 | AJUDANTE | h | 0.6 | 13.47 | 8.08
0632 |  | GOINFRA_I | 11 | ENCANADOR | h | 0.61144 | 19.95 | 12.19
0633 |  | MÃO DE OBRA (B) - TOTAL | [5 empty] | 20.27
0634 |  | SINAPI_I | 3146 | FITA VEDA ROSCA EM ROLOS DE 18 MM X 10 M (L X C) | UN | 0.1208 | 3.58 | 0.43
0635 |  | SINAPI_I | 6302 | TE DE REDUCAO DE FERRO GALVANIZADO, COM ROSCA BSP, DE 3/4" X 1/2" | UN | 1 | 15.31 | 15.31
0636 |  | MATERIAL (C) - TOTAL | [5 empty] | 15.74
0637
0638 | 383 | FONTE | CÓDIGO | DESCRIÇÃO | UNIDADE | COEFIC.
0639 | [6 empty] | NÃO DESONER. | NÃO DESONER.
0640 |  | COMPOSIÇÃO | COMP 383_SEE | BUCHA DE REDUCAO DE FERRO GALVANIZADO, COM ROSCA BSP, DE 1/2" X 1/4" (GOINFRA + SINAPI) | UN |  |  | 11.48
0641 |  | GOINFRA_I | 8 | AJUDANTE | h | 0.16 | 13.47 | 2.15
0642 |  | GOINFRA_I | 11 | ENCANADOR | h | 0.16053 | 19.95 | 3.2
0643 |  | MÃO DE OBRA (B) - TOTAL | [5 empty] | 5.35
0644 |  | GOINFRA_I | H689 | FITA VEDAROSCA 18 MM | m | 1.2 | 0.41 | 0.49
0645 |  | SINAPI_I | 770 | BUCHA DE REDUCAO DE FERRO GALVANIZADO, COM ROSCA BSP, DE 1/2" X 1/4" | UN | 1 | 5.64 | 5.64
0646 |  | MATERIAL (C) - TOTAL | [5 empty] | 6.13
0647
0648 | 400 | FONTE | CÓDIGO | DESCRIÇÃO | UNIDADE | COEFIC.
0649 | [6 empty] | NÃO DESONER. | NÃO DESONER.
0650 |  | COMPOSIÇÃO | COMP 400_SEE | TAMPA EM CONCRETO ARMADO 25 MPA E= 5CM (GOINFRA) | M2 |  |  | 121.88
0651 |  | GOINFRA_I | 5 | SERVENTE | h | 0.8 | 11.93 | 9.54
0652 |  | GOINFRA_I | 25 | OFICIAL "B" | h | 0.3 | 19.95 | 5.98
0653 |  | GOINFRA_I | 8 | AJUDANTE | h | 0.37 | 13.47 | 4.98
0654 |  | GOINFRA_I | 6 | ARMADOR | h | 0.46204 | 19.95 | 9.21
0655 |  | GOINFRA_I | 10 | CARPINTEIRO | h | 0.07 | 19.95 | 1.39
0656 |  | MÃO DE OBRA (B) - TOTAL | [5 empty] | 31.1
0657 |  | GOINFRA_I | 2804 | AREIA GROSSA | m3 | 0.033 | 158.35 | 5.22
0658 |  | GOINFRA_I | 1696 | COMPENSADO RESINADO COLA FENÓLICA 12 MM 2,20X1,10 M | m2 | 0.4 | 32.44 | 12.97
0659 |  | GOINFRA_I | 1215 | CIMENTO PORTLAND CPII-32 | Kg | 16.2 | 0.56 | 9.07
0660 |  | GOINFRA_I | 2448 | AÇO CA-60 B - 5,0 MM | Kg | 5.27 | 10.03 | 52.85
0661 |  | GOINFRA_I | 102 | ARAME RECOZIDO 18 BWG | Kg | 0.09 | 21.7 | 1.95
0662 |  | GOINFRA_I | 2386 | BRITA Nº 1 | m3 | 0.04096 | 127.51 | 5.22
0663 |  | GOINFRA_I | 2023 | TABUA PARA FORMA (30CM) | m | 0.2533 | 12.79 | 3.23
0664 |  | GOINFRA_I | 1861 | PREGO 18x24 | Kg | 0.0124 | 22.28 | 0.27
0665 |  | MATERIAL (C) - TOTAL | [5 empty] | 90.78
0666
0667 | 406 | FONTE | CÓDIGO | DESCRIÇÃO | UNIDADE | COEFIC.
0668 | [6 empty] | NÃO DESONER. | NÃO DESONER.
0669 |  | COMPOSIÇÃO | COMP 406_SEE | TELA DE ALAMBRADO COM ARAME MALHA 4" FIO 12 (GOINFRA) | M2 |  |  | 29.46
0670 |  | GOINFRA_I | 5 | SERVENTE | h | 0.5 | 11.93 | 5.96
0671 |  | MÃO DE OBRA (B) - TOTAL | [5 empty] | 5.96
0672 |  | GOINFRA_I | 2058 | TELA DE ARAME MALHA 4" FIO 12 | m2 | 1.05 | 21.65 | 22.73
0673 |  | GOINFRA_I | 2426 | ARAME GALVANIZADO Nº 12 BWG | Kg | 0.041309 | 18.79 | 0.77
0674 |  | MATERIAL (C) - TOTAL | [5 empty] | 23.5
0675
0676 | 412 | FONTE | CÓDIGO | DESCRIÇÃO | UNIDADE | COEFIC.
0677 | [6 empty] | NÃO DESONER. | NÃO DESONER.
0678 |  | COMPOSIÇÃO | COMP 412_SEE | PLACA DE SINALIZAÇÃO EM PVC COD 17 - (316X158) MENSAGEM "SAÍDA" (GOINFRA + SINAPI) | UN |  |  | 25.87
0679 |  | GOINFRA_I | 5 | SERVENTE | h | 0.09 | 11.93 | 1.07
0680 |  | MÃO DE OBRA (B) - TOTAL | [5 empty] | 1.07
0681 |  | GOINFRA_I | 3070 | BUCHA DE NYLON S-6 | un | 2 | 0.16 | 0.32
0682 |  | GOINFRA_I | 3393 | PARAFUSO P/BUCHA S-6 | un | 2 | 0.1 | 0.2
0683 |  | SINAPI_I | 37559 | PLACA DE SINALIZACAO DE SEGURANCA CONTRA INCENDIO, FOTOLUMINESCENTE, RETANGULAR, *12 X 40* CM, EM PVC *2* MM ANTI-CHAMAS (SIMBOLOS, CORES E PICTOGRAMAS CONFORME NBR 16820) | UN | 1 | 24.28 | 24.28
0684 |  | MATERIAL (C) - TOTAL | [5 empty] | 24.8
0685
0686 | 423 | FONTE | CÓDIGO | DESCRIÇÃO | UNIDADE | COEFIC.
0687 | [6 empty] | NÃO DESONER. | NÃO DESONER.
0688 |  | COMPOSIÇÃO | COMP 423_SEE | CONECTOR PARALELO EM BRONZE C/ PARAFUSO, P/ CABOS #16 A 50MM (COT) | UND |  |  | 8.39
0689 |  | COTAÇÃO | COT 453_SEE | CONECTOR PARALELO EM BRONZE C/ PARAFUSO, P/ CABOS #16 A 50MM | UND | 1 | 8.39 | 8.39
0690 |  | MÃO DE OBRA (B) - TOTAL | [5 empty] | 8.39
0691 |  | MATERIAL (C) - TOTAL | [5 empty] | 0
0692 | 426 | FONTE | CÓDIGO | DESCRIÇÃO | UNIDADE | COEFIC.
0693 | [6 empty] | NÃO DESONER. | NÃO DESONER.
0694 |  | COMPOSIÇÃO | COMP 426_SEE | POÇO ARTESIANO 80 A 100 M, COMPLETO (COT) | UN |  |  | 30621.27
0695 |  | COTAÇÃO | COT 208_SEE | Poço Artesiano com profundidade estimada entre 80 (oitenta) e 100 (cem) metros. Diâmetro de Perfuração de 8” (polegadas) na parte superior do solo, o poço será revestido com tubos e filtros em PVC geomecânico no diâmetro de 6” até a rocha de sustentação, ou total em PVC geomecânico de 4’’. O espaço anelar formado entre o tubo de revestimento e a perfuração será cimentado 10 (dez) metros (a contar solo) com uma pasta de cimento e areia (traço 3x1). Uma vez concluídos os serviços do poço, deverá ser construída uma laje de concreto (traço 3x1), com 1,00 x 1,00 x 0,30 cm de lado envolvendo a boca de revestimento. A laje terá declividade de 2%, do poço para a borda e ter um ressalto periférico de 50 (cinquenta) centímetros sobre a superfície do terreno. Pré-filtro: Pré-filtro com granulometria de 1 a 3 mm, de Quartzo (lavado, calcinado e embalado), por ser um material filtrante de mineralogia comprovada, proporcionando ao cliente excelente resultado na filtragem e vazão da água. Moto – bomba: O poço deverá ser entregue com a moto – bomba tubular submersa mínima de 4’,’ de no mínimo 1 hp, com o mínimo de instalação bifásica 220 v, tubo edutor de PVC rígido de 1 ¼ , quadro de comando para proteção e acionamento da moto bomba, selo sanitário anelar em concreto, tubo alimentador de pré-filtro. | UN | 1 | 30621.27 | 30621.27
0696 |  | MÃO DE OBRA (B) - TOTAL | [5 empty] | 30621.27
0697 |  | MATERIAL (C) - TOTAL | [5 empty] | 0
0698
0699 | 427 | FONTE | CÓDIGO | DESCRIÇÃO | UNIDADE | COEFIC.
0700 | [6 empty] | NÃO DESONER. | NÃO DESONER.
0701 |  | COMPOSIÇÃO | COMP 427_SEE | DUCHA HIGIENICA PLASTICA COM REGISTRO METALICO 1/2 " (GOINFRA + SINAPI) | UN |  |  | 98.08
0702 |  | GOINFRA_I | 11 | ENCANADOR | h | 0.2 | 19.95 | 3.99
0703 |  | GOINFRA_I | 8 | AJUDANTE | h | 0.2 | 13.47 | 2.69
0704 |  | MÃO DE OBRA (B) - TOTAL | [5 empty] | 6.68
0705 |  | SINAPI_I | 1370 | DUCHA HIGIENICA PLASTICA COM REGISTRO METALICO 1/2 " | UN | 1 | 91.4 | 91.4
0706 |  | MATERIAL (C) - TOTAL | [5 empty] | 91.4
0707
0708 | 430 | FONTE | CÓDIGO | DESCRIÇÃO | UNIDADE | COEFIC.
0709 | [6 empty] | NÃO DESONER. | NÃO DESONER.
0710 |  | COMPOSIÇÃO | COMP 430_SEE | DEMOLIÇÃO DE ESTRUTURA METÁLICA (GOINFRA) | M2 |  |  | 13.8
0711 |  | GOINFRA_I | 21 | SERRALHEIRO | h | 0.33055 | 19.95 | 6.59
0712 |  | GOINFRA_I | 8 | AJUDANTE | h | 0.5 | 13.47 | 6.73
0713 |  | MÃO DE OBRA (B) - TOTAL | [5 empty] | 13.32
0714 |  | GOINFRA_I | 1334 | DISCO DE CORTE DIAM. 5/8"- 10" | un | 0.05 | 9.73 | 0.48
0715 |  | MATERIAL (C) - TOTAL | [5 empty] | 0.48
0716
0717 | 435 | FONTE | CÓDIGO | DESCRIÇÃO | UNIDADE | COEFIC.
0718 | [6 empty] | NÃO DESONER. | NÃO DESONER.
0719 |  | COMPOSIÇÃO | COMP 435_SEE | GRAMPO TIPO X EM COBRE P/ CABOS #25 A 35MM² (COT) | UN |  |  | 17.35
0720 |  | COTAÇÃO | COT 454_SEE | GRAMPO TIPO X EM COBRE P/ CABOS #25 A 35MM² | UND | 1 | 17.35 | 17.35
0721 |  | MÃO DE OBRA (B) - TOTAL | [5 empty] | 17.35
0722 |  | MATERIAL (C) - TOTAL | [5 empty] | 0
0723
0724 | 450 | FONTE | CÓDIGO | DESCRIÇÃO | UNIDADE | COEFIC.
0725 | [6 empty] | NÃO DESONER. | NÃO DESONER.
0726 |  | COMPOSIÇÃO | COMP 450_SEE | PLACAS EM BRAILE PARA CORRIMÃO (GOINFRA + COT) | UN |  |  | 25.97
0727 |  | GOINFRA_I | 5 | SERVENTE | h | 0.09 | 11.93 | 1.07
0728 |  | MÃO DE OBRA (B) - TOTAL | [5 empty] | 1.07
0729 |  | GOINFRA_I | 3070 | BUCHA DE NYLON S-6 | un | 2 | 0.16 | 0.32
0730 |  | GOINFRA_I | 3393 | PARAFUSO P/BUCHA S-6 | un | 2 | 0.1 | 0.2
0731 |  | COTAÇÃO | COT 381_SEE | PLACAS EM BRAILE PARA CORRIMÃO | UN | 1 | 24.38 | 24.38
0732 |  | MATERIAL (C) - TOTAL | [5 empty] | 24.9
0733
0734 | 451 | FONTE | CÓDIGO | DESCRIÇÃO | UNIDADE | COEFIC.
0735 | [6 empty] | NÃO DESONER. | NÃO DESONER.
0736 |  | COMPOSIÇÃO | COMP 451_SEE | PLACAS EM BRAILE PARA IDENTIFICAÇÃO DE PORTAS/NOMEAR AMBIENTES - FORNECIMENTO E INSTALAÇÃO (GOINFRA + ORSE) | UN |  |  | 86.05
0737 |  | MÃO DE OBRA (B) - TOTAL | [5 empty] | 0
0738 |  | COTAÇÃO | COT 382_SEE | (13294/ORSE) Placa indicativa em acrílico e=2mm, em braille, com esferas em inox e texto em alto rêlevo, dim.: 8 x 28 cm, fornecimento e instalação | UN | 1 | 86.05 | 86.05
0739 |  | MATERIAL (C) - TOTAL | [5 empty] | 86.05
0740
0741 | 476 | FONTE | CÓDIGO | DESCRIÇÃO | UNIDADE | COEFIC.
0742 | [6 empty] | NÃO DESONER. | NÃO DESONER.
0743 |  | COMPOSIÇÃO | COMP 476_SEE | MAPA TÁTIL EM CHAPA DE ACRÍLICO 70X50 CM - FORNECIMENTO E INSTALAÇÃO (GOINFRA + ORSE) | UN |  |  | 1487.48
0744 |  | GOINFRA_I | 8 | AJUDANTE | h | 0.75 | 13.47 | 10.1
0745 |  | GOINFRA_I | 25 | OFICIAL "B" | h | 0.751 | 19.95 | 14.98
0746 |  | MÃO DE OBRA (B) - TOTAL | [5 empty] | 25.08
0747 |  | COTAÇÃO | COT 408_SEE | (09092/ORSE) Mapa Tátil em acrílico 70 x 50cm | UN | 1 | 1458.8 | 1458.8
0748 |  | GOINFRA_I | 3067 | BUCHA DE NYLON S-10 | un | 4 | 0.39 | 1.56
0749 |  | GOINFRA_I | 3390 | PARAFUSO P/BUCHA S-10 | un | 4 | 0.51 | 2.04
0750 |  | MATERIAL (C) - TOTAL | [5 empty] | 1462.4
0751
0752 | 479 | FONTE | CÓDIGO | DESCRIÇÃO | UNIDADE | COEFIC.
0753 | [6 empty] | NÃO DESONER. | NÃO DESONER.
0754 |  | COMPOSIÇÃO | COMP 479_SEE | PLACA DE SINALIZAÇÃO, DIM.: 60 X 80 CM - "ESTACIONAMENTO RESERVADO - IDOSOS", INCLUSO BARROTE PARA FIXAÇÃO - FORNECIMENTO E INSTALAÇÃO (ORSE) | UN |  |  | 192.32
0755 |  | MÃO DE OBRA (B) - TOTAL | [5 empty] | 0
0756 |  | COTAÇÃO | COT 506_SEE | (13329/ORSE) Placa de sinalização, dim.: 60 x 80 cm, - "Estacionamento Reservado - Deficiente/Idosos", incluso barrote para fixação - fornecimento e instalação | UN | 1 | 192.32 | 192.32
0757 |  | MATERIAL (C) - TOTAL | [5 empty] | 192.32
0758
0759 | 480 | FONTE | CÓDIGO | DESCRIÇÃO | UNIDADE | COEFIC.
0760 | [6 empty] | NÃO DESONER. | NÃO DESONER.
0761 |  | COMPOSIÇÃO | COMP 480_SEE | PLACA DE SINALIZAÇÃO, DIM.: 60 X 80 CM - "ESTACIONAMENTO RESERVADO - DEFICIENTE", INCLUSO BARROTE PARA FIXAÇÃO - FORNECIMENTO E INSTALAÇÃO (ORSE) | UN |  |  | 192.32
0762 |  | MÃO DE OBRA (B) - TOTAL | [5 empty] | 0
0763 |  | COTAÇÃO | COT 506_SEE | (13329/ORSE) Placa de sinalização, dim.: 60 x 80 cm, - "Estacionamento Reservado - Deficiente/Idosos", incluso barrote para fixação - fornecimento e instalação | UN | 1 | 192.32 | 192.32
0764 |  | MATERIAL (C) - TOTAL | [5 empty] | 192.32
0765
0766 | 497 | FONTE | CÓDIGO | DESCRIÇÃO | UNIDADE | COEFIC.
0767 | [6 empty] | NÃO DESONER. | NÃO DESONER.
0768 |  | COMPOSIÇÃO | COMP 497_SEE | TERMINAL AÉREO EM AÇO GALVANIZADO A FOGO H=35CM X 3/8" (SPDA), FIXAÇÃO HORIZONTAL E COM BANDEIRINHA - FORNECIMENTO E INSTALAÇÃO (GOINFRA + ORSE) | UN |  |  | 24.85
0769 |  | GOINFRA_I | 8 | AJUDANTE | h | 0.6 | 13.47 | 8.08
0770 |  | GOINFRA_I | 12 | ELETRICISTA | h | 0.60055 | 19.95 | 11.98
0771 |  | MÃO DE OBRA (B) - TOTAL | [5 empty] | 20.06
0772 |  | COTAÇÃO | COT 507_SEE | (08496/ORSE) Terminal aéreo em aço galvanizado a fogo h=35cm x 3/8", fixação horizontal e com bandeirinha | UN | 1 | 4.79 | 4.79
0773 |  | MATERIAL (C) - TOTAL | [5 empty] | 4.79
0774
0775 | 499 | FONTE | CÓDIGO | DESCRIÇÃO | UNIDADE | COEFIC.
0776 | [6 empty] | NÃO DESONER. | NÃO DESONER.
0777 |  | COMPOSIÇÃO | COMP 499_SEE | PLACA DE COMUNICAÇÃO VISUAL SEC XXI, MODELO P - PLACA DE PAREDE, TAMANHO 0,30 X 0,40 M, CHAPA DOBRADA #18, PINTADA E ADESIVADA - FORNECIMENTO E INSTALAÇÃO (GOINFRA + ORSE) | UN |  |  | 74.73
0778 |  | GOINFRA_I | 8 | AJUDANTE | h | 0.3335 | 13.47 | 4.49
0779 |  | GOINFRA_I | 12 | ELETRICISTA | h | 0.1881 | 19.95 | 3.75
0780 |  | GOINFRA_I | 18 | PINTOR | h | 0.13771 | 19.95 | 2.74
0781 |  | GOINFRA_I | 21 | SERRALHEIRO | h | 0.09 | 19.95 | 1.79
0782 |  | MÃO DE OBRA (B) - TOTAL | [5 empty] | 12.77
0783 |  | GOINFRA_I | 1326 | ESTRUTURA METALICA MR250 / ASTM A36 - COTAÇÃO (FABRICAÇÃO E MONTAGEM) | Kg | 2.596 | 13.9 | 36.08
0784 |  | COTAÇÃO | COT 509_SEE | (11392/ORSE) Adesivo em vinil para plotagem em letreiro de chapa galvanizada (c/aplicação) | m2 | 0.14 | 130.53 | 18.27
0785 |  | GOINFRA_I | 2212 | ZARCAO/CROMATO DE ZINCO | l | 0.053212 | 39.1 | 2.08
0786 |  | GOINFRA_I | 2977 | PARAFUSO AUTO-ATARRAXANTE, CABEÇA CHATA, FENDA SIMPLES, 1/4' (6,35MM) X 25MM | un | 4 | 0.43 | 1.72
0787 |  | GOINFRA_I | 2055 | TINTA ESMALTE | l | 0.0425 | 30.98 | 1.31
0788 |  | GOINFRA_I | 3071 | BUCHA DE NYLON S-8 | un | 4 | 0.23 | 0.92
0789 |  | GOINFRA_I | 3394 | PARAFUSO P/BUCHA S-8 | un | 4 | 0.23 | 0.92
0790 |  | GOINFRA_I | 1970 | DILUENTE AGUARRÁS | l | 0.0279 | 18.23 | 0.5
0791 |  | GOINFRA_I | 1672 | LIXA PARA FERRO Nº 100 | un | 0.0702 | 2.42 | 0.16
0792 |  | GOINFRA_I | 2788 | COMPRESSOR DE 1,5HP-70L-140LB COM PISTOLA DE RESERVATÓRIO SUPERIOR E MANGUEIRA (MANUTENÇÃO E DEPRECIAÇÃO DO EQUIPAMENTO) - PREÇO DO EQUIPAMENTO NOVO DIVIDIDO POR 1.000 | un | 0.0021 | 2.44 | 0
0793 |  | MATERIAL (C) - TOTAL | [5 empty] | 61.96
0794
0795 | 500 | FONTE | CÓDIGO | DESCRIÇÃO | UNIDADE | COEFIC.
0796 | [6 empty] | NÃO DESONER. | NÃO DESONER.
0797 |  | COMPOSIÇÃO | COMP 500_SEE | LAJE PRÉ-FABRICADA TRELIÇADA PARA COBERTURA, H=12CM, ENCHIMENTO EM EPS, INCLUSIVE ESCORAMENTO EM MADEIRA ROLIÇA E CAPEAMENTO COM CONCRETO USINADO 25 MPA - FORNECIMENTO E INSTALAÇÃO. (GOINFRA + ORSE) | M2 |  |  | 135.12
0798 |  | GOINFRA_I | 5 | SERVENTE | h | 1.8825 | 11.93 | 22.45
0799 |  | GOINFRA_I | 25 | OFICIAL "B" | h | 0.44 | 19.95 | 8.77
0800 |  | MÃO DE OBRA (B) - TOTAL | [5 empty] | 31.22
0801 |  | COTAÇÃO | COT 522_SEE | (01286/ORSE) Laje pré-fabricada treliçada para piso ou cobertura, h=12cm, el. enchimento em bloco EPS, h=8cm | M2 | 1 | 41.25 | 41.25
0802 |  | GOINFRA_I | 2023 | TABUA PARA FORMA (30CM) | m | 0.56 | 12.79 | 7.16
0803 |  | GOINFRA_I | 1968 | SARRAFO DE MADEIRA 10 CM | m | 0.9797 | 7.47 | 7.31
0804 |  | GOINFRA_I | 1862 | PREGO 19x27 | Kg | 0.03 | 24.44 | 0.73
0805 |  | GOINFRA_I | 2380 | ESCORA ROLIÇA (TIPO EUCALIPTO) | m | 1.71 | 3.08 | 5.26
0806 |  | GOINFRA_I | 2438 | AÇO CA-50 - 8,0 MM (5/16") | Kg | 2.5 | 7.05 | 17.62
0807 |  | GOINFRA_I | 2666 | CONCRETO USINADO BOMBEÁVEL FCK=25 MPA | m3 | 0.05 | 489.41 | 24.47
0808 |  | GOINFRA_I | 2149 | VIBRADOR 2 HP COM MANGOTE 32MM E MANGUEIRA DE 5M ( MANUTENÇÃO E DEPRECIAÇÃO DO EQUIPAMENTO) - PREÇO DO EQUIPAMENTO NOVO DIVIDIDO POR 1.000 | un | 0.0468 | 2.23 | 0.1
0809 |  | MATERIAL (C) - TOTAL | [5 empty] | 103.9
0810
0811 | 501 | FONTE | CÓDIGO | DESCRIÇÃO | UNIDADE | COEFIC.
0812 | [6 empty] | NÃO DESONER. | NÃO DESONER.
0813 |  | COMPOSIÇÃO | COMP 501_SEE | CONECTOR CUNHA COM ESTRIBO PARA CABO 50MM2 (GOINFRA + COT) | UN |  |  | 23.28
0814 |  | GOINFRA_I | 8 | AJUDANTE | h | 0.4 | 13.47 | 5.38
0815 |  | GOINFRA_I | 12 | ELETRICISTA | h | 0.40057 | 19.95 | 7.99
0816 |  | MÃO DE OBRA (B) - TOTAL | [5 empty] | 13.37
0817 |  | COTAÇÃO | COT 209_SEE | CONECTOR CUNHA COM ESTRIBO PARA CABO 50MM2 | UN | 1 | 9.91 | 9.91
0818 |  | MATERIAL (C) - TOTAL | [5 empty] | 9.91
0819 | 542 | FONTE | CÓDIGO | DESCRIÇÃO | UNIDADE | COEFIC.
0820 | [6 empty] | NÃO DESONER. | NÃO DESONER.
0821 |  | COMPOSIÇÃO | COMP 542_SEE | VÁLVULA UGV-1 3/4" - FORNECIMENTO E INSTALAÇÃO (GOINFRA + ORSE) | UN |  |  | 58.58
0822 |  | GOINFRA_I | 8 | AJUDANTE | h | 0.432 | 13.47 | 5.81
0823 |  | GOINFRA_I | 11 | ENCANADOR | h | 0.43288 | 19.95 | 8.63
0824 |  | MÃO DE OBRA (B) - TOTAL | [5 empty] | 14.44
0825 |  | COTAÇÃO | COT 281_SEE | (10479/ORSE) Válvula UGV-1 3/4" | UN | 1 | 44.14 | 44.14
0826 |  | MATERIAL (C) - TOTAL | [5 empty] | 44.14
0827
0828 | 543 | FONTE | CÓDIGO | DESCRIÇÃO | UNIDADE | COEFIC.
0829 | [6 empty] | NÃO DESONER. | NÃO DESONER.
0830 |  | COMPOSIÇÃO | COMP 543_SEE | VÁLVULA UGV-1 1/2" - FORNECIMENTO E INSTALAÇÃO (GOINFRA + ORSE) | UN |  |  | 40.92
0831 |  | GOINFRA_I | 8 | AJUDANTE | h | 0.432 | 13.47 | 5.81
0832 |  | GOINFRA_I | 11 | ENCANADOR | h | 0.43288 | 19.95 | 8.63
0833 |  | MÃO DE OBRA (B) - TOTAL | [5 empty] | 14.44
0834 |  | COTAÇÃO | COT 282_SEE | (10480/ORSE) Válvula UGV-1 1/2" | UN | 1 | 26.48 | 26.48
0835 |  | MATERIAL (C) - TOTAL | [5 empty] | 26.48
0836
0837 | 544 | FONTE | CÓDIGO | DESCRIÇÃO | UNIDADE | COEFIC.
0838 | [6 empty] | NÃO DESONER. | NÃO DESONER.
0839 |  | COMPOSIÇÃO | COMP 544_SEE | RELE DE NÍVEL (GOINFRA + ORSE) | UN |  |  | 254.19
0840 |  | GOINFRA_I | 12 | ELETRICISTA | h | 2 | 19.95 | 39.9
0841 |  | GOINFRA_I | 8 | AJUDANTE | h | 2.0023 | 13.47 | 26.97
0842 |  | MÃO DE OBRA (B) - TOTAL | [5 empty] | 66.87
0843 |  | COTAÇÃO | COT 285_SEE | (13818/ORSE) RELE DE NÍVEL | UN | 1 | 187.32 | 187.32
0844 |  | MATERIAL (C) - TOTAL | [5 empty] | 187.32
0845
0846 | 546 | FONTE | CÓDIGO | DESCRIÇÃO | UNID | COEFIC.
0847 | [6 empty] | NÃO DESONER. | NÃO DESONER.
0848 |  | COMPOSIÇÃO | COMP 546_SEE | BUJÃO DE REBORDO 2.1/2" (GOINFRA + SINAPI) | UN | - |  | 43.31
0849 |  | GOINFRA_I | 8 | AJUDANTE | h | 0.07 | 13.47 | 0.94
0850 |  | GOINFRA_I | 11 | ENCANADOR | h | 0.07 | 19.95 | 1.39
0851 |  | MÃO DE OBRA (B) - TOTAL | [5 empty] | 2.33
0852 |  | SINAPI_I | 12411 | PLUG OU BUJAO DE FERRO GALVANIZADO, DE 2 1/2" | UN | 1 | 40.98 | 40.98
0853 |  | MATERIAL (C) - TOTAL | [5 empty] | 40.98
0854
0855 | 554 | FONTE | CÓDIGO | DESCRIÇÃO | UNID | COEFIC.
0856 | [6 empty] | NÃO DESONER. | NÃO DESONER.
0857 |  | COMPOSIÇÃO | COMP 554_SEE | CAIXA DE DECANTAÇÃO (GOINFRA) | UN | - |  | 986.88
0858 |  | GOINFRA | 81840 | TAMPA PARA CAIXA PASSAGEM FERRO FUNDIDO T-33 - TRÁFEGO LEVE | Un | 1 | 184.65 | 184.65
0859 |  | GOINFRA | 81938 | JOELHO 90 GRAUS DIAMETRO 100 MM (ESGOTO) | Un | 1 | 23.78 | 23.78
0860 |  | GOINFRA | 82235 | TE SANITARIO DIAMETRO 100 X 100 MM (ESGOTO) | Un | 1 | 27.41 | 27.41
0861 |  | GOINFRA | 82304 | TUBO SOLDAVEL PARA ESGOTO DIAMETRO 100 MM | m | 3.0038 | 31.7 | 95.22
0862 |  | GOINFRA | 100102 | ALVENARIA DE TIJOLO COMUM 1/2 VEZ - ARGAMASSA (1CI : 2CH : 8ARML) | m2 | 8 | 78.67 | 629.36
0863 |  | GOINFRA | 220050 | LASTRO DE CONCRETO REGULARIZADO SEM IMPERMEAB. 1:3:6 ESP= 5CM (BASE) | m2 | 1 | 26.46 | 26.46
0864 |  | MÃO DE OBRA (B) - TOTAL | [5 empty] | 986.88
0865 |  | MATERIAL (C) - TOTAL | [5 empty] | 0
0866
0867 | 567 | FONTE | CÓDIGO | DESCRIÇÃO | UNID | COEFIC.
0868 | [6 empty] | NÃO DESONER. | NÃO DESONER.
0869 |  | COMPOSIÇÃO | COMP 567_SEE | TAMPA DE FERRO FUNDIDO 300MM PARA CAIXA DE INSPEÇÃO DE ATERRAMENTO (GOINFRA + SINAPI) | UN | - |  | 150.66
0870 |  | GOINFRA_I | 8 | AJUDANTE | h | 0.95013 | 13.47 | 12.79
0871 |  | MÃO DE OBRA (B) - TOTAL | [5 empty] | 12.79
0872 |  | SINAPI_I | 11315 | TAMPAO FOFO SIMPLES COM BASE / REQUADRO, CLASSE A15 CARGA MAX. 1,5 T, 300 X 300 MM (COM INSCRICAO EM RELEVO DO TIPO DE REDE) | UN | 1 | 137.87 | 137.87
0873 |  | MATERIAL (C) - TOTAL | [5 empty] | 137.87
0874
0875 | 582 | FONTE | CÓDIGO | DESCRIÇÃO | UNID | COEFIC.
0876 | [6 empty] | NÃO DESONER. | NÃO DESONER.
0877 |  | COMPOSIÇÃO | COMP 582_SEE | QUADRO ESCOLAR MISTO 4,20x1,25M - FÓRMICA BRANCA BRILHANTE (3,08x1,25M) E FELTRO VERDE COM FUNDO EM CORTIÇA 6MM (1,05x1,25M) (GOINFRA + SINAPI) | UN | - |  | 1765.26
0878 |  | GOINFRA_I | 5 | SERVENTE | h | 21.8625 | 11.93 | 260.81
0879 |  | GOINFRA_I | 4 | PEDREIRO | h | 7.3851 | 19.95 | 147.33
0880 |  | GOINFRA_I | 18 | PINTOR | h | 0.4222 | 19.95 | 8.42
0881 |  | GOINFRA_I | 24 | MARCENEIRO | h | 18.6655 | 19.95 | 372.37
0882 |  | MÃO DE OBRA (B) - TOTAL | [5 empty] | 788.93
0883 |  | GOINFRA_I | 2249 | COMPENSADO 10 MM MOVELEIRO COLA BRANCA 2,20X1,60 M - VIROLINHA OU EQUIVALENTE | m2 | 5.2 | 51.33 | 266.91
0884 |  | GOINFRA_I | 1243 | COLA FÓRMICA (1L = 0,83KG) | l | 4.4732 | 36.71 | 164.21
0885 |  | GOINFRA_I | 1674 | LIXA PARA PAREDE Nº 100 | un | 3.8536 | 1.02 | 3.93
0886 |  | SINAPI_I | 1338 | CHAPA DE LAMINADO MELAMINICO, LISO BRILHANTE, DE 1,25 X 3,08 METROS, ESPESSURA = 0,8 MILIMETROS | M2 | 1 | 55.61 | 55.61
0887 |  | GOINFRA_I | 2381 | CORTIÇA 60X90CMX6MM | un | 2.4305 | 105.03 | 255.27
0888 |  | GOINFRA_I | 2303 | FELTRO | m2 | 1.31 | 9.32 | 12.2
0889 |  | GOINFRA_I | 1704 | MADEIRA DE LEI PARA TELHADO (ANGELIM VERMELHO) | m3 | 0.0253 | 4038.53 | 102.17
0890 |  | GOINFRA_I | 2221 | PARAFUSO COM BUCHA S-8 | un | 75 | 0.62 | 46.5
0891 |  | GOINFRA_I | 1708 | MASSA A OLEO | Kg | 3.194 | 13.45 | 42.95
0892 |  | GOINFRA_I | 1970 | DILUENTE AGUARRÁS | l | 0.0929 | 18.23 | 1.69
0893 |  | GOINFRA_I | 1970 | DILUENTE AGUARRÁS | l | 0.3988 | 18.23 | 7.27
0894 |  | GOINFRA_I | 2237 | VERNIZ ACRILICO | l | 0.692 | 25.47 | 17.62
0895 |  | MATERIAL (C) - TOTAL | [5 empty] | 976.33
0896
0897 | 584 | FONTE | CÓDIGO | DESCRIÇÃO | UNID | COEFIC.
0898 | [6 empty] | NÃO DESONER. | NÃO DESONER.
0899 |  | COMPOSIÇÃO | COMP 584_SEE | SABONETEIRA TIPO DISPENSER COM SABONETE LÍQUIDO INCLUSO (GOINFRA) | UN | - |  | 48.21
0900 |  | GOINFRA_I | 5 | SERVENTE | h | 0.3162 | 11.93 | 3.77
0901 |  | GOINFRA_I | 11 | ENCANADOR | h | 0.1001 | 19.95 | 1.99
0902 |  | MÃO DE OBRA (B) - TOTAL | [5 empty] | 5.76
0903 |  | GOINFRA_I | 2860 | SUPORTE DISPENSER - PARA SABONETE OU ÁLCOOL | un | 1 | 41.12 | 41.12
0904 |  | GOINFRA_I | 2862 | SABONETE LÍQUIDO (D= 1,00) | Kg | 0.2275 | 5.86 | 1.33
0905 |  | MATERIAL (C) - TOTAL | [5 empty] | 42.45
0906
0907 | 586 | FONTE | CÓDIGO | DESCRIÇÃO | UNID | COEFIC.
0908 | [6 empty] | NÃO DESONER. | NÃO DESONER.
0909 |  | COMPOSIÇÃO | COMP 586_SEE | SUPORTE PARA ROLO DE PAPEL HIGIÊNICO 300 A 600M COM ROLO DE PAPEL HIGIÊNICO INDUSTRIAL 500M INCLUSO (GOINFRA) | UN | - |  | 63.47
0910 |  | GOINFRA_I | 5 | SERVENTE | h | 0.3162 | 11.93 | 3.77
0911 |  | GOINFRA_I | 11 | ENCANADOR | h | 0.097083 | 19.95 | 1.93
0912 |  | MÃO DE OBRA (B) - TOTAL | [5 empty] | 5.7
0913 |  | GOINFRA_I | 2853 | SUPORTE PARA ROLO DE PAPEL HIGIÊNICO 300 A 600M EM ABS | un | 1 | 47.8 | 47.8
0914 |  | GOINFRA_I | 2854 | ROLO DE PAPEL HIGIÊNICO INDUSTRIAL DE 500M | RL | 1 | 9.97 | 9.97
0915 |  | MATERIAL (C) - TOTAL | [5 empty] | 57.77
0916
0917 | 629 | FONTE | CÓDIGO | DESCRIÇÃO | UNID | COEFIC.
0918 | [6 empty] | NÃO DESONER. | NÃO DESONER.
0919 |  | COMPOSIÇÃO | COMP 629_SEE | TRATAMENTO ACÚSTICO COM LÃ DE VIDRO (SINAPI) | m² | - |  | 24.6
0920 |  | SINAPI | 88278 | MONTADOR DE ESTRUTURA METÁLICA COM ENCARGOS COMPLEMENTARES | H | 0.068 | 20.24 | 1.37
0921 |  | SINAPI | 88316 | SERVENTE COM ENCARGOS COMPLEMENTARES | H | 0.01734 | 17.38 | 0.3
0922 |  | MÃO DE OBRA (B) - TOTAL | [5 empty] | 1.67
0923 |  | SINAPI_I | 3412 | PAINEL DE LA DE VIDRO SEM REVESTIMENTO PSI 20, E = 25 MM, DE 1200 X 600 MM | M2 | 1 | 22.93 | 22.93
0924 |  | MATERIAL (C) - TOTAL | [5 empty] | 22.93
0925
0926 | 635 | FONTE | CÓDIGO | DESCRIÇÃO | UNID | COEFIC.
0927 | [6 empty] | NÃO DESONER. | NÃO DESONER.
0928 |  | COMPOSIÇÃO | COMP 635_SEE | SINALIZADOR/SIRENE AUDIOVISUAL COM 01 ACIONADOR/BOTOEIRA - FORNECIMENTO E INSTALAÇÃO (GOINFRA + CPOS) | UN | - |  | 161.24
0929 |  | GOINFRA_I | 12 | ELETRICISTA | h | 0.5 | 19.95 | 9.97
0930 |  | GOINFRA_I | 8 | AJUDANTE | h | 0.50071 | 13.47 | 6.74
0931 |  | MÃO DE OBRA (B) - TOTAL | [5 empty] | 16.71
0932 |  | GOINFRA_I | H704 | SINALIZADOR/SIRENE AUDIOVISUAL | un | 1
0933 |  | COTAÇÃO | COT 508_SEE | (P.13.000.042289/CPOS) Botoeira comando liga-desliga sem sinalizador, ref. 3SB06 01-7BG Siemens ou equivalente | UN | 1 | 144.53 | 144.53
0934 |  | MATERIAL (C) - TOTAL | [5 empty] | 144.53
0935
0936 | 639 | FONTE | CÓDIGO | DESCRIÇÃO | UNID | COEFIC.
0937 | [6 empty] | NÃO DESONER. | NÃO DESONER.
0938 |  | COMPOSIÇÃO | COMP 639_SEE | PARAFUSO AUTOPERFURANTE (GOINFRA) | UN | - |  | 12.13
0939 |  | GOINFRA_I | 25 | OFICIAL "B" | h | 0.35 | 19.95 | 6.98
0940 |  | GOINFRA_I | 8 | AJUDANTE | h | 0.3507 | 13.47 | 4.72
0941 |  | MÃO DE OBRA (B) - TOTAL | [5 empty] | 11.7
0942 |  | GOINFRA_I | 2977 | PARAFUSO AUTO-ATARRAXANTE, CABEÇA CHATA, FENDA SIMPLES, 1/4' (6,35MM) X 25MM | un | 1 | 0.43 | 0.43
0943 |  | MATERIAL (C) - TOTAL | [5 empty] | 0.43
0944
0945 | 641 | FONTE | CÓDIGO | DESCRIÇÃO | UNID | COEFIC.
0946 | [6 empty] | NÃO DESONER. | NÃO DESONER.
0947 |  | COMPOSIÇÃO | COMP 641_SEE | SINALIZAÇÃO DE DEGRAUS FOTOLUMINESCENTE 7X3CM - FORNECIMENTO E INSTALAÇÃO (GOINFRA + ORSE) | UN | - |  | 4.25
0948 |  | GOINFRA_I | 18 | PINTOR | h | 0.08 | 19.95 | 1.59
0949 |  | MÃO DE OBRA (B) - TOTAL | [5 empty] | 1.59
0950 |  | COTAÇÃO | COT 452_SEE | (12515/ORSE) FITA AUTO-ADESIVA FOTOLUMINESCENTE 5,0CM X 9M | M | 0.071 | 37.61 | 2.66
0951 |  | MATERIAL (C) - TOTAL | [5 empty] | 2.66
0952
0953 | 663 | FONTE | CÓDIGO | DESCRIÇÃO | UNID | COEFIC.
0954 | [6 empty] | NÃO DESONER. | NÃO DESONER.
0955 |  | COMPOSIÇÃO | COMP 663_SEE | GANCHO OLHAL (SINAPI + GOINFRA) | UN | - |  | 26.86
0956 |  | GOINFRA_I | 8 | AJUDANTE | h | 0.25 | 13.47 | 3.36
0957 |  | GOINFRA_I | 12 | ELETRICISTA | h | 0.251 | 19.95 | 5
0958 |  | MÃO DE OBRA (B) - TOTAL | [5 empty] | 8.36
0959 |  | SINAPI_I | 402 | GANCHO OLHAL EM ACO GALVANIZADO, ESPESSURA 16MM, ABERTURA 21MM | UN | 1 | 18.5 | 18.5
0960 |  | MATERIAL (C) - TOTAL | [5 empty] | 18.5
0961 | 681 | FONTE | CÓDIGO | DESCRIÇÃO | UNID | COEFIC.
0962 | [6 empty] | NÃO DESONER. | NÃO DESONER.
0963 |  | COMPOSIÇÃO | COMP 681_SEE | ADAPTADOR STORZ 2.1/2" (SINAPI) | UN | - |  | 255.85
0964 |  | SINAPI_I | 2696 | ENCANADOR OU BOMBEIRO HIDRAULICO (HORISTA) | H | 0.15 | 19.84 | 2.97
0965 |  | SINAPI_I | 246 | AUXILIAR DE ENCANADOR OU BOMBEIRO HIDRAULICO (HORISTA) | H | 0.15075 | 12.89 | 1.94
0966 |  | MÃO DE OBRA (B) - TOTAL | [5 empty] | 4.91
0967 |  | SINAPI_I | 20974 | UNIAO TIPO STORZ, COM EMPATACAO INTERNA TIPO ANEL DE EXPANSAO, ENGATE RAPIDO 2 1/2", PARA MANGUEIRA DE COMBATE A INCENDIO PREDIAL | UN | 1 | 250.94 | 250.94
0968 |  | MATERIAL (C) - TOTAL | [5 empty] | 250.94
0969
0970 | 693 | FONTE | CÓDIGO | DESCRIÇÃO | UNID | COEFIC.
0971 | [6 empty] | NÃO DESONER. | NÃO DESONER.
0972 |  | COMPOSIÇÃO | COMP 693_SEE | LUMINÁRIA DE SOBREPOR COM ALETAS 2 X 16/18/20 W - FORNECIMENTO E INSTALAÇÃO (GOINFRA + ORSE) | UN | - |  | 94.61
0973 |  | GOINFRA_I | 8 | AJUDANTE | h | 0.3866 | 13.47 | 5.2
0974 |  | GOINFRA_I | 12 | ELETRICISTA | h | 0.38715 | 19.95 | 7.72
0975 |  | MÃO DE OBRA (B) - TOTAL | [5 empty] | 12.92
0976 |  | COTAÇÃO | COT 496_SEE | (07294/ORSE) LUMINÁRIA DE SOBREPOR COM ALETAS 2 X 16/18/20 W, REF: A01, ABALUX OU SIMILAR | UN | 1 | 81.69 | 81.69
0977 |  | MATERIAL (C) - TOTAL | [5 empty] | 81.69
0978
0979 | 699 | FONTE | CÓDIGO | DESCRIÇÃO | UNID | COEFIC.
0980 | [6 empty] | NÃO DESONER. | NÃO DESONER.
0981 |  | COMPOSIÇÃO | COMP 699_SEE | POSTE EM AÇO GALVANIZADO H=3,00M, COM 02 LUMINÁRIAS LED DE 33W ATE 50W - FORNECIMENTO E INSTALAÇÃO. INCLUSO BASE DE CONCRETO (SINAPI + GOINFRA) | UN | - |  | 1024.27
0982 |  | GOINFRA_I | 8 | AJUDANTE | h | 1.2672 | 13.47 | 17.06
0983 |  | GOINFRA_I | 10 | CARPINTEIRO | h | 0.0898 | 19.95 | 1.79
0984 |  | GOINFRA_I | 6 | ARMADOR | h | 0.2783 | 19.95 | 5.55
0985 |  | GOINFRA_I | 12 | ELETRICISTA | h | 0.8952 | 19.95 | 17.85
0986 |  | GOINFRA_I | 5 | SERVENTE | h | 3.4634 | 11.93 | 41.31
0987 |  | GOINFRA_I | 32 | OPERADOR DE BETONEIRA | h | 0.094727 | 14.32 | 1.35
0988 |  | GOINFRA_I | 4 | PEDREIRO | h | 0.8351 | 19.95 | 16.66
0989 |  | GOINFRA_I | 25 | OFICIAL "B" | h | 0.0039 | 19.95 | 0.07
0990 |  | MÃO DE OBRA (B) - TOTAL | [5 empty] | 101.64
0991 |  | SINAPI_I | 5050 | POSTE CONICO CONTINUO EM ACO GALVANIZADO, RETO, FLANGEADO, H = 3 M, DIAMETRO INFERIOR = *95* MM | UN | 1 | 431.88 | 431.88
0992 |  | GOINFRA_I | 3894 | SUPORTE PARA 2 PÉTALAS PARA LUMINÁRIA DE ILUMINAÇÃO PÚBLICA | un | 1 | 127.09 | 127.09
0993 |  | SINAPI_I | 42244 | LUMINARIA DE LED PARA ILUMINACAO PUBLICA, DE 33 W ATE 50 W, INVOLUCRO EM ALUMINIO OU ACO INOX | UN | 2 | 149.91 | 299.82
0994 |  | SINAPI_I | 21127 | FITA ISOLANTE ADESIVA ANTICHAMA, USO ATE 750 V, EM ROLO DE 19 MM X 5 M | UN | 0.028 | 3.04 | 0.08
0995 |  | GOINFRA_I | 1215 | CIMENTO PORTLAND CPII-32 | Kg | 19.3799 | 0.56 | 10.85
0996 |  | GOINFRA_I | 2497 | BRITA Nº 2 | m3 | 0.0242 | 126.67 | 3.06
0997 |  | GOINFRA_I | 2386 | BRITA Nº 1 | m3 | 0.0218 | 127.51 | 2.77
0998 |  | GOINFRA_I | 2438 | AÇO CA-50 - 8,0 MM (5/16") | Kg | 3.278 | 7.05 | 23.1
0999 |  | GOINFRA_I | 2448 | AÇO CA-60 B - 5,0 MM | Kg | 0.627 | 10.03 | 6.28
1000 |  | GOINFRA_I | 102 | ARAME RECOZIDO 18 BWG | Kg | 0.071 | 21.7 | 1.54
1001 |  | GOINFRA_I | 104 | AREIA MÉDIA | m3 | 0.016925 | 166.32 | 2.81
1002 |  | GOINFRA_I | 2023 | TABUA PARA FORMA (30CM) | m | 0.214 | 12.79 | 2.73
1003 |  | GOINFRA_I | 1861 | PREGO 18x24 | Kg | 0.0263 | 22.28 | 0.58
1004 |  | GOINFRA_I | 1858 | PONTALETE 3x3" | m | 0.4237 | 7.62 | 3.22
1005 |  | GOINFRA_I | 2804 | AREIA GROSSA | m3 | 0.0431 | 158.35 | 6.82
1006 |  | MATERIAL (C) - TOTAL | [5 empty] | 922.63
1007
1008 | 718 | FONTE | CÓDIGO | DESCRIÇÃO | UNID | COEFIC.
1009 | [6 empty] | NÃO DESONER. | NÃO DESONER.
1010 |  | COMPOSIÇÃO | COMP 718_SEE | CANALETA PLÁSTICA 50X80 MM - FORNECIMENTO E INSTALAÇÃO (GOINFRA +ORSE) | M | - |  | 39.14
1011 |  | GOINFRA_I | 12 | ELETRICISTA | h | 0.1 | 19.95 | 1.99
1012 |  | GOINFRA_I | 8 | AJUDANTE | h | 0.1005 | 13.47 | 1.35
1013 |  | MÃO DE OBRA (B) - TOTAL | [5 empty] | 3.34
1014 |  | COTAÇÃO | COT 520_SEE | (11731/ORSE) Canaleta plástica 50 x 80mm | M | 1 | 35.8 | 35.8
1015 |  | MATERIAL (C) - TOTAL | [5 empty] | 35.8
1016
1017 | 719 | FONTE | CÓDIGO | DESCRIÇÃO | UNID | COEFIC.
1018 | [6 empty] | NÃO DESONER. | NÃO DESONER.
1019 |  | COMPOSIÇÃO | COMP 719_SEE | CHAPA DE ACRÍLICO PARA QUADRO DE DISTRIBUIÇÃO - FORNECIMENTO E INSTALAÇÃO (GOINFRA + ORSE) | M2 | - |  | 201.3
1020 |  | GOINFRA_I | 12 | ELETRICISTA | h | 0.8 | 19.95 | 15.96
1021 |  | GOINFRA_I | 8 | AJUDANTE | h | 0.80145 | 13.47 | 10.79
1022 |  | MÃO DE OBRA (B) - TOTAL | [5 empty] | 26.75
1023 |  | COTAÇÃO | COT 521_SEE | (09496/ORSE) Chapa de acrilico | M2 | 1 | 171.97 | 171.97
1024 |  | GOINFRA_I | 2977 | PARAFUSO AUTO-ATARRAXANTE, CABEÇA CHATA, FENDA SIMPLES, 1/4' (6,35MM) X 25MM | un | 6 | 0.43 | 2.58
1025 |  | MATERIAL (C) - TOTAL | [5 empty] | 174.55
1026 | 721 | FONTE | CÓDIGO | DESCRIÇÃO | UNID | COEFIC.
1027 | [6 empty] | NÃO DESONER. | NÃO DESONER.
1028 |  | COMPOSIÇÃO | COMP 721_SEE | BOMBA DE PRESSURIZAÇÃO JOCKEY 1 1/2" CV - FORNECIMENTO E INSTALAÇÃO (GOINFRA + ORSE) | UN | - |  | 2614.15
1029 |  | GOINFRA_I | 8 | AJUDANTE | h | 4.0038 | 13.47 | 53.93
1030 |  | GOINFRA_I | 12 | ELETRICISTA | h | 1 | 19.95 | 19.95
1031 |  | GOINFRA_I | 11 | ENCANADOR | h | 1 | 19.95 | 19.95
1032 |  | MÃO DE OBRA (B) - TOTAL | [5 empty] | 93.83
1033 |  | COTAÇÃO | COT 523_SEE | (14007/ORSE) BOMBA PARA INCÊNDIO JOCKEY 1 1/2" CV | UN | 1 | 2520.32 | 2520.32
1034 |  | MATERIAL (C) - TOTAL | [5 empty] | 2520.32
1035
1036 | 725 | FONTE | CÓDIGO | DESCRIÇÃO | UNID | COEFIC.
1037 | [6 empty] | NÃO DESONER. | NÃO DESONER.
1038 |  | COMPOSIÇÃO | COMP 725_SEE | GAIOLA DE PROTEÇÃO (35X35X15)CM PARA REFLETORES DE LED C/ INSTALAÇÃO (GOINFRA+SINAPI) | UN | - |  | 87.7
1039 |  | GOINFRA_I | 25 | OFICIAL "B" | h | 0.3 | 19.95 | 5.98
1040 |  | GOINFRA_I | 8 | AJUDANTE | h | 0.30075 | 13.47 | 4.05
1041 |  | MÃO DE OBRA (B) - TOTAL | [5 empty] | 10.03
1042 |  | GOINFRA_I | 2417 | MASSA PLASTICA | Kg | 0.03 | 30.12 | 0.9
1043 |  | GOINFRA_I | 1672 | LIXA PARA FERRO Nº 100 | un | 0.03 | 2.42 | 0.07
1044 |  | GOINFRA_I | 1264 | DISCO DE DESBASTE 7/8" PARA CONCRETO/FERRO (1/4" X 7") | un | 0.007 | 13.47 | 0.09
1045 |  | GOINFRA_I | 2246 | ELETRODO 2.5 OK | Kg | 0.01 | 24.97 | 0.24
1046 |  | GOINFRA_I | 1120 | AÇO CA-25 | Kg | 0.15775 | 7.75 | 1.22
1047 |  | GOINFRA_I | 2448 | AÇO CA-60 B - 5,0 MM | Kg | 0.4 | 10.03 | 4.01
1048 |  | GOINFRA_I | 1334 | DISCO DE CORTE DIAM. 5/8"- 10" | un | 0.09 | 9.73 | 0.87
1049 |  | SINAPI_I | 567 | CANTONEIRA (ABAS IGUAIS) EM ACO CARBONO, 25,4 MM X 3,17 MM (L X E), 1,27KG/M | M | 3.4 | 9.82 | 33.38
1050 |  | GOINFRA_I | 2941 | FABRICAÇÃO / MONTAGEM | un | 1 | 36.89 | 36.89
1051 |  | MATERIAL (C) - TOTAL | [5 empty] | 77.67
1052
1053 | 727 | FONTE | CÓDIGO | DESCRIÇÃO | UNID | COEFIC.
1054 | [6 empty] | NÃO DESONER. | NÃO DESONER.
1055 |  | COMPOSIÇÃO | COMP 727_SEE | LAJE PRÉ-FABRICADA TRELIÇADA PARA COBERTURA, H=14CM, ENCHIMENTO EM EPS, INCLUSIVE ESCORAMENTO EM MADEIRA ROLIÇA E CAPEAMENTO COM CONCRETO USINADO 25 MPA - FORNECIMENTO E INSTALAÇÃO. (GOINFRA + ORSE) | M2 | - |  | 151.19
1056 |  | GOINFRA_I | 5 | SERVENTE | h | 2.19 | 11.93 | 26.12
1057 |  | GOINFRA_I | 25 | OFICIAL "B" | h | 0.51102 | 19.95 | 10.19
1058 |  | MÃO DE OBRA (B) - TOTAL | [5 empty] | 36.31
1059 |  | COTAÇÃO | COT 522_SEE | (01286/ORSE) Laje pré-fabricada treliçada para piso ou cobertura, h=12cm, el. enchimento em bloco EPS, h=8cm | M2 | 1 | 41.25 | 41.25
1060 |  | GOINFRA_I | 2023 | TABUA PARA FORMA (30CM) | m | 0.65 | 12.79 | 8.31
1061 |  | GOINFRA_I | 1968 | SARRAFO DE MADEIRA 10 CM | m | 0.97 | 7.47 | 7.24
1062 |  | GOINFRA_I | 1862 | PREGO 19x27 | Kg | 0.03 | 24.44 | 0.73
1063 |  | GOINFRA_I | 2380 | ESCORA ROLIÇA (TIPO EUCALIPTO) | m | 1.71 | 3.08 | 5.26
1064 |  | GOINFRA_I | 2438 | AÇO CA-50 - 8,0 MM (5/16") | Kg | 2.5 | 7.05 | 17.62
1065 |  | GOINFRA_I | 2666 | CONCRETO USINADO BOMBEÁVEL FCK=25 MPA | m3 | 0.07 | 489.41 | 34.25
1066 |  | GOINFRA_I | 2149 | VIBRADOR 2 HP COM MANGOTE 32MM E MANGUEIRA DE 5M ( MANUTENÇÃO E DEPRECIAÇÃO DO EQUIPAMENTO) - PREÇO DO EQUIPAMENTO NOVO DIVIDIDO POR 1.000 | un | 0.10021 | 2.23 | 0.22
1067 |  | MATERIAL (C) - TOTAL | [5 empty] | 114.88
1068
1069 | 728 | FONTE | CÓDIGO | DESCRIÇÃO | UNID | COEFIC.
1070 | [6 empty] | NÃO DESONER. | NÃO DESONER.
1071 |  | COMPOSIÇÃO | COMP 728_SEE | LAJE PRÉ-FABRICADA TRELIÇADA PARA COBERTURA, H=16CM, ENCHIMENTO EM EPS, INCLUSIVE ESCORAMENTO EM MADEIRA ROLIÇA E CAPEAMENTO COM CONCRETO USINADO 25 MPA - FORNECIMENTO E INSTALAÇÃO. (GOINFRA + ORSE) | M2 | - |  | 178.83
1072 |  | GOINFRA_I | 5 | SERVENTE | h | 2.5 | 11.93 | 29.82
1073 |  | GOINFRA_I | 25 | OFICIAL "B" | h | 0.58158 | 19.95 | 11.6
1074 |  | MÃO DE OBRA (B) - TOTAL | [5 empty] | 41.42
1075 |  | COTAÇÃO | COT 526_SEE | (07534/ORSE) Laje pré-fabricada treliçada para piso ou cobertura, h=16cm, el. enchimento em bloco EPS, h=12cm | M2 | 1 | 62.65 | 62.65
1076 |  | GOINFRA_I | 2023 | TABUA PARA FORMA (30CM) | m | 0.74 | 12.79 | 9.46
1077 |  | GOINFRA_I | 1968 | SARRAFO DE MADEIRA 10 CM | m | 0.97 | 7.47 | 7.24
1078 |  | GOINFRA_I | 1862 | PREGO 19x27 | Kg | 0.03 | 24.44 | 0.73
1079 |  | GOINFRA_I | 2380 | ESCORA ROLIÇA (TIPO EUCALIPTO) | m | 1.71 | 3.08 | 5.26
1080 |  | GOINFRA_I | 2438 | AÇO CA-50 - 8,0 MM (5/16") | Kg | 2.5083 | 7.05 | 17.68
1081 |  | GOINFRA_I | 2666 | CONCRETO USINADO BOMBEÁVEL FCK=25 MPA | m3 | 0.07 | 489.41 | 34.25
1082 |  | GOINFRA_I | 2149 | VIBRADOR 2 HP COM MANGOTE 32MM E MANGUEIRA DE 5M ( MANUTENÇÃO E DEPRECIAÇÃO DO EQUIPAMENTO) - PREÇO DO EQUIPAMENTO NOVO DIVIDIDO POR 1.000 | un | 0.0655 | 2.23 | 0.14
1083 |  | MATERIAL (C) - TOTAL | [5 empty] | 137.41
1084
1085 | 754 | FONTE | CÓDIGO | DESCRIÇÃO | UNID | COEFIC.
1086 | [6 empty] | NÃO DESONER. | NÃO DESONER.
1087 |  | COMPOSIÇÃO | COMP 754_SEE | GRANITINA 8MM FUNDIDA COM CONTRAPISO (1CI:3ARML) E=2CM, JUNTA PLASTICA 27MM E RESINA ACRÍLICA (GOINFRA + SINAPI) | M2 | - |  | 83.78
1088 |  | GOINFRA_I | 4 | PEDREIRO | h | 0.5569 | 19.95 | 11.11
1089 |  | GOINFRA_I | 5 | SERVENTE | h | 0.71068 | 11.93 | 8.47
1090 |  | MÃO DE OBRA (B) - TOTAL | [5 empty] | 19.58
1091 |  | GOINFRA_I | 2223 | PISO FUNDIDO DE GRANITINA 8MM (INCLUSO EXECUÇÃO COM JUNTA 27 MM, GRANILHA, POLIMENTOS, ESTUCAMENTO E APLICAÇÃO DE CERA) | m2 | 1 | 50.17 | 50.17
1092 |  | GOINFRA_I | 1215 | CIMENTO PORTLAND CPII-32 | Kg | 17.72 | 0.56 | 9.92
1093 |  | GOINFRA_I | 104 | AREIA MÉDIA | m3 | 0.016227 | 166.32 | 2.69
1094 |  | SINAPI_I | 7350 | TINTA/RESINA ACRILICA PREMIUM PARA CERAMICA, PEDRAS E OUTROS | L | 0.04 | 35.72 | 1.42
1095 |  | MATERIAL (C) - TOTAL | [5 empty] | 64.2
1096 | 757 | FONTE | CÓDIGO | DESCRIÇÃO | UNID | COEFIC.
1097 | [6 empty] | NÃO DESONER. | NÃO DESONER.
1098 |  | COMPOSIÇÃO | COMP 757_SEE | RODAPÉ FUNDIDO DE GRANITINA 7CM E RESINA ACRÍLICA (GOINFRA + SINAPI) | M | - |  | 18.42
1099 |  | GOINFRA_I | 4 | PEDREIRO | h | 0.01 | 19.95 | 0.19
1100 |  | GOINFRA_I | 5 | SERVENTE | h | 0.0101 | 11.93 | 0.12
1101 |  | MÃO DE OBRA (B) - TOTAL | [5 empty] | 0.31
1102 |  | GOINFRA_I | 2224 | RODAPE FUNDIDO DE GRANITINA 7 CM | m | 1 | 17.97 | 17.97
1103 |  | SINAPI_I | 7350 | TINTA/RESINA ACRILICA PREMIUM PARA CERAMICA, PEDRAS E OUTROS | L | 0.004 | 35.72 | 0.14
1104 |  | MATERIAL (C) - TOTAL | [5 empty] | 18.11
1105
1106 | 765 | FONTE | CÓDIGO | DESCRIÇÃO | UNID | COEFIC.
1107 | [6 empty] | NÃO DESONER. | NÃO DESONER.
1108 |  | COMPOSIÇÃO | COMP 765_SEE | SINALEIRO MONOBLOCO LED 110/220V - FORNECIMENTO E INSTALAÇÃO (GOINFRA + ORSE) | UN | - |  | 42.83
1109 |  | GOINFRA_I | 12 | ELETRICISTA | h | 0.4 | 19.95 | 7.98
1110 |  | GOINFRA_I | 5 | SERVENTE | h | 0.401 | 11.93 | 4.78
1111 |  | MÃO DE OBRA (B) - TOTAL | [5 empty] | 12.76
1112 |  | COTAÇÃO | COT 550_SEE | (12405/ORSE) SINALEIRO MONOBLOCO LED 110/220V | UN | 1 | 30.07 | 30.07
1113 |  | MATERIAL (C) - TOTAL | [5 empty] | 30.07
1114
1115 | 766 | FONTE | CÓDIGO | DESCRIÇÃO | UNID | COEFIC.
1116 | [6 empty] | NÃO DESONER. | NÃO DESONER.
1117 |  | COMPOSIÇÃO | COMP 766_SEE | CHAVE SELETORA MANUAL, DUAS POSIÇÕES - FORNECIMENTO E INSTALAÇÃO (GOINFRA + COT) | UN | - |  | 27.25
1118 |  | GOINFRA_I | 12 | ELETRICISTA | h | 0.4 | 19.95 | 7.98
1119 |  | GOINFRA_I | 5 | SERVENTE | h | 0.401 | 11.93 | 4.78
1120 |  | MÃO DE OBRA (B) - TOTAL | [5 empty] | 12.76
1121 |  | COTAÇÃO | COT 551_SEE | CHAVE SELETORA MANUAL, DUAS POSIÇÕES (COT) | UN | 1 | 14.49 | 14.49
1122 |  | MATERIAL (C) - TOTAL | [5 empty] | 14.49
1123
1124 | 767 | FONTE | CÓDIGO | DESCRIÇÃO | UNID | COEFIC.
1125 | [6 empty] | NÃO DESONER. | NÃO DESONER.
1126 |  | COMPOSIÇÃO | COMP 767_SEE | BOMBA DE INCÊNDIO ELÉTRICA TRIFASICA THSI-18, POTÊNCIA 7,5 CV, VAZÃO 19,22 M3/H, PRESSÃO 48,69 MCA - FORNECIMENTO E INSTALAÇÃO (GOINFRA + SINAPI + COT) | UN | - |  | 4740.18
1127 |  | GOINFRA_I | 8 | AJUDANTE | h | 3.922 | 13.47 | 52.82
1128 |  | GOINFRA_I | 12 | ELETRICISTA | h | 0.63738 | 19.95 | 12.71
1129 |  | GOINFRA_I | 11 | ENCANADOR | h | 3.289 | 19.95 | 65.61
1130 |  | MÃO DE OBRA (B) - TOTAL | [5 empty] | 131.14
1131 |  | COTAÇÃO | COT 552_SEE | BOMBA DE INCÊNDIO ELÉTRICA TRIFASICA THSI-18, POTÊNCIA 7,5 CV, VAZÃO 19,22 M3/H, PRESSÃO 48,69 MCA (COT) | UN | 1 | 4601.66 | 4601.66
1132 |  | SINAPI_I | 11267 | ARRUELA LISA, REDONDA, DE LATAO POLIDO, DIAMETRO NOMINAL 5/8", DIAMETRO EXTERNO = 34 MM, DIAMETRO DO FURO = 17 MM, ESPESSURA = *2,5* MM | UN | 4 | 1.39 | 5.56
1133 |  | SINAPI_I | 39996 | VERGALHAO ZINCADO ROSCA TOTAL, 1/4 " (6,3 MM) | M | 0.2 | 3.13 | 0.62
1134 |  | SINAPI_I | 39997 | PORCA ZINCADA, SEXTAVADA, DIAMETRO 1/4" | UN | 4 | 0.3 | 1.2
1122 |  | MATERIAL (C) - TOTAL | [5 empty] | 4609.04
1135 | 768 | FONTE | CÓDIGO | DESCRIÇÃO | UNID | COEFIC.
1136 | [6 empty] | NÃO DESONER. | NÃO DESONER.
1137 |  | COMPOSIÇÃO | COMP 768_SEE | BOMBA DE INCÊNDIO À COMBUSTÃO THSI-18, POTÊNCIA 10,0 CV, VAZÃO 19,22 M3/H, PRESSÃO 48,69 MCA - FORNECIMENTO E INSTALAÇÃO (GOINFRA + SINAPI + COT) | UN | - |  | 7275.38
1138 |  | GOINFRA_I | 8 | AJUDANTE | h | 3.922 | 13.47 | 52.82
1139 |  | GOINFRA_I | 12 | ELETRICISTA | h | 0.63738 | 19.95 | 12.71
1140 |  | GOINFRA_I | 11 | ENCANADOR | h | 3.289 | 19.95 | 65.61
1141 |  | MÃO DE OBRA (B) - TOTAL | [5 empty] | 131.14
1142 |  | COTAÇÃO | COT 553_SEE | BOMBA DE INCÊNDIO À COMBUSTÃO THSI-18, POTÊNCIA 10,0 CV, VAZÃO 19,22 M3/H, PRESSÃO 48,69 MCA (COT) | UN | 1 | 7136.86 | 7136.86
1143 |  | SINAPI_I | 11267 | ARRUELA LISA, REDONDA, DE LATAO POLIDO, DIAMETRO NOMINAL 5/8", DIAMETRO EXTERNO = 34 MM, DIAMETRO DO FURO = 17 MM, ESPESSURA = *2,5* MM | UN | 4 | 1.39 | 5.56
1144 |  | SINAPI_I | 39996 | VERGALHAO ZINCADO ROSCA TOTAL, 1/4 " (6,3 MM) | M | 0.2 | 3.13 | 0.62
1145 |  | SINAPI_I | 39997 | PORCA ZINCADA, SEXTAVADA, DIAMETRO 1/4" | UN | 4 | 0.3 | 1.2
1122 |  | MATERIAL (C) - TOTAL | [5 empty] | 7144.24

## CPUs (2)
0001 | 1.1.0.0.1. | Código | Banco | Descrição | Tipo | Und | Quant. | Valor Unit | Total
0002 | Composição | 020200 | AGETOP CIVIL | FERRAMENTAS (MANUAIS/ELÉTRICAS) E MATERIAL DE LIMPEZA PERMANENTE DA OBRA - ÁREAS EDIFICADAS/COBERTAS/FECHADAS | 2 | m² | 1
0003 | Insumo | 2758 | AGETOP CIVIL | FERRAMENTAS/EQUIPAMENTOS E MATERIAL DE LIMPEZA PERMANENTE (COMPOSIÇÃO AUXILIAR ) | Material | m² | 1 | 6.5 | 6.5
0005 | [6 empty] | Valor => |  | 6.5
0006
0007 | 1.1.0.0.2. | Código | Banco | Descrição | Tipo | Und | Quant. | Valor Unit | Total
0008 | Composição | 021602 | AGETOP CIVIL | EPI/PGR/PCMSO/EXAMES/TREINAMENTOS/VISITAS - ÁREAS EDIFICADAS/COBERTAS/FECHADAS | 2 | m² | 1
0009 | Insumo | 2538 | AGETOP CIVIL | EPI/PGR/PCMSO / EXAMES/TREINAMENTOS/VISITAS (COMP. AUXILIAR) | Material | m² | 1 | 42.9 | 42.9
0011 | [6 empty] | Valor => |  | 42.9
0012
0013 | 1.1.0.0.3. | Código | Banco | Descrição | Tipo | Und | Quant. | Valor Unit | Total
0014 | Composição | 020600 | AGETOP CIVIL | TAPUME EM CHAPA COMPENSADA RESINADA 6MM COM PORTÕES E FERRAGENS - PADRÃO AGETOP CIVIL | 2 | m² | 1
0015 | Insumo | 1215 | AGETOP CIVIL | CIMENTO PORTLAND CPII-32 | Material | Kg | 0.1196 | 0.56 | 0.06
0016 | Insumo | 0005 | AGETOP CIVIL | SERVENTE | Mão de Obra | h | 0.4855 | 11.93 | 5.79
0017 | Insumo | 2516 | AGETOP CIVIL | CORRENTE EM AÇO GALVANIZADO COM ELO CURTO DIAMETRO 4 MM | Material | m | 0.0085 | 10.99 | 0.09
0018 | Insumo | 2818 | AGETOP CIVIL | DOBRADIÇA TIPO FERRADURA NÚMERO 2 | Material | un | 0.0286 | 22.89 | 0.65
0019 | Insumo | 2804 | AGETOP CIVIL | AREIA GROSSA | Material | m³ | 0.0004 | 158.35 | 0.06
0020 | Insumo | 2493 | AGETOP CIVIL | ARRUELA PARA PARAFUSO 3/8" | Material | un | 0.1713 | 0.17 | 0.02
0021 | Insumo | 1695 | AGETOP CIVIL | COMPENSADO RESINADO COLA FENÓLICA 6 MM 2,20X1,10 M | Material | m² | 1 | 23.85 | 23.85
0022 | Insumo | 1858 | AGETOP CIVIL | PONTALETE 3x3" | Material | m | 1.466 | 7.7 | 11.28
0023 | Insumo | 0010 | AGETOP CIVIL | CARPINTEIRO | Mão de Obra | h | 0.495 | 19.95 | 9.87
0024 | Insumo | 2386 | AGETOP CIVIL | BRITA Nº 1 | Material | m³ | 0.0007 | 130 | 0.09
0025 | Insumo | 2256 | AGETOP CIVIL | CADEADO SIMPLES EM LATÃO Nº 30 | Material | un | 0.0095 | 22.86 | 0.21
0026 | Insumo | 2491 | AGETOP CIVIL | PARAFUSO DIAM.3/8" - 10 CM | Material | un | 0.1713 | 1.2 | 0.2
0027 | Insumo | 2492 | AGETOP CIVIL | PORCA P/PARAFUSO 3/8" | Material | un | 0.1713 | 0.21 | 0.03
0028 | Insumo | 1863 | AGETOP CIVIL | PREGO 18x30 | Material | Kg | 0.0174 | 25 | 0.43
0029 | Insumo | 1964 | AGETOP CIVIL | RIPA DE MADEIRA 5x1 | Material | m | 1.0597 | 1.8994 | 2.01
0030 | Insumo | 1860 | AGETOP CIVIL | PREGO 15x15 | Material | Kg | 0.0218 | 21.63 | 0.47
0031 | Insumo | 1968 | AGETOP CIVIL | SARRAFO DE MADEIRA 10 CM | Material | m | 0.2141 | 8.3 | 1.77
0032 | Insumo | 2023 | AGETOP CIVIL | TABUA PARA FORMA (30CM) | Material | m | 0.6597 | 14.0832 | 9.29
0033 | Insumo | 2132 | AGETOP CIVIL | VIGOTA DE MADEIRA 6x16 | Material | m | 0.0461 | 43.61 | 2.01
0035 | [6 empty] | Valor => |  | 68.18
0036
0037 | 1.2.0.0.1. | Código | Banco | Descrição | Tipo | Und | Quant. | Valor Unit | Total
0038 | Composição | 250101 | AGETOP CIVIL | ENGENHEIRO - (OBRAS CIVIS) | 25 | H | 1
0039 | Insumo | 0001 | AGETOP CIVIL | ENGENHEIRO | Mão de Obra | h | 1 | 80.97 | 80.97
0041 | [6 empty] | Valor => |  | 80.97
0042
0043 | 1.2.0.0.2. | Código | Banco | Descrição | Tipo | Und | Quant. | Valor Unit | Total
0044 | Composição | 250103 | AGETOP CIVIL | ENCARREGADO - (OBRAS CIVIS) | 25 | H | 1
0045 | Insumo | 0002 | AGETOP CIVIL | ENCARREGADO | Mão de Obra | h | 1 | 22.24 | 22.24
0047 | [6 empty] | Valor => |  | 22.24
0048
0049 | 1.2.0.0.3. | Código | Banco | Descrição | Tipo | Und | Quant. | Valor Unit | Total
0050 | Composição | 250105 | AGETOP CIVIL | ALMOXARIFE - (OBRAS CIVIS) | 25 | H | 1
0051 | Insumo | 0017 | AGETOP CIVIL | ALMOXARIFE/APONTADOR | Mão de Obra | h | 1 | 15.97 | 15.97
0053 | [6 empty] | Valor => |  | 15.97
0054
0055 | 1.3.0.0.1. | Código | Banco | Descrição | Tipo | Und | Quant. | Valor Unit | Total
0056 | Composição | 271500 | AGETOP CIVIL | CAFE DA MANHA | 27 | RE | 1
0057 | Insumo | 2537 | AGETOP CIVIL | CAFÉ DA MANHA (COMP. AUXILIAR)** | Material | un | 1 | 2.73 | 2.73
0059 | [6 empty] | Valor => |  | 2.73
0060
0061 | 1.3.0.0.2. | Código | Banco | Descrição | Tipo | Und | Quant. | Valor Unit | Total
0062 | Composição | 271502 | AGETOP CIVIL | CANTINA - (OBRAS CIVIS) | 27 | RE | 1
0063 | Insumo | 1941 | AGETOP CIVIL | REFEICAO | Material | un | 1 | 17.9 | 17.9
0065 | [6 empty] | Valor => |  | 17.9
0066
0067 | 1.3.0.0.3. | Código | Banco | Descrição | Tipo | Und | Quant. | Valor Unit | Total
0068 | Composição | 270501 | AGETOP CIVIL | LIMPEZA FINAL DE OBRA - (OBRAS CIVIS) | 27 | m² | 1
0069 | Insumo | 0110 | AGETOP CIVIL | ÁCIDO MURIÁTICO (D=1,2 KG/L) | Material | l | 0.05 | 8.43 | 0.42
0070 | Insumo | 0005 | AGETOP CIVIL | SERVENTE | Mão de Obra | h | 0.15 | 11.93 | 1.78
0071 | Insumo | 2840 | AGETOP CIVIL | DETERGENTE AMONIACAL (D=1,01 KG/L) | Material | l | 0.1084 | 8.9 | 0.96
0072 | Insumo | 1971 | AGETOP CIVIL | SABAO EM PO | Material | Kg | 0.01 | 11 | 0.11
0074 | [6 empty] | Valor => |  | 3.27
0075
0076 | 1.3.0.0.4. | Código | Banco | Descrição | Tipo | Und | Quant. | Valor Unit | Total
0077 | Composição | 270804 | AGETOP CIVIL | PLACA DE INAUGURAÇÃO AÇO ESCOVADO 60 X 120 CM | 27 | un | 1
0078 | Insumo | 0004 | AGETOP CIVIL | PEDREIRO | Mão de Obra | h | 0.25 | 19.95 | 4.98
0079 | Insumo | 1174 | AGETOP CIVIL | BUCHA DE NYLON COM PARAFUSO - S6 | Material | un | 4 | 0.37 | 1.48
0080 | Insumo | 2822 | AGETOP CIVIL | PLACA DE INAUGURACAO ACO ESCOVADO 60X120CM | Material | un | 1 | 1428.2 | 1428.2
0082 | [6 empty] | Valor => |  | 1434.66
0083
0084 | 2.1.0.0.1. | Código | Banco | Descrição | Tipo | Und | Quant. | Valor Unit | Total
0085 | Composição | 020202 | AGETOP CIVIL | RASPAGEM E LIMPEZA MANUAL DO TERRENO | 2 | m² | 1
0086 | Insumo | 0005 | AGETOP CIVIL | SERVENTE | Mão de Obra | h | 0.2 | 11.93 | 2.38
0088 | [6 empty] | Valor => |  | 2.38
0089
0090 | 2.1.0.0.2. | Código | Banco | Descrição | Tipo | Und | Quant. | Valor Unit | Total
0091 | Composição | 020212 | AGETOP CIVIL | BARRACÃO DE OBRAS PADRÃO AGETOP CIVIL ( BLOCOS,COBERTURAS,PASSARELAS E MÓVEIS), SEM ALOJAMENTO E LAVANDERIA , COM PINTURA, EM CONSONÂNCIA COM AS NR's, EM ESPECIAL A NR-18, INCLUSO INSTALAÇÕES ELÉTRICAS E HIDROSSANITÁRIAS - ( COM REAPROVEITAMENTO 1 VEZ ). | 2 | m² | 1
0092 | Insumo | 0008 | AGETOP CIVIL | AJUDANTE | Mão de Obra | h | 1.3633 | 13.47 | 18.36
0093 | Insumo | 0023 | AGETOP CIVIL | APLICADOR DE EPOXI | Mão de Obra | h | 0.0016 | 19.95 | 0.03
0094 | Insumo | 0020 | AGETOP CIVIL | CALHEIRO | Mão de Obra | h | 0.0002 | 18 | 0
0095 | Insumo | 0010 | AGETOP CIVIL | CARPINTEIRO | Mão de Obra | h | 0.7784 | 19.95 | 15.52
0096 | Insumo | 0012 | AGETOP CIVIL | ELETRICISTA | Mão de Obra | h | 0.0882 | 19.95 | 1.75
0097 | Insumo | 0011 | AGETOP CIVIL | ENCANADOR | Mão de Obra | h | 0.1697 | 19.95 | 3.38
0098 | Insumo | 0025 | AGETOP CIVIL | OFICIAL "B" | Mão de Obra | h | 0.2863 | 19.95 | 5.71
0099 | Insumo | 0032 | AGETOP CIVIL | OPERADOR DE BETONEIRA | Mão de Obra | h | 0.0323 | 14.32 | 0.46
0100 | Insumo | 0004 | AGETOP CIVIL | PEDREIRO | Mão de Obra | h | 0.0768 | 19.95 | 1.53
0101 | Insumo | 0018 | AGETOP CIVIL | PINTOR | Mão de Obra | h | 0.5639 | 19.95 | 11.24
0102 | Insumo | 0005 | AGETOP CIVIL | SERVENTE | Mão de Obra | h | 0.1114 | 11.93 | 1.32
0103 | Insumo | 2861 | AGETOP CIVIL | ÁLCOOL GEL ( D=1,00) | Material | Kg | 0.0946 | 11.13 | 1.05
0104 | Insumo | 2804 | AGETOP CIVIL | AREIA GROSSA | Material | m³ | 0.0384 | 158.35 | 6.08
0105 | Insumo | 2493 | AGETOP CIVIL | ARRUELA PARA PARAFUSO 3/8" | Material | un | 0.0604 | 0.17 | 0.01
0106 | Insumo | 2867 | AGETOP CIVIL | BOTIJÃO DE GÁS P13 (VASILHAME + GÁS LIQUEFEITO)** | Material | un | 0.0033 | 297.53 | 0.98
0107 | Insumo | 2386 | AGETOP CIVIL | BRITA Nº 1 | Material | m³ | 0.0153 | 127.51 | 1.95
0108 | Insumo | 2497 | AGETOP CIVIL | BRITA Nº 2 | Material | m³ | 0.0229 | 126.67 | 2.9
0109 | Insumo | 1218 | AGETOP CIVIL | CAIBRO 5x6 CM | Material | m | 0.4721 | 16.62 | 7.84
0110 | Insumo | 2847 | AGETOP CIVIL | CHAPA GALVANIZADA Nº 26 | Material | Kg | 0.0052 | 10.6 | 0.05
0111 | Insumo | 2372 | AGETOP CIVIL | CHAPA PERFILADA Nº 18 | Material | Kg | 0.0026 | 9.26 | 0.02
0112 | Insumo | 1215 | AGETOP CIVIL | CIMENTO PORTLAND CPII-32 | Material | Kg | 15.326 | 0.56 | 8.58
0113 | Insumo | 2779 | AGETOP CIVIL | COMPACTADOR DE PLACA VIBRATÓRIA A GASOLINA POTÊNCIA 3HP | Material | h | 0.0039 | 4.2 | 0.01
0114 | Insumo | 1703 | AGETOP CIVIL | COMPENSADO PLASTIFICADO 12 MM 2,20X1,10 M | Material | m² | 0.0767 | 51.02 | 3.91
0115 | Insumo | 1702 | AGETOP CIVIL | COMPENSADO PLASTIFICADO 17 MM 2,20X1,10 M | Material | m² | 0.0092 | 73.26 | 0.67
0116 | Insumo | 1694 | AGETOP CIVIL | COMPENSADO RESINADO COLA FENÓLICA 10 MM 2,20X1,10 M | Material | m² | 1.1788 | 30.16 | 35.55
0117 | Insumo | 2788 | AGETOP CIVIL | COMPRESSOR DE 1,5HP-70L-140LB COM PISTOLA DE RESERVATÓRIO SUPERIOR E MANGUEIRA (MANUTENÇÃO E DEPRECIAÇÃO DO EQUIPAMENTO) - PREÇO DO EQUIPAMENTO NOVO DIVIDIDO POR 1.000 | Material | un | 0.004 | 2.44 | 0
0118 | Insumo | 1225 | AGETOP CIVIL | CONJUNTO VEDAÇÃO (ARRUELA E BUCHA) PARA TELHA FIBROCIMENTO | Material | un | 3.6316 | 0.33 | 1.19
0119 | Insumo | 1970 | AGETOP CIVIL | DILUENTE AGUARRÁS | Material | l | 0.0543 | 18.23 | 0.98
0120 | Insumo | 2846 | AGETOP CIVIL | DOBRADIÇA DE PRESSÃO PARA ARMÁRIO DE MADEIRA | Material | un | 0.0559 | 2.23 | 0.12
0121 | Insumo | 2380 | AGETOP CIVIL | ESCORA ROLIÇA (TIPO EUCALIPTO) | Material | m | 0.3116 | 3.08 | 0.95
0122 | Insumo | 2866 | AGETOP CIVIL | FOGÃO A GÁS DE 6 BOCAS, ESMALTEC, DAKO, CONTINENTAL OU EQUIVALENTE | Material | un | 0.0004 | 834.05 | 0.33
0123 | Insumo | 2699 | AGETOP CIVIL | FUNDO BRANCO FOSCO | Material | l | 0.0976 | 12.07 | 1.17
0124 | Insumo | 2782 | AGETOP CIVIL | GASOLINA** | Material | l | 0.0284 | 4.96 | 0.14
0125 | Insumo | 2864 | AGETOP CIVIL | GELADEIRA FROST FREE DE APROXIMADAMENTE 300L CONSUL,ELETROLUX OU EQUIVALENTE | Material | un | 0.0004 | 2361.83 | 0.94
0126 | Insumo | 2384 | AGETOP CIVIL | LIXA PARA MADEIRA Nº 240 | Material | un | 0.2181 | 1.7 | 0.37
0127 | Insumo | 1704 | AGETOP CIVIL | MADEIRA DE LEI PARA TELHADO (ANGELIM VERMELHO) | Material | m³ | 0.0041 | 4038.53 | 16.55
0128 | Insumo | 2859 | AGETOP CIVIL | PACOTE COM 1.000 FOLHAS DUAS DOBRAS DE PAPEL TOALHA INTERFOLHAS BRANCA | Material | PAC | 0.275 | 13.67 | 3.75
0129 | Insumo | 2856 | AGETOP CIVIL | PACOTE COM 100 UNIDADES DE COPO DESCARTÁVEL DE 300ML | Material | PAC | 0.9771 | 8.95 | 8.74
0130 | Insumo | 2491 | AGETOP CIVIL | PARAFUSO DIAM.3/8" - 10 CM | Material | un | 0.0301 | 1.07 | 0.03
0131 | Insumo | 1858 | AGETOP CIVIL | PONTALETE 3x3" | Material | m | 2.2091 | 7.62 | 16.83
0132 | Insumo | 2857 | AGETOP CIVIL | PORTA COPOS DESCARTÁVEIS PARA COPOS DE 300ML | Material | un | 0.0011 | 38.1 | 0.04
0133 | Insumo | 1860 | AGETOP CIVIL | PREGO 15x15 | Material | Kg | 0.0592 | 21.63 | 1.28
0134 | Insumo | 1861 | AGETOP CIVIL | PREGO 18x24 | Material | Kg | 0.0052 | 22.28 | 0.11
0135 | Insumo | 1863 | AGETOP CIVIL | PREGO 18x30 | Material | Kg | 0.1026 | 22.5 | 2.3
0136 | Insumo | 1862 | AGETOP CIVIL | PREGO 19x27 | Material | Kg | 0.0098 | 24.44 | 0.23
0137 | Insumo | 1892 | AGETOP CIVIL | PREGO GALVANIZADO 18 X 27 (TELHEIRO) | Material | Kg | 0.0571 | 29.74 | 1.69
0138 | Insumo | 1964 | AGETOP CIVIL | RIPA DE MADEIRA 5x1 | Material | m | 1.1015 | 2.94 | 3.23
0139 | Insumo | 1967 | AGETOP CIVIL | RIPAO DE MADEIRA 15 CM | Material | m | 2.0739 | 7.38 | 15.3
0140 | Insumo | 2854 | AGETOP CIVIL | ROLO DE PAPEL HIGIÊNICO INDUSTRIAL DE 500M | Material | RL | 0.0777 | 9.97 | 0.77
0141 | Insumo | 2862 | AGETOP CIVIL | SABONETE LÍQUIDO (D= 1,00) | Material | Kg | 0.2776 | 5.86 | 1.62
0142 | Insumo | 2855 | AGETOP CIVIL | SACO PLÁSTICO PARA LIXO DE 50 LITROS | Material | un | 13.9487 | 0.15 | 2.09
0143 | Insumo | 1968 | AGETOP CIVIL | SARRAFO DE MADEIRA 10 CM | Material | m | 0.0487 | 7.47 | 0.36
0144 | Insumo | 2860 | AGETOP CIVIL | SUPORTE DISPENSER - PARA SABONETE OU ÁLCOOL | Material | un | 0.0034 | 41.12 | 0.13
0145 | Insumo | 2858 | AGETOP CIVIL | SUPORTE PARA PAPEL TOALHA INTERFOLHA | Material | un | 0.0018 | 60.36 | 0.1
0146 | Insumo | 2853 | AGETOP CIVIL | SUPORTE PARA ROLO DE PAPEL HIGIÊNICO 300 A 600M EM ABS | Material | un | 0.0018 | 47.8 | 0.08
0147 | Insumo | 2023 | AGETOP CIVIL | TABUA PARA FORMA (30CM) | Material | m | 1.1514 | 12.79 | 14.72
0148 | Insumo | 2868 | AGETOP CIVIL | TELEVISÃO LED PLANA 32 POLEGADAS DA SAMSUNG, PHILCO OU EQUIVALENTE | Material | un | 0.0005 | 1284.56 | 0.64
0149 | Insumo | 2024 | AGETOP CIVIL | TELHA VOGATEX 4 MM (L=0,50 M) | Material | m² | 1.3208 | 21.4 | 28.26
0150 | Insumo | 1273 | AGETOP CIVIL | TINTA EPOXI COM CATALISADOR | Material | l | 0.0009 | 88.51 | 0.07
0151 | Insumo | 2055 | AGETOP CIVIL | TINTA ESMALTE | Material | l | 0.0832 | 30.98 | 2.57
0152 | Insumo | 2842 | AGETOP CIVIL | TINTA LATEX ACRÍLICA 2ª LINHA/ECONÔMICA | Material | l | 0.2652 | 11.53 | 3.05
0153 | Insumo | 3065 | AGETOP CIVIL | BRACADEIRA METALICA TIPO "D" DIÂMETRO 3/4" | Material | un | 0.2604 | 1.29 | 0.33
0154 | Insumo | 3135 | AGETOP CIVIL | CAIXA DE PASSAGEM METALICA OCTOGONAL FUNDO MOVEL SIMPLES 2" | Material | un | 0.0332 | 3.91 | 0.12
0155 | Insumo | 3138 | AGETOP CIVIL | CAIXA METALICA RETANGULAR 4"X2"X2" | Material | un | 0.0702 | 2.28 | 0.16
0156 | Insumo | 4057 | AGETOP CIVIL | CALHA DE SOBREPOR PARA 2 LAMPADAS TUBULARES 120 CM 15/20 W | Material | un | 0.0195 | 31.77 | 0.61
0157 | Insumo | 4056 | AGETOP CIVIL | CALHA DE SOBREPOR PARA 2 LAMPADAS TUBULARES 60 CM 8/10 W | Material | un | 0.0135 | 24.88 | 0.33
0158 | Insumo | 3259 | AGETOP CIVIL | DISJUNTOR MONOPOLAR DE 10 A 32-A | Material | un | 0.0181 | 10.48 | 0.18
0159 | Insumo | 3923 | AGETOP CIVIL | ELETRODUTO PVC FLEXÍVEL (MANGUEIRA CORRUGADA LEVE) DIAM. 25MM | Material | m | 0.5748 | 2.21 | 1.27
0160 | Insumo | 3948 | AGETOP CIVIL | EXTINTOR DE PÓ ABC (6 KG) - CAPACIDADE EXTINTORA 3A 20 BC COM PRESILHA/SETA E SUPORTE | Material | un | 0.0113 | 181.98 | 2.05
0161 | Insumo | 3314 | AGETOP CIVIL | FIO ISOLADO 750 V, PIRASTIC 2,5 MM2 | Material | m | 1.121 | 2.1 | 2.35
0162 | Insumo | 3321 | AGETOP CIVIL | FITA ISOLANTE, ROLO DE 5,00 M | Material | un | 0.0153 | 3.15 | 0.04
0163 | Insumo | 3334 | AGETOP CIVIL | INTERRUPTOR INTERMEDIARIO (FOUR-WAY) - (SUPORTE+MÓDULOS+ESPELHO) | Material | un | 0.001 | 21.42 | 0.02
0164 | Insumo | 3335 | AGETOP CIVIL | INTERRUPTOR PARALELO DUPLO (2 SECOES) - (SUPORTE+MÓDULOS+ESPELHO) | Material | un | 0.0018 | 15.58 | 0.02
0165 | Insumo | 3337 | AGETOP CIVIL | INTERRUPTOR SIMPLES (1 SECAO) - (SUPORTE+MÓDULO+ESPELHO) | Material | un | 0.0304 | 7.11 | 0.21
0166 | Insumo | 4053 | AGETOP CIVIL | LÂMPADA TUBULAR LED, BASE G13, BIVOLT 8/10 W, 900 A 1000 LUMENS, LUZ BRANCA | Material | un | 0.0192 | 15.45 | 0.29
0167 | Insumo | 3422 | AGETOP CIVIL | QUADRO DE DISTRIBUICAO DE EMBUTIR EM PVC SB-12E | Material | un | 0.0037 | 54.77 | 0.2
0168 | Insumo | 3774 | AGETOP CIVIL | SIRENE ELETROMECANICA METALICA ALCANCE 500 M | Material | un | 0.0004 | 1391.85 | 0.55
0169 | Insumo | 3602 | AGETOP CIVIL | SOQUETE ANTIVIBRATORIO PARA LAMPADA TUBULAR | Material | un | 0.1635 | 2.47 | 0.4
0170 | Insumo | 3475 | AGETOP CIVIL | TOMADA HEXAGONAL 2P + T - 10A - 250V (SUPORTE+MÓDULO+ESPELHO) | Material | un | 0.001 | 7.2 | 0
0171 | Insumo | 3477 | AGETOP CIVIL | TOMADA HEXAGONAL 2P + T - 20A - 250V (SUPORTE+MÓDULO+ESPELHO) | Material | un | 0.037 | 10.66 | 0.39
0172 | Insumo | H102 | AGETOP CIVIL | ADAPTADOR SOLDÁVEL CURTO COM BOLSA E ROSCA PARA REGISTRO 32X1" | Material | un | 0.0121 | 1.85 | 0.02
0173 | Insumo | H108 | AGETOP CIVIL | ADAPTADOR SOLDÁVEL LONGO COM FLANGES LIVRES PARA CAIXA D'ÁGUA 32X1" | Material | un | 0.0181 | 17.9 | 0.32
0174 | Insumo | H111 | AGETOP CIVIL | ADESIVO PLASTICO - BISNAGA 75 G | Material | un | 0.0503 | 8.08 | 0.4
0175 | Insumo | H181 | AGETOP CIVIL | ANEL DE VEDAÇÃO PARA VASO SANITÁRIO | Material | un | 0.0094 | 11.68 | 0.1
0176 | Insumo | H587 | AGETOP CIVIL | ASSENTO SIMPLES EM POLIPROPILENO PARA VASO SANITÁRIO | Material | un | 0.0094 | 27.86 | 0.26
0177 | Insumo | H687 | AGETOP CIVIL | BEBEDOURO (PURIFICADOR) ELÉTRICO DE PRESSÃO (IBBL BAG 40 OU EQUIVALENTE) | Material | un | 0.0011 | 984.97 | 1.08
0178 | Insumo | H117 | AGETOP CIVIL | BRAÇO METÁLICO PARA CHUVEIRO 30 CM | Material | un | 0.0076 | 23.89 | 0.18
0179 | Insumo | H134 | AGETOP CIVIL | BUCHA DE REDUÇÃO SOLDAVEL CURTA 32 X 25 MM | Material | un | 0.0303 | 0.9 | 0.02
0180 | Insumo | H676 | AGETOP CIVIL | CAIXA D'ÁGUA POLIETILENO 1000 LTS. COM TAMPA | Material | un | 0.0037 | 463.01 | 1.71
0181 | Insumo | H585 | AGETOP CIVIL | CAIXA DE DESCARGA (PVC) 9 LITROS | Material | un | 0.0094 | 42.22 | 0.39
0182 | Insumo | H145 | AGETOP CIVIL | CHUVEIRO ELETRICO EM PVC (3 TEMPERATURAS) | Material | un | 0.0076 | 61.03 | 0.46
0183 | Insumo | H336 | AGETOP CIVIL | CORPO CAIXA SIFONADA 150 X 150 X 50 MM | Material | un | 0.0201 | 35.34 | 0.71
0184 | Insumo | H338 | AGETOP CIVIL | CORPO CAIXA SIFONADA 250 X 172 X 50 MM | Material | un | 0.0151 | 54.46 | 0.82
0185 | Insumo | H350 | AGETOP CIVIL | CURVA 45° DIAMETRO 40 MM (ESGOTO) | Material | un | 0.0453 | 4.54 | 0.2
0186 | Insumo | H363 | AGETOP CIVIL | GRELHA QUADRADO BRANCA 150 MM - (ESGOTO) | Material | un | 0.0081 | 8.05 | 0.06
0187 | Insumo | H164 | AGETOP CIVIL | JOELHO 90 GRAUS SOLDAVEL DIAMETRO 25 MM | Material | un | 0.1127 | 0.83 | 0.09
0188 | Insumo | H165 | AGETOP CIVIL | JOELHO 90 GRAUS SOLDAVEL DIAMETRO 32 MM | Material | un | 0.0121 | 2.04 | 0.02
0189 | Insumo | H177 | AGETOP CIVIL | LAVATÓRIO MÉDIO SEM COLUNA | Material | un | 0.0018 | 86.28 | 0.15
0190 | Insumo | H178 | AGETOP CIVIL | LIGACAO FLEXIVEL (ENGATE) PVC 1/2" | Material | un | 0.0038 | 3.23 | 0.01
0191 | Insumo | H311 | AGETOP CIVIL | LUVA SOLDAVEL COM ROSCA 25 X 3/4" | Material | un | 0.006 | 1.93 | 0.01
0192 | Insumo | H265 | AGETOP CIVIL | PARAFUSO DE FIXACAO PARA LAVATORIO COM BUCHA PLASTICA 8 MM | Material | PR | 0.0038 | 4.29 | 0.01
0193 | Insumo | H581 | AGETOP CIVIL | PIA MARMORE/GRANITO SINTÉTICO 1,00 X 0,54 M (DIMENSÕES APROXIMADAS) | Material | un | 0.0018 | 295 | 0.53
0194 | Insumo | H401 | AGETOP CIVIL | PORTA GRELHA QUADRADO BRANCO DIAM. 150 mm (ESGOTO) | Material | un | 0.0201 | 10.29 | 0.2
0195 | Insumo | H198 | AGETOP CIVIL | REGISTRO DE GAVETA C/CANOPLA DIAM.1.1/4" | Material | un | 0.0085 | 134.56 | 1.14
0196 | Insumo | H266 | AGETOP CIVIL | REGISTRO DE PRESSAO C/CANOPLA CROMADO 1/2" | Material | un | 0.0085 | 63.86 | 0.54
0197 | Insumo | H539 | AGETOP CIVIL | SIFAO FLEXIVEL UNIVERSAL (SANFONADO) EM PVC PARA LAVATORIO | Material | un | 0.0038 | 10.3 | 0.03
0198 | Insumo | H212 | AGETOP CIVIL | SIFAO METALICO P/PIA 1.1/2X2" | Material | un | 0.002 | 162.48 | 0.32
0199 | Insumo | H215 | AGETOP CIVIL | SOLUCAO LIMPADORA 200 CM3 (FRASCO PLASTICO) | Material | un | 0.0303 | 23.92 | 0.72
0200 | Insumo | H606 | AGETOP CIVIL | TAMPA CEGA REDONDA BRANCA PVC 250 MM | Material | un | 0.0195 | 21.11 | 0.41
0201 | Insumo | H221 | AGETOP CIVIL | TE 90 GRAUS SOLDAVEL DIAMETRO 25 MM | Material | un | 0.0242 | 1.27 | 0.03
0202 | Insumo | H440 | AGETOP CIVIL | TORNEIRA DE BOIA DIAMETRO 3/4" (20 MM) | Material | un | 0.006 | 51.07 | 0.3
0203 | Insumo | H237 | AGETOP CIVIL | TORNEIRA DE MESA PARA LAVATORIO DIAMETRO 1/2" | Material | un | 0.0018 | 62.86 | 0.11
0204 | Insumo | H238 | AGETOP CIVIL | TORNEIRA DE PAREDE PARA PIA OU BEBEDOURO DIÂMETRO 1/2" E 3/4" | Material | un | 0.0018 | 124.53 | 0.22
0205 | Insumo | H239 | AGETOP CIVIL | TUBO DE DESCIDA PARA CAIXA DE DESCARGA (LONGO 1.1/4") | Material | un | 0.0094 | 12.24 | 0.11
0206 | Insumo | H631 | AGETOP CIVIL | TUBO DE DESPEJO PARA VÁLVULA (PIA/TANQUE) | Material | un | 0.0038 | 9.03 | 0.03
0207 | Insumo | H241 | AGETOP CIVIL | TUBO DE LIGACAO PVC CROMADO DE 1.1/2" | Material | un | 0.0094 | 28.21 | 0.26
0208 | Insumo | H284 | AGETOP CIVIL | TUBO SOLDAVEL PARA ESGOTO DIAMETRO 100 MM | Material | m | 0.0403 | 14.17 | 0.57
0209 | Insumo | H285 | AGETOP CIVIL | TUBO SOLDAVEL PARA ESGOTO DIAMETRO 40 MM | Material | m | 0.0503 | 6.04 | 0.3
0210 | Insumo | H286 | AGETOP CIVIL | TUBO SOLDAVEL PARA ESGOTO DIAMETRO 50 MM | Material | m | 0.0704 | 9.12 | 0.64
0211 | Insumo | H248 | AGETOP CIVIL | TUBO SOLDAVEL PVC MARROM DIAM. 25 MM | Material | m | 0.1328 | 3.66 | 0.48
0212 | Insumo | H249 | AGETOP CIVIL | TUBO SOLDAVEL PVC MARROM DIAM. 32 MM | Material | m | 0.0301 | 8.77 | 0.26
0213 | Insumo | H272 | AGETOP CIVIL | UNIAO SOLDAVEL DIAMETRO 32 MM | Material | un | 0.006 | 14.14 | 0.08
0214 | Insumo | H258 | AGETOP CIVIL | VALVULA 1" PARA MICTORIO TIPO COCHO (PVC) | Material | un | 0.0038 | 16.41 | 0.06
0215 | Insumo | H261 | AGETOP CIVIL | VALVULA PARA LAVATORIO PVC 1" | Material | un | 0.0038 | 6.2 | 0.02
0216 | Insumo | H262 | AGETOP CIVIL | VALVULA PARA PIA TIPO AMERICANA DIAMETRO 3.1/2" (METALICA) | Material | un | 0.0018 | 59.88 | 0.1
0217 | Insumo | H264 | AGETOP CIVIL | VASO SANITARIO CONVENCIONAL | Material | un | 0.0048 | 337.8476 | 1.62
0219 | [6 empty] | Valor => |  | 285.25
0220
0221 | 2.1.0.0.3. | Código | Banco | Descrição | Tipo | Und | Quant. | Valor Unit | Total
0222 | Composição | 021301 | AGETOP CIVIL | PLACA DE OBRA PLOTADA EM CHAPA METÁLICA 26 , AFIXADA EM CAVALETES DE MADEIRA DE LEI (VIGOTAS 6X12CM) - PADRÃO AGETOP CIVIL | 2 | m² | 1
0223 | Insumo | 0008 | AGETOP CIVIL | AJUDANTE | Mão de Obra | h | 0.1692 | 13.47 | 2.27
0224 | Insumo | 1215 | AGETOP CIVIL | CIMENTO PORTLAND CPII-32 | Material | Kg | 2.6608 | 0.56 | 1.49
0225 | Insumo | 1890 | AGETOP CIVIL | PLACA DE OBRA PLOTADA NA CHAPA 26 (0,50 MM) | Material | m² | 1 | 284.7 | 284.7
0226 | Insumo | 0010 | AGETOP CIVIL | CARPINTEIRO | Mão de Obra | h | 0.0247 | 19.95 | 0.49
0227 | Insumo | 1374 | AGETOP CIVIL | CHAPA DE EMENDA PARA MADEIRAMENTO | Material | Kg | 0.0514 | 18.46 | 0.94
0228 | Insumo | 1893 | AGETOP CIVIL | PARAFUSO 8x110 MM | Material | un | 1.3333 | 2.08 | 2.77
0229 | Insumo | 2491 | AGETOP CIVIL | PARAFUSO DIAM.3/8" - 10 CM | Material | un | 1.1852 | 1.0914 | 1.29
0230 | Insumo | 1862 | AGETOP CIVIL | PREGO 19x27 | Material | Kg | 0.0115 | 24.44 | 0.28
0231 | Insumo | 2133 | AGETOP CIVIL | VIGOTA DE MADEIRA 6x12 | Material | m | 2.4022 | 25.44 | 61.11
0232 | Insumo | 1968 | AGETOP CIVIL | SARRAFO DE MADEIRA 10 CM | Material | m | 1.2613 | 7.47 | 9.42
0234 | [6 empty] | Valor => |  | 364.76
0235
0236 | 2.2.0.0.1. | Código | Banco | Descrição | Tipo | Und | Quant. | Valor Unit | Total
0237 | Composição | 030101 | AGETOP CIVIL | TRANSPORTE DE ENTULHO EM CAMINHÃO INCLUSO A CARGA MANUAL | 3 | m³ | 1
0238 | Insumo | 0005 | AGETOP CIVIL | SERVENTE | Mão de Obra | h | 0.72 | 11.93 | 8.58
0239 | Insumo | 1220 | AGETOP CIVIL | CAMINHAO BASCULANTE 6 M3 - POR HORA (O. RODOV.) (0,3HP+0,7HI) | Material | h | 0.4 | 76.34 | 30.53
0241 | [6 empty] | Valor => |  | 39.11
0242
0243 | 2.2.0.0.2. | Código | Banco | Descrição | Tipo | Und | Quant. | Valor Unit | Total
0244 | Composição | 030114 | AGETOP CIVIL | MOBILIZAÇÃO DO CANTEIRO DE OBRAS - INCLUSIVE CARGA E DESCARGA E A HORA IMPRODUTIVA DO CAMINHÃO - ( EXCLUSO O TRANSPORTE ) | 3 | un | 1
0245 | Insumo | 0005 | AGETOP CIVIL | SERVENTE | Mão de Obra | h | 12.2941 | 11.93 | 146.66
0246 | Insumo | 2872 | AGETOP CIVIL | HORA IMPRODUTIVA DO CAMINHÃO CARROCERIA MADEIRA 15 T (O. RODOV. ) | Material | h | 3.0708 | 46.08 | 141.5
0248 | [6 empty] | Valor => |  | 288.16
0249
0250 | 2.2.0.0.3. | Código | Banco | Descrição | Tipo | Und | Quant. | Valor Unit | Total
0251 | Composição | 030116 | AGETOP CIVIL | DESMOBILIZAÇÃO DO CANTEIRO DE OBRAS - INCLUSIVE CARGA E DESCARGA E A HORA IMPRODUTIVA DO CAMINHÃO - ( EXCLUSO O TRANSPORTE ) | 3 | un | 1
0252 | Insumo | 0005 | AGETOP CIVIL | SERVENTE | Mão de Obra | h | 12.2941 | 11.93 | 146.66
0253 | Insumo | 2872 | AGETOP CIVIL | HORA IMPRODUTIVA DO CAMINHÃO CARROCERIA MADEIRA 15 T (O. RODOV. ) | Material | h | 3.0708 | 46.08 | 141.5
0255 | [6 empty] | Valor => |  | 288.16
0256
0257 | 2.3.0.0.1. | Código | Banco | Descrição | Tipo | Und | Quant. | Valor Unit | Total
0258 | Composição | 050101 | AGETOP CIVIL | SONDAGENS PARA INTERIOR - (OBRAS CIVIS) | 5 | m | 1
0259 | Insumo | 2537 | AGETOP CIVIL | CAFÉ DA MANHA (COMP. AUXILIAR)** | Material | un | 0.1429 | 2.73 | 0.39
0260 | Insumo | 2454 | AGETOP CIVIL | PERNOITE EM QUARTO SOLTEIRO C/ AR CONDICIONADO OU VENTILADOR | Material | un | 0.1429 | 115.07 | 16.44
0261 | Insumo | 1941 | AGETOP CIVIL | REFEICAO | Material | un | 0.2858 | 17.9 | 5.11
0262 | Insumo | 2460 | AGETOP CIVIL | SONDAGEM A PERCUSSÃO (SPT) - COTAÇÃO COM FIRMAS ESPECIALIZADAS | Material | m | 1 | 59.68 | 59.68
0264 | [6 empty] | Valor => |  | 81.62
0265
0266 | 3.1.1.0.1. | Código | Banco | Descrição | Tipo | Und | Quant. | Valor Unit | Total
0267 | Composição | 020107 | AGETOP CIVIL | CORTE, DESTOCAMENTO, RETIRADA E REATERRO (MANUAIS) DE ÁRVORE GRANDE PORTE (H = 8 A 10 M / DIÂMETRO TRONCO 60 A 70CM E COPA DE 10 A 13M ) C/ TRANSPORTE ATE CAÇAMBA E CARGA | 2 | Un | 1
0268 | Insumo | 0005 | AGETOP CIVIL | SERVENTE | Mão de Obra | h | 22.6302 | 11.93 | 269.98
0269 | Insumo | 0025 | AGETOP CIVIL | OFICIAL "B" | Mão de Obra | h | 10.6361 | 19.95 | 212.19
0271 | [6 empty] | Valor => |  | 482.17
0272
0273 | 3.1.1.0.2. | Código | Banco | Descrição | Tipo | Und | Quant. | Valor Unit | Total
0274 | Composição | 020102 | AGETOP CIVIL | DEMOLICAO MANUAL COBERTURA TELHA FIBROCIMENTO/FIBRA DE VIDRO/SIMILARES C/ TRANSP. ATÉ CB. E CARGA | 2 | m² | 1
0275 | Insumo | 0004 | AGETOP CIVIL | PEDREIRO | Mão de Obra | h | 0.02 | 19.95 | 0.4
0276 | Insumo | 0005 | AGETOP CIVIL | SERVENTE | Mão de Obra | h | 0.2 | 11.93 | 2.39
0278 | [6 empty] | Valor => |  | 2.79
0279
0280 | 3.1.1.0.3. | Código | Banco | Descrição | Tipo | Und | Quant. | Valor Unit | Total
0281 | Composição | 97627 | SINAPI | DEMOLIÇÃO DE PILARES E VIGAS EM CONCRETO ARMADO, DE FORMA MECANIZADA COM MARTELETE, SEM REAPROVEITAMENTO. AF_09/2023 | SERP - SERVIÇOS PRELIMINARES | m³ | 1 | 0 | 0
0282 | Composição Auxiliar | 102274 | SINAPI | MARTELO DEMOLIDOR ELÉTRICO, COM POTÊNCIA DE 2.000 W, 1.000 IMPACTOS POR MINUTO, PESO DE 30 KG - CHI DIURNO. AF_01/2021 | CHOR - CUSTOS HORÁRIOS DE MÁQUINAS E EQUIPAMENTOS | CHI | 2.504 | 15.87 | 39.73
0283 | Composição Auxiliar | 102275 | SINAPI | MARTELO DEMOLIDOR ELÉTRICO, COM POTÊNCIA DE 2.000 W, 1.000 IMPACTOS POR MINUTO, PESO DE 30 KG - CHP DIURNO. AF_01/2021 | CHOR - CUSTOS HORÁRIOS DE MÁQUINAS E EQUIPAMENTOS | CHP | 3.2468 | 17.75 | 57.63
0284 | Composição Auxiliar | 88309 | SINAPI | PEDREIRO COM ENCARGOS COMPLEMENTARES | SEDI - SERVIÇOS DIVERSOS | H | 0.2034 | 25.68 | 5.23
0285 | Composição Auxiliar | 88316 | SINAPI | SERVENTE COM ENCARGOS COMPLEMENTARES | SEDI - SERVIÇOS DIVERSOS | H | 1.2609 | 17.38 | 21.91
0287 | [6 empty] | Valor => |  | 124.5
0288
0289 | 3.1.1.0.4. | Código | Banco | Descrição | Tipo | Und | Quant. | Valor Unit | Total
0290 | Composição | 020121 | AGETOP CIVIL | DEMOLIÇÃO MANUAL EM CONCRETO SIMPLES COM TRANSPORTE ATÉ CAÇAMBA E CARGA | 2 | m³ | 1
0291 | Insumo | 0004 | AGETOP CIVIL | PEDREIRO | Mão de Obra | h | 1.0454 | 19.95 | 20.85
0292 | Insumo | 0005 | AGETOP CIVIL | SERVENTE | Mão de Obra | h | 10.4 | 11.93 | 124.07
0294 | [6 empty] | Valor => |  | 144.92
0295
0296 | 3.1.1.0.5. | Código | Banco | Descrição | Tipo | Und | Quant. | Valor Unit | Total
0297 | Composição | 020101 | AGETOP CIVIL | DEMOLIÇÃO MANUAL DE COBERTURA EM TELHA CERAMICA COM TRANSPORTE ATÉ CAÇAMBA E CARGA | 2 | m² | 1
0298 | Insumo | 0004 | AGETOP CIVIL | PEDREIRO | Mão de Obra | h | 0.036 | 19.95 | 0.72
0299 | Insumo | 0005 | AGETOP CIVIL | SERVENTE | Mão de Obra | h | 0.36 | 11.93 | 4.29
0301 | [6 empty] | Valor => |  | 5.01
0302
0303 | 3.1.1.0.7. | Código | Banco | Descrição | Tipo | Und | Quant. | Valor Unit | Total
0304 | Composição | 020106 | AGETOP CIVIL | REMOÇÃO MANUAL DE JANELA OU PORTAL COM TRANSPORTE ATÉ CAÇAMBA E CARGA | 2 | m² | 1
0305 | Insumo | 0004 | AGETOP CIVIL | PEDREIRO | Mão de Obra | h | 0.04 | 19.95 | 0.8
0306 | Insumo | 0005 | AGETOP CIVIL | SERVENTE | Mão de Obra | h | 0.4 | 11.93 | 4.77
0308 | [6 empty] | Valor => |  | 5.57
0309
0310 | 3.1.1.0.8. | Código | Banco | Descrição | Tipo | Und | Quant. | Valor Unit | Total
0311 | Composição | 97640 | SINAPI | REMOÇÃO DE FORROS DE DRYWALL, PVC E FIBROMINERAL, DE FORMA MANUAL, SEM REAPROVEITAMENTO. AF_09/2023 | SERP - SERVIÇOS PRELIMINARES | m² | 1 | 0 | 0
0312 | Composição Auxiliar | 88278 | SINAPI | MONTADOR DE ESTRUTURA METÁLICA COM ENCARGOS COMPLEMENTARES | SEDI - SERVIÇOS DIVERSOS | H | 0.0229 | 20.24 | 0.45
0313 | Composição Auxiliar | 88316 | SINAPI | SERVENTE COM ENCARGOS COMPLEMENTARES | SEDI - SERVIÇOS DIVERSOS | H | 0.0647 | 17.38 | 1.12
0315 | [6 empty] | Valor => |  | 1.57
0316
0317 | 3.1.1.0.9. | Código | Banco | Descrição | Tipo | Und | Quant. | Valor Unit | Total
0318 | Composição | 97642 | SINAPI | REMOÇÃO DE TRAMA METÁLICA OU DE MADEIRA PARA FORRO, DE FORMA MANUAL, SEM REAPROVEITAMENTO. AF_09/2023 | SERP - SERVIÇOS PRELIMINARES | m² | 1
0319 | Composição Auxiliar | 88278 | SINAPI | MONTADOR DE ESTRUTURA METÁLICA COM ENCARGOS COMPLEMENTARES | SEDI - SERVIÇOS DIVERSOS | H | 0.0328 | 20.24 | 0.66
0320 | Composição Auxiliar | 88316 | SINAPI | SERVENTE COM ENCARGOS COMPLEMENTARES | SEDI - SERVIÇOS DIVERSOS | H | 0.0927 | 17.38 | 1.6
0322 | [6 empty] | Valor => |  | 2.26
0323
0324 | 3.1.1.0.11. | Código | Banco | Descrição | Tipo | Und | Quant. | Valor Unit | Total
0325 | Composição | 020155 | AGETOP CIVIL | DEMOLIÇÃO MANUAL EM MURO/PAREDE PLACA PRÉ-MOLDADA COM TRANSPORTE ATÉ CAÇAMBA E CARGA | 2 | m² | 1
0326 | Insumo | 0004 | AGETOP CIVIL | PEDREIRO | Mão de Obra | h | 0.042 | 19.95 | 0.83
0327 | Insumo | 0005 | AGETOP CIVIL | SERVENTE | Mão de Obra | h | 0.42 | 11.93 | 5.02
0329 | [6 empty] | Valor => |  | 5.85
0330
0331 | 4.1.1.1.1. | Código | Banco | Descrição | Tipo | Und | Quant. | Valor Unit | Total
0332 | Composição | 041004 | AGETOP CIVIL | ESCAVACAO MECANICA | 4 | m³ | 1
0333 | Insumo | 2453 | AGETOP CIVIL | ESCAVACAO MECANICA (O. RODOV.) | Material | m³ | 1 | 1.57 | 1.57
0335 | [6 empty] | Valor => |  | 1.57
0336
0337 | 4.1.1.1.2. | Código | Banco | Descrição | Tipo | Und | Quant. | Valor Unit | Total
0338 | Composição | 041005 | AGETOP CIVIL | CARGA MECANIZADA | 4 | m³ | 1
0339 | Insumo | 2451 | AGETOP CIVIL | CARGA MECANIZADA (O. RODOV.) | Material | m³ | 1 | 1.15 | 1.15
0341 | [6 empty] | Valor => |  | 1.15
0342
0343 | 4.1.1.1.3. | Código | Banco | Descrição | Tipo | Und | Quant. | Valor Unit | Total
0344 | Composição | 041006 | AGETOP CIVIL | TRANSPORTE DE MATERIAL ESCAVADO M3.KM | 4 | m3km | 1
0345 | Insumo | 2409 | AGETOP CIVIL | TRANSPORTE DE MATERIAL ESCAVADO EM CAMINHÃO BASCULANTE (M3XKM) (O. RODOV.) | Material | m3km | 1 | 2.19 | 2.19
0347 | [6 empty] | Valor => |  | 2.19
0348
0349 | 4.1.1.2.3. | Código | Banco | Descrição | Tipo | Und | Quant. | Valor Unit | Total
0350 | Composição | 041012 | AGETOP CIVIL | INDENIZAÇÃO DE JAZIDA | 4 | m³ | 1
0351 | Insumo | 2878 | AGETOP CIVIL | INDENIZAÇÃO DE JAZIDA | Material | m³ | 1 | 4.47 | 4.47
0353 | [6 empty] | Valor => |  | 4.47
0354
0355 | 4.1.1.2.5. | Código | Banco | Descrição | Tipo | Und | Quant. | Valor Unit | Total
0356 | Composição | 041010 | AGETOP CIVIL | TRANSPORTE COM LÂMINA ATE 100 M - (OBRAS CIVIS) | 4 | m³ | 1
0357 | Insumo | 2458 | AGETOP CIVIL | TRANSPORTE C/ LAMINA ATE 100 M (O. RODOV.) | Material | m³ | 1 | 1.15 | 1.15
0359 | [6 empty] | Valor => |  | 1.15
0360
0361 | 4.1.1.2.6. | Código | Banco | Descrição | Tipo | Und | Quant. | Valor Unit | Total
0362 | Composição | 041009 | AGETOP CIVIL | COMPACTAÇÃO MECÂNICA SEM CONTROLE LABORATÓRIO | 4 | m³ | 1
0363 | Insumo | 2408 | AGETOP CIVIL | COMPACTACAO MECANICA SEM CONTROLE (O. RODOV.) | Material | m³ | 1 | 1.73 | 1.73
0365 | [6 empty] | Valor => |  | 1.73
0366
0367 | 5.2.0.0.1. | Código | Banco | Descrição | Tipo | Und | Quant. | Valor Unit | Total
0368 | Composição | 91314 | SINAPI | KIT DE PORTA DE MADEIRA PARA PINTURA, SEMI-OCA (LEVE OU MÉDIA), PADRÃO POPULAR, 80X210CM, ESPESSURA DE 3,5CM, ITENS INCLUSOS: DOBRADIÇAS, MONTAGEM E INSTALAÇÃO DO BATENTE, FECHADURA COM EXECUÇÃO DO FURO - FORNECIMENTO E INSTALAÇÃO. AF_12/2019 | ESQV - ESQUADRIAS/FERRAGENS/VIDROS | UN | 1 | 0 | 0
0369 | Composição Auxiliar | 100660 | SINAPI | ALIZAR DE 5X1,5CM PARA PORTA FIXADO COM PREGOS, PADRÃO POPULAR - FORNECIMENTO E INSTALAÇÃO. AF_12/2019 | ESQV - ESQUADRIAS/FERRAGENS/VIDROS | M | 10 | 6.2 | 62
0370 | Composição Auxiliar | 90822 | SINAPI | PORTA DE MADEIRA PARA PINTURA, SEMI-OCA (LEVE OU MÉDIA), 80X210CM, ESPESSURA DE 3,5CM, INCLUSO DOBRADIÇAS - FORNECIMENTO E INSTALAÇÃO. AF_12/2019 | ESQV - ESQUADRIAS/FERRAGENS/VIDROS | UN | 1 | 309.41 | 309.41
0371 | Composição Auxiliar | 91292 | SINAPI | BATENTE PARA PORTA DE MADEIRA, FIXAÇÃO COM ARGAMASSA, PADRÃO POPULAR. FORNECIMENTO E INSTALAÇÃO. AF_12/2019 | ESQV - ESQUADRIAS/FERRAGENS/VIDROS | UN | 1 | 269.72 | 269.72
0372 | Composição Auxiliar | 91304 | SINAPI | FECHADURA DE EMBUTIR COM CILINDRO, EXTERNA, COMPLETA, ACABAMENTO PADRÃO POPULAR, INCLUSO EXECUÇÃO DE FURO - FORNECIMENTO E INSTALAÇÃO. AF_12/2019 | ESQV - ESQUADRIAS/FERRAGENS/VIDROS | UN | 1 | 126.95 | 126.95
0374 | [6 empty] | Valor => |  | 768.08
0375
0376 | 5.3.0.0.1. | Código | Banco | Descrição | Tipo | Und | Quant. | Valor Unit | Total
0377 | Composição | 94570 | SINAPI | JANELA DE ALUMÍNIO DE CORRER COM 2 FOLHAS PARA VIDROS, COM VIDROS, BATENTE, ACABAMENTO COM ACETATO OU BRILHANTE E FERRAGENS. EXCLUSIVE ALIZAR E CONTRAMARCO. FORNECIMENTO E INSTALAÇÃO. AF_12/2019 | ESQV - ESQUADRIAS/FERRAGENS/VIDROS | m² | 1 | 0 | 0
0378 | Composição Auxiliar | 88309 | SINAPI | PEDREIRO COM ENCARGOS COMPLEMENTARES | SEDI - SERVIÇOS DIVERSOS | H | 0.519 | 25.68 | 13.33
0379 | Composição Auxiliar | 88316 | SINAPI | SERVENTE COM ENCARGOS COMPLEMENTARES | SEDI - SERVIÇOS DIVERSOS | H | 0.259 | 17.38 | 4.52
0380 | Insumo | 00004377 | SINAPI | PARAFUSO DE ACO ZINCADO COM ROSCA SOBERBA, CABECA CHATA E FENDA SIMPLES, DIAMETRO 4,2 MM, COMPRIMENTO * 32 * MM | Material | UN | 9.2 | 0.18 | 1.67
0381 | Insumo | 00036896 | SINAPI | JANELA DE CORRER, EM ALUMINIO PERFIL 25, 100 X 120 CM (A X L), 2 FLS MOVEIS, SEM BANDEIRA, ACABAMENTO BRANCO OU BRILHANTE, BATENTE DE 6 A 7 CM, COM VIDRO 4 MM, SEM GUARNICAO | Material | UN | 0.8333 | 344.48 | 287.07
0382 | Insumo | 00039961 | SINAPI | SILICONE ACETICO USO GERAL INCOLOR 280 G | Material | UN | 0.6233 | 21.61 | 13.47
0384 | [6 empty] | Valor => |  | 320.06
0385
0386 | 5.4.0.0.1. | Código | Banco | Descrição | Tipo | Und | Quant. | Valor Unit | Total
0387 | Composição | 210499 | AGETOP CIVIL | FORRO DE GESSO ACARTONADO PARA ÁREAS MOLHADAS, ESPESSURA DE 12,5 MM | 21 | m² | 1
0388 | Insumo | 0015 | AGETOP CIVIL | MONTADOR DE ESTRUTURA METALICA | Mão de Obra | h | 0.3628 | 19.95 | 7.23
0389 | Insumo | 0005 | AGETOP CIVIL | SERVENTE | Mão de Obra | h | 0.3628 | 11.93 | 4.32
0390 | Insumo | 2702 | AGETOP CIVIL | ARAME GALVANIZADO Nº 10 BWG | Material | Kg | 0.0426 | 16.96 | 0.72
0391 | Insumo | 2978 | AGETOP CIVIL | CHAPA DE GESSO ACARTONADO, RESISTENTE A UMIDADE, E=12,5 MM, 1200X2400MM | Material | m² | 1.1 | 25.88 | 28.46
0392 | Insumo | 2967 | AGETOP CIVIL | FITA DE PAPEL REFORÇADA COM LAMINA DE METAL PARA CANTOS DE DRYWALL | Material | m | 1.4395 | 2.47 | 3.55
0393 | Insumo | 2968 | AGETOP CIVIL | MASSA DE REJUNTE EM PÓ PARA DRYWALL (C/ ADIÇÃO DE ÁGUA) | Material | Kg | 0.5202 | 3.6 | 1.87
0394 | Insumo | 2770 | AGETOP CIVIL | PARAFUSO AUTO BROCANTE 4,2 X 19MM | Material | un | 1.32 | 0.24 | 0.31
0395 | Insumo | 2969 | AGETOP CIVIL | PARAFUSO DRYWALL 25MM, CABEÇA TROMBETA E PONTA AGULHA (TA) | Material | un | 7.974 | 0.05 | 0.39
0396 | Insumo | 2970 | AGETOP CIVIL | PARAFUSO DRYWALL 4,2 X 13MM, ZINCADO, CABEÇA LENTILHA E PONTA BROCA (LB) | Material | un | 2.1912 | 0.2 | 0.43
0397 | Insumo | 2966 | AGETOP CIVIL | PENDURAL REGULADOR, EM AÇO GALVANIZADO, PARA PERFIL CANALETA MODELO F530 | Material | un | 1.3265 | 1.25 | 1.65
0398 | Insumo | 2965 | AGETOP CIVIL | PERFIL CANALETA, FORMATO C (MODELO F530), EM AÇO ZINCADO, E=0,5MM, 46 X 18 (L X H) | Material | m | 3.851 | 5.15 | 19.83
0400 | [6 empty] | Valor => |  | 68.76
0401
0402 | 5.4.0.0.2. | Código | Banco | Descrição | Tipo | Und | Quant. | Valor Unit | Total
0403 | Composição | 96120 | SINAPI | ACABAMENTOS PARA FORRO (MOLDURA DE GESSO). AF_08/2023 | REVE - REVESTIMENTO E TRATAMENTO DE SUPERFÍCIES | M | 1 | 0 | 0
0404 | Composição Auxiliar | 88269 | SINAPI | GESSEIRO COM ENCARGOS COMPLEMENTARES | SEDI - SERVIÇOS DIVERSOS | H | 0.044038 | 23.58 | 1.03
0405 | Composição Auxiliar | 88316 | SINAPI | SERVENTE COM ENCARGOS COMPLEMENTARES | SEDI - SERVIÇOS DIVERSOS | H | 0.0261 | 17.38 | 0.46
0406 | Insumo | 00003315 | SINAPI | GESSO EM PO PARA REVESTIMENTOS/MOLDURAS/SANCAS E USO GERAL | Material | KG | 0.3643 | 0.68 | 0.25
0407 | Insumo | 00004812 | SINAPI | PLACA DE GESSO PARA FORRO, *60 X 60* CM, ESPESSURA DE 12 MM (SEM COLOCACAO) | Material | m² | 0.075 | 9.55 | 0.72
0408 | Insumo | 00005066 | SINAPI | PREGO DE ACO POLIDO COM CABECA 12 X 12 | Material | KG | 0.0015 | 27.41 | 0.04
0409 | Insumo | 00020250 | SINAPI | SISAL EM FIBRA / ESTOPA SISAL PARA GESSO | Material | KG | 0.0016 | 17.9 | 0.02
0411 | [6 empty] | Valor => |  | 2.52
0412
0413 | 5.5.0.0.1. | Código | Banco | Descrição | Tipo | Und | Quant. | Valor Unit | Total
0414 | Composição | 98688 | SINAPI | RODAPÉ EM POLIESTIRENO, ALTURA 5 CM. AF_09/2020 | PISO - PISOS | M | 1 | 0 | 0
0415 | Composição Auxiliar | 88309 | SINAPI | PEDREIRO COM ENCARGOS COMPLEMENTARES | SEDI - SERVIÇOS DIVERSOS | H | 0.103 | 25.68 | 2.64
0416 | Composição Auxiliar | 88316 | SINAPI | SERVENTE COM ENCARGOS COMPLEMENTARES | SEDI - SERVIÇOS DIVERSOS | H | 0.05044 | 17.38 | 0.87
0417 | Insumo | 00004791 | SINAPI | ADESIVO ACRILICO DE BASE AQUOSA / COLA DE CONTATO | Material | KG | 0.33 | 41.56 | 13.71
0418 | Insumo | 00039829 | SINAPI | RODAPE EM POLIESTIRENO, BRANCO, H = *5* CM, E = *1,5* CM | Material | M | 1.34 | 33.58 | 44.99
0420 | [6 empty] | Valor => |  | 62.21
0421
0422 | 5.6.1.0.1. | Código | Banco | Descrição | Tipo | Und | Quant. | Valor Unit | Total
0423 | Composição | 261300 | AGETOP CIVIL | EMASSAMENTO COM MASSA PVA DUAS DEMAOS | 26 | m² | 1
0424 | Insumo | 0008 | AGETOP CIVIL | AJUDANTE | Mão de Obra | h | 0.2 | 13.47 | 2.69
0425 | Insumo | 0018 | AGETOP CIVIL | PINTOR | Mão de Obra | h | 0.3 | 19.95 | 5.98
0426 | Insumo | 1674 | AGETOP CIVIL | LIXA PARA PAREDE Nº 100 | Material | un | 0.15 | 1.03 | 0.15
0427 | Insumo | 1706 | AGETOP CIVIL | MASSA CORRIDA PVA | Material | Kg | 0.7 | 2.6 | 1.82
0429 | [6 empty] | Valor => |  | 10.64
0430
0431 | 5.6.1.0.2. | Código | Banco | Descrição | Tipo | Und | Quant. | Valor Unit | Total
0432 | Composição | 261550 | AGETOP CIVIL | PINTURA TINTA ESMALTE SINTETICO PARA PAREDES - 2 DEMÃOS C/SELADOR | 26 | m² | 1
0433 | Insumo | 0008 | AGETOP CIVIL | AJUDANTE | Mão de Obra | h | 0.0822 | 13.47 | 1.1
0434 | Insumo | 1970 | AGETOP CIVIL | DILUENTE AGUARRÁS | Material | l | 0.032 | 18.23 | 0.58
0435 | Insumo | 0018 | AGETOP CIVIL | PINTOR | Mão de Obra | h | 0.3463 | 19.95 | 6.9
0436 | Insumo | 1674 | AGETOP CIVIL | LIXA PARA PAREDE Nº 100 | Material | un | 0.1 | 1.02 | 0.1
0437 | Insumo | 2055 | AGETOP CIVIL | TINTA ESMALTE | Material | l | 0.16 | 30.98 | 4.96
0438 | Insumo | 2294 | AGETOP CIVIL | SELADOR ACRILICO | Material | l | 0.12 | 8.1 | 0.98
0440 | [6 empty] | Valor => |  | 14.62
0441
0442 | 5.6.1.0.3. | Código | Banco | Descrição | Tipo | Und | Quant. | Valor Unit | Total
0443 | Composição | 261001 | AGETOP CIVIL | PINTURA LATEX ACRILICO 2 DEMAOS | 26 | m² | 1
0444 | Insumo | 0008 | AGETOP CIVIL | AJUDANTE | Mão de Obra | h | 0.0822 | 13.47 | 1.11
0445 | Insumo | 0018 | AGETOP CIVIL | PINTOR | Mão de Obra | h | 0.3 | 19.95 | 5.98
0446 | Insumo | 1674 | AGETOP CIVIL | LIXA PARA PAREDE Nº 100 | Material | un | 0.1 | 1.02 | 0.1
0447 | Insumo | 2051 | AGETOP CIVIL | TINTA LATEX ACRILICA - SEMI BRILHO | Material | l | 0.16 | 23.35 | 3.73
0449 | [6 empty] | Valor => |  | 10.92
0450
0451 | 5.6.2.0.2. | Código | Banco | Descrição | Tipo | Und | Quant. | Valor Unit | Total
0452 | Composição | 261307 | AGETOP CIVIL | PINTURA PVA LATEX 2 DEMAOS SEM SELADOR | 26 | m² | 1
0453 | Insumo | 0008 | AGETOP CIVIL | AJUDANTE | Mão de Obra | h | 0.0822 | 13.47 | 1.1
0454 | Insumo | 0018 | AGETOP CIVIL | PINTOR | Mão de Obra | h | 0.2 | 19.95 | 3.99
0455 | Insumo | 1674 | AGETOP CIVIL | LIXA PARA PAREDE Nº 100 | Material | un | 0.1 | 1.02 | 0.1
0456 | Insumo | 2052 | AGETOP CIVIL | TINTA PVA LATEX | Material | l | 0.17 | 19.54 | 3.32
0458 | [6 empty] | Valor => |  | 8.51
0459
0460 | 5.6.3.0.1. | Código | Banco | Descrição | Tipo | Und | Quant. | Valor Unit | Total
0461 | Composição | 261560 | AGETOP CIVIL | PINTURA ESMALTE SINTETICO 2 DEMÃOS EM ESQ. MADEIRA | 26 | m² | 1
0462 | Insumo | 0008 | AGETOP CIVIL | AJUDANTE | Mão de Obra | h | 0.2735 | 13.47 | 3.68
0463 | Insumo | 1970 | AGETOP CIVIL | DILUENTE AGUARRÁS | Material | l | 0.0715 | 18.23 | 1.3
0464 | Insumo | 0018 | AGETOP CIVIL | PINTOR | Mão de Obra | h | 0.4822 | 19.95 | 9.61
0465 | Insumo | 2788 | AGETOP CIVIL | COMPRESSOR DE 1,5HP-70L-140LB COM PISTOLA DE RESERVATÓRIO SUPERIOR E MANGUEIRA (MANUTENÇÃO E DEPRECIAÇÃO DO EQUIPAMENTO) - PREÇO DO EQUIPAMENTO NOVO DIVIDIDO POR 1.000 | Material | un | 0.0053 | 2.44 | 0.01
0466 | Insumo | 2699 | AGETOP CIVIL | FUNDO BRANCO FOSCO | Material | l | 0.1286 | 12.07 | 1.55
0467 | Insumo | 2384 | AGETOP CIVIL | LIXA PARA MADEIRA Nº 240 | Material | un | 0.18 | 1.7 | 0.3
0468 | Insumo | 2055 | AGETOP CIVIL | TINTA ESMALTE | Material | l | 0.1097 | 30.98 | 3.39
0470 | [6 empty] | Valor => |  | 19.84
0471
0472 | 6.1.0.0.2. | Código | Banco | Descrição | Tipo | Und | Quant. | Valor Unit | Total
0473 | Composição | 020701 | AGETOP CIVIL | LOCAÇÃO DA OBRA, EXECUÇÃO DE GABARITO SEM REAPROVEITAMENTO, INCLUSO PINTURA (FACE INTERNA DO RIPÃO 15CM) E PIQUETE COM TESTEMUNHA | 2 | m² | 1
0474 | Insumo | 0025 | AGETOP CIVIL | OFICIAL "B" | Mão de Obra | h | 0.0373 | 19.95 | 0.74
0475 | Insumo | 0005 | AGETOP CIVIL | SERVENTE | Mão de Obra | h | 0.0583 | 11.93 | 0.69
0476 | Insumo | 0102 | AGETOP CIVIL | ARAME RECOZIDO 18 BWG | Material | Kg | 0.0024 | 21.7 | 0.05
0477 | Insumo | 1858 | AGETOP CIVIL | PONTALETE 3x3" | Material | m | 0.2116 | 7.62 | 1.61
0478 | Insumo | 1861 | AGETOP CIVIL | PREGO 18x24 | Material | Kg | 0.0058 | 22.28 | 0.12
0479 | Insumo | 1967 | AGETOP CIVIL | RIPAO DE MADEIRA 15 CM | Material | m | 0.2116 | 7.38 | 1.56
0480 | Insumo | 2842 | AGETOP CIVIL | TINTA LATEX ACRÍLICA 2ª LINHA/ECONÔMICA | Material | l | 0.0052 | 15 | 0.07
0482 | [6 empty] | Valor => |  | 4.84
0483
0484 | 6.3.1.0.1. | Código | Banco | Descrição | Tipo | Und | Quant. | Valor Unit | Total
0485 | Composição | 041140 | AGETOP CIVIL | REGULARIZAÇÃO DO TERRENO SEM APILOAMENTO COM TRANSPORTE MANUAL DA TERRA ESCAVADA | 4 | m² | 1
0486 | Insumo | 0004 | AGETOP CIVIL | PEDREIRO | Mão de Obra | h | 0.0674 | 19.95 | 1.34
0487 | Insumo | 0005 | AGETOP CIVIL | SERVENTE | Mão de Obra | h | 0.0913 | 11.93 | 1.09
0489 | [6 empty] | Valor => |  | 2.43
0490
0491 | 6.3.1.0.2. | Código | Banco | Descrição | Tipo | Und | Quant. | Valor Unit | Total
0492 | Composição | 97083 | SINAPI | COMPACTAÇÃO MECÂNICA DE SOLO PARA EXECUÇÃO DE RADIER, PISO DE CONCRETO OU LAJE SOBRE SOLO, COM COMPACTADOR DE SOLOS A PERCUSSÃO. AF_09/2021 | FUES - FUNDAÇÕES E ESTRUTURAS | m² | 1 | 0 | 0
0493 | Composição Auxiliar | 88309 | SINAPI | PEDREIRO COM ENCARGOS COMPLEMENTARES | SEDI - SERVIÇOS DIVERSOS | H | 0.045 | 25.68 | 1.15
0494 | Composição Auxiliar | 88316 | SINAPI | SERVENTE COM ENCARGOS COMPLEMENTARES | SEDI - SERVIÇOS DIVERSOS | H | 0.089 | 17.38 | 1.54
0495 | Composição Auxiliar | 95264 | SINAPI | COMPACTADOR DE SOLOS DE PERCUSÃO (SOQUETE) COM MOTOR A GASOLINA, POTÊNCIA 3 CV - CHP DIURNO. AF_09/2016 | CHOR - CUSTOS HORÁRIOS DE MÁQUINAS E EQUIPAMENTOS | CHP | 0.025 | 5.77 | 0.14
0496 | Composição Auxiliar | 95265 | SINAPI | COMPACTADOR DE SOLOS DE PERCUSÃO (SOQUETE) COM MOTOR A GASOLINA, POTÊNCIA 3 CV - CHI DIURNO. AF_09/2016 | CHOR - CUSTOS HORÁRIOS DE MÁQUINAS E EQUIPAMENTOS | CHI | 0.042 | 0.73 | 0.03
0498 | [6 empty] | Valor => |  | 2.86
0499
0500 | 6.4.1.0.1. | Código | Banco | Descrição | Tipo | Und | Quant. | Valor Unit | Total
0501 | Composição | 050302 | AGETOP CIVIL | ESTACA A TRADO DIAM.30 CM SEM FERRO | 5 | M | 1
0502 | Insumo | 0032 | AGETOP CIVIL | OPERADOR DE BETONEIRA | Mão de Obra | h | 0.1296 | 14.32 | 1.85
0503 | Insumo | 0004 | AGETOP CIVIL | PEDREIRO | Mão de Obra | h | 0.2828 | 19.95 | 5.64
0504 | Insumo | 0005 | AGETOP CIVIL | SERVENTE | Mão de Obra | h | 2.1814 | 11.93 | 26.02
0505 | Insumo | 2804 | AGETOP CIVIL | AREIA GROSSA | Material | m³ | 0.064288 | 158.35 | 10.17
0506 | Insumo | 2386 | AGETOP CIVIL | BRITA Nº 1 | Material | m³ | 0.0296 | 127.51 | 3.77
0507 | Insumo | 2497 | AGETOP CIVIL | BRITA Nº 2 | Material | m³ | 0.0296 | 126.67 | 3.74
0508 | Insumo | 1215 | AGETOP CIVIL | CIMENTO PORTLAND CPII-32 | Material | Kg | 19.9374 | 0.56 | 11.16
0510 | [6 empty] | Valor => |  | 62.35
0511
0512 | 6.4.1.0.2. | Código | Banco | Descrição | Tipo | Und | Quant. | Valor Unit | Total
0513 | Composição | 95577 | SINAPI | MONTAGEM DE ARMADURA DE ESTACAS, DIÂMETRO = 10,0 MM. AF_09/2021_PS | FUES - FUNDAÇÕES E ESTRUTURAS | KG | 1 | 0 | 0
0514 | Composição Auxiliar | 88238 | SINAPI | AJUDANTE DE ARMADOR COM ENCARGOS COMPLEMENTARES | SEDI - SERVIÇOS DIVERSOS | H | 0.0061 | 18.24 | 0.11
0515 | Composição Auxiliar | 88245 | SINAPI | ARMADOR COM ENCARGOS COMPLEMENTARES | SEDI - SERVIÇOS DIVERSOS | H | 0.0306 | 25.48 | 0.77
0516 | Composição Auxiliar | 92803 | SINAPI | CORTE E DOBRA DE AÇO CA-50, DIÂMETRO DE 10,0 MM. AF_06/2022 | FUES - FUNDAÇÕES E ESTRUTURAS | KG | 1 | 8.13 | 8.13
0517 | Insumo | 00039017 | SINAPI | ESPACADOR / DISTANCIADOR CIRCULAR COM ENTRADA LATERAL, EM PLASTICO, PARA VERGALHAO *4,2 A 12,5* MM, COBRIMENTO 20 MM | Material | UN | 0.543 | 0.19 | 0.1
0518 | Insumo | 00043132 | SINAPI | ARAME RECOZIDO 16 BWG, D = 1,65 MM (0,016 KG/M) OU 18 BWG, D = 1,25 MM (0,01 KG/M) | Material | KG | 0.02 | 23.27 | 0.46
0520 | [6 empty] | Valor => |  | 9.57
0521
0522 | 6.4.1.0.3. | Código | Banco | Descrição | Tipo | Und | Quant. | Valor Unit | Total
0523 | Composição | 052014 | AGETOP CIVIL | ACO CA-60 - 5,0 MM - (OBRAS CIVIS) | 5 | Kg | 1
0524 | Insumo | 0008 | AGETOP CIVIL | AJUDANTE | Mão de Obra | h | 0.07 | 13.47 | 0.94
0525 | Insumo | 0006 | AGETOP CIVIL | ARMADOR | Mão de Obra | h | 0.07 | 19.95 | 1.39
0526 | Insumo | 2448 | AGETOP CIVIL | AÇO CA-60 B - 5,0 MM | Material | Kg | 1.1 | 10.03 | 11.03
0527 | Insumo | 0102 | AGETOP CIVIL | ARAME RECOZIDO 18 BWG | Material | Kg | 0.02 | 21.7 | 0.44
0529 | [6 empty] | Valor => |  | 13.8
0530
0531 | 6.4.2.0.1. | Código | Banco | Descrição | Tipo | Und | Quant. | Valor Unit | Total
0532 | Composição | 050901 | AGETOP CIVIL | ESCAVACAO MANUAL DE VALAS (SAPATAS/BLOCOS) | 5 | m³ | 1
0533 | Insumo | 0005 | AGETOP CIVIL | SERVENTE | Mão de Obra | h | 3.2491 | 11.93 | 38.78
0535 | [6 empty] | Valor => |  | 38.78
0536
0537 | 6.4.2.0.2. | Código | Banco | Descrição | Tipo | Und | Quant. | Valor Unit | Total
0538 | Composição | 050902 | AGETOP CIVIL | APILOAMENTO (BLOCOS/SAPATAS) | 5 | m² | 1
0539 | Insumo | 0005 | AGETOP CIVIL | SERVENTE | Mão de Obra | h | 0.4 | 11.93 | 4.77
0541 | [6 empty] | Valor => |  | 4.77
0542
0543 | 6.4.2.0.3. | Código | Banco | Descrição | Tipo | Und | Quant. | Valor Unit | Total
0544 | Composição | 96616 | SINAPI | LASTRO DE CONCRETO MAGRO, APLICADO EM BLOCOS DE COROAMENTO OU SAPATAS. AF_08/2017 | FUES - FUNDAÇÕES E ESTRUTURAS | m³ | 1 | 0 | 0
0545 | Composição Auxiliar | 88309 | SINAPI | PEDREIRO COM ENCARGOS COMPLEMENTARES | SEDI - SERVIÇOS DIVERSOS | H | 6.212 | 25.68 | 159.53
0546 | Composição Auxiliar | 88316 | SINAPI | SERVENTE COM ENCARGOS COMPLEMENTARES | SEDI - SERVIÇOS DIVERSOS | H | 1.694 | 17.38 | 29.46
0547 | Composição Auxiliar | 94968 | SINAPI | CONCRETO MAGRO PARA LASTRO, TRAÇO 1:4,5:4,5 (EM MASSA SECA DE CIMENTO/ AREIA MÉDIA/ BRITA 1) - PREPARO MECÂNICO COM BETONEIRA 600 L. AF_05/2021 | FUES - FUNDAÇÕES E ESTRUTURAS | m³ | 1.13 | 358.34 | 404.93
0549 | [6 empty] | Valor => |  | 593.92
0550
0551 | 6.4.2.0.4. | Código | Banco | Descrição | Tipo | Und | Quant. | Valor Unit | Total
0552 | Composição | 051036 | AGETOP CIVIL | CONCRETO USINADO BOMBEÁVEL FCK=25 MPA (O.C.) | 5 | m³ | 1
0553 | Insumo | 2666 | AGETOP CIVIL | CONCRETO USINADO BOMBEÁVEL FCK=25 MPA | Material | m³ | 1.02 | 489.41 | 499.2
0555 | [6 empty] | Valor => |  | 499.2
0556
0557 | 6.4.2.0.5. | Código | Banco | Descrição | Tipo | Und | Quant. | Valor Unit | Total
0558 | Composição | 051060 | AGETOP CIVIL | LANÇAMENTO/APLICAÇÃO/ADENSAMENTO DE CONCRETO USINADO BOMBEADO EM FUNDAÇÃO | 5 | m³ | 1
0559 | Insumo | 0005 | AGETOP CIVIL | SERVENTE | Mão de Obra | h | 1.9348 | 11.93 | 23.09
0560 | Insumo | 0025 | AGETOP CIVIL | OFICIAL "B" | Mão de Obra | h | 0.6446 | 19.95 | 12.86
0561 | Insumo | 2149 | AGETOP CIVIL | VIBRADOR 2 HP COM MANGOTE 32MM E MANGUEIRA DE 5M ( MANUTENÇÃO E DEPRECIAÇÃO DO EQUIPAMENTO) - PREÇO DO EQUIPAMENTO NOVO DIVIDIDO POR 1.000 | Material | un | 0.0468 | 2.23 | 0.11
0563 | [6 empty] | Valor => |  | 36.06
0564
0565 | 6.4.2.0.6. | Código | Banco | Descrição | Tipo | Und | Quant. | Valor Unit | Total
0566 | Composição | 052004 | AGETOP CIVIL | ACO CA 50-A - 8,0 MM (5/16") - (OBRAS CIVIS) | 5 | Kg | 1
0567 | Insumo | 0008 | AGETOP CIVIL | AJUDANTE | Mão de Obra | h | 0.08 | 13.47 | 1.07
0568 | Insumo | 0006 | AGETOP CIVIL | ARMADOR | Mão de Obra | h | 0.08 | 19.95 | 1.59
0569 | Insumo | 2438 | AGETOP CIVIL | AÇO CA-50 - 8,0 MM (5/16") | Material | Kg | 1.1 | 7.05 | 7.75
0570 | Insumo | 0102 | AGETOP CIVIL | ARAME RECOZIDO 18 BWG | Material | Kg | 0.02 | 21.7 | 0.44
0572 | [6 empty] | Valor => |  | 10.85
0573
0574 | 6.4.3.0.1. | Código | Banco | Descrição | Tipo | Und | Quant. | Valor Unit | Total
0575 | Composição | 050251 | AGETOP CIVIL | CORPO DE PROVA | 5 | Un | 1
0576 | Insumo | 2757 | AGETOP CIVIL | CORPO DE PROVA | Material | un | 1 | 13.42 | 13.42
0578 | [6 empty] | Valor => |  | 13.42
0579
0580 | 6.5.1.0.1. | Código | Banco | Descrição | Tipo | Und | Quant. | Valor Unit | Total
0581 | Composição | 040101 | AGETOP CIVIL | ESCAVACAO MANUAL DE VALAS < 1 MTS. (OBRAS CIVIS) | 4 | m³ | 1
0582 | Insumo | 0005 | AGETOP CIVIL | SERVENTE | Mão de Obra | h | 2.566 | 11.93 | 30.63
0584 | [6 empty] | Valor => |  | 30.63
0585
0586 | 6.5.1.0.4. | Código | Banco | Descrição | Tipo | Und | Quant. | Valor Unit | Total
0587 | Composição | 060191 | AGETOP CIVIL | FORMA DE TABUA CINTA BALDRAME U=8 VEZES | 6 | m² | 1
0588 | Insumo | 0008 | AGETOP CIVIL | AJUDANTE | Mão de Obra | h | 0.3124 | 13.47 | 4.2
0589 | Insumo | 0010 | AGETOP CIVIL | CARPINTEIRO | Mão de Obra | h | 0.2993 | 19.95 | 5.98
0590 | Insumo | 1858 | AGETOP CIVIL | PONTALETE 3x3" | Material | m | 1.4124 | 7.62 | 10.76
0591 | Insumo | 1861 | AGETOP CIVIL | PREGO 18x24 | Material | Kg | 0.0876 | 22.28 | 1.95
0592 | Insumo | 2023 | AGETOP CIVIL | TABUA PARA FORMA (30CM) | Material | m | 0.7134 | 12.79 | 9.12
0594 | [6 empty] | Valor => |  | 32.01
0595
0596 | 6.5.1.0.5. | Código | Banco | Descrição | Tipo | Und | Quant. | Valor Unit | Total
0597 | Composição | 060524 | AGETOP CIVIL | CONCRETO USINADO BOMBEÁVEL FCK=25 MPA (O.C.) | 6 | m³ | 1
0598 | Insumo | 2666 | AGETOP CIVIL | CONCRETO USINADO BOMBEÁVEL FCK=25 MPA | Material | m³ | 1.02 | 489.41 | 499.2
0600 | [6 empty] | Valor => |  | 499.2
0601
0602 | 6.5.1.0.6. | Código | Banco | Descrição | Tipo | Und | Quant. | Valor Unit | Total
0603 | Composição | 060800 | AGETOP CIVIL | LANÇAMENTO/APLICAÇÃO/ADENSAMENTO DE CONCRETO USINADO BOMBEADO EM ESTRUTURA - (O.C.) | 6 | m³ | 1
0604 | Insumo | 0005 | AGETOP CIVIL | SERVENTE | Mão de Obra | h | 0.6446 | 11.93 | 7.7
0605 | Insumo | 0025 | AGETOP CIVIL | OFICIAL "B" | Mão de Obra | h | 1.9348 | 19.95 | 38.61
0606 | Insumo | 2149 | AGETOP CIVIL | VIBRADOR 2 HP COM MANGOTE 32MM E MANGUEIRA DE 5M ( MANUTENÇÃO E DEPRECIAÇÃO DO EQUIPAMENTO) - PREÇO DO EQUIPAMENTO NOVO DIVIDIDO POR 1.000 | Material | un | 0.0468 | 2.23 | 0.1
0608 | [6 empty] | Valor => |  | 46.41
0609
0610 | 6.5.1.0.7. | Código | Banco | Descrição | Tipo | Und | Quant. | Valor Unit | Total
0611 | Composição | 040904 | AGETOP CIVIL | REATERRO COM APILOAMENTO MECÂNICO | 4 | m³ | 1
0612 | Insumo | 0005 | AGETOP CIVIL | SERVENTE | Mão de Obra | h | 0.2425 | 11.93 | 2.89
0613 | Insumo | 2779 | AGETOP CIVIL | COMPACTADOR DE PLACA VIBRATÓRIA A GASOLINA POTÊNCIA 3HP | Material | h | 0.0125 | 4.2 | 0.05
0614 | Insumo | 2782 | AGETOP CIVIL | GASOLINA** | Material | l | 0.0938 | 4.96 | 0.46
0616 | [6 empty] | Valor => |  | 3.4
0617
0618 | 6.5.2.0.1. | Código | Banco | Descrição | Tipo | Und | Quant. | Valor Unit | Total
0619 | Composição | 060205 | AGETOP CIVIL | FORMA CHAPA DE COMPENSADO PLASTIFICADO 17MM U=7 V - (OBRAS CIVIS) | 6 | m² | 1
0620 | Insumo | 0005 | AGETOP CIVIL | SERVENTE | Mão de Obra | h | 0.66 | 11.93 | 7.87
0621 | Insumo | 2380 | AGETOP CIVIL | ESCORA ROLIÇA (TIPO EUCALIPTO) | Material | m | 0.8 | 3.15 | 2.52
0622 | Insumo | 1702 | AGETOP CIVIL | COMPENSADO PLASTIFICADO 17 MM 2,20X1,10 M | Material | m² | 0.16 | 73.26 | 11.72
0623 | Insumo | 0010 | AGETOP CIVIL | CARPINTEIRO | Mão de Obra | h | 0.66 | 19.95 | 13.16
0624 | Insumo | 1861 | AGETOP CIVIL | PREGO 18x24 | Material | Kg | 0.17 | 22.28 | 3.78
0625 | Insumo | 1968 | AGETOP CIVIL | SARRAFO DE MADEIRA 10 CM | Material | m | 0.5 | 7.47 | 3.73
0626 | Insumo | 2023 | AGETOP CIVIL | TABUA PARA FORMA (30CM) | Material | m | 0.6 | 12.79 | 7.67
0628 | [6 empty] | Valor => |  | 50.45
0629
0630 | 6.5.2.0.4. | Código | Banco | Descrição | Tipo | Und | Quant. | Valor Unit | Total
0631 | Composição | 92762 | SINAPI | ARMAÇÃO DE PILAR OU VIGA DE ESTRUTURA CONVENCIONAL DE CONCRETO ARMADO UTILIZANDO AÇO CA-50 DE 10,0 MM - MONTAGEM. AF_06/2022 | FUES - FUNDAÇÕES E ESTRUTURAS | KG | 1 | 0 | 0
0632 | Composição Auxiliar | 88238 | SINAPI | AJUDANTE DE ARMADOR COM ENCARGOS COMPLEMENTARES | SEDI - SERVIÇOS DIVERSOS | H | 0.0064 | 18.24 | 0.11
0633 | Composição Auxiliar | 88245 | SINAPI | ARMADOR COM ENCARGOS COMPLEMENTARES | SEDI - SERVIÇOS DIVERSOS | H | 0.0392 | 25.48 | 0.99
0634 | Composição Auxiliar | 92803 | SINAPI | CORTE E DOBRA DE AÇO CA-50, DIÂMETRO DE 10,0 MM. AF_06/2022 | FUES - FUNDAÇÕES E ESTRUTURAS | KG | 1 | 8.12 | 8.12
0635 | Insumo | 00039017 | SINAPI | ESPACADOR / DISTANCIADOR CIRCULAR COM ENTRADA LATERAL, EM PLASTICO, PARA VERGALHAO *4,2 A 12,5* MM, COBRIMENTO 20 MM | Material | UN | 0.543 | 0.19 | 0.1
0636 | Insumo | 00043132 | SINAPI | ARAME RECOZIDO 16 BWG, D = 1,65 MM (0,016 KG/M) OU 18 BWG, D = 1,25 MM (0,01 KG/M) | Material | KG | 0.025 | 23.27 | 0.58
0638 | [6 empty] | Valor => |  | 9.9
0639
0640 | 6.5.2.0.5. | Código | Banco | Descrição | Tipo | Und | Quant. | Valor Unit | Total
0641 | Composição | 92763 | SINAPI | ARMAÇÃO DE PILAR OU VIGA DE ESTRUTURA CONVENCIONAL DE CONCRETO ARMADO UTILIZANDO AÇO CA-50 DE 12,5 MM - MONTAGEM. AF_06/2022 | FUES - FUNDAÇÕES E ESTRUTURAS | KG | 1 | 0 | 0
0642 | Composição Auxiliar | 88238 | SINAPI | AJUDANTE DE ARMADOR COM ENCARGOS COMPLEMENTARES | SEDI - SERVIÇOS DIVERSOS | H | 0.0042 | 18.24 | 0.07
0643 | Composição Auxiliar | 88245 | SINAPI | ARMADOR COM ENCARGOS COMPLEMENTARES | SEDI - SERVIÇOS DIVERSOS | H | 0.0257 | 25.48 | 0.65
0644 | Composição Auxiliar | 92804 | SINAPI | CORTE E DOBRA DE AÇO CA-50, DIÂMETRO DE 12,5 MM. AF_06/2022 | FUES - FUNDAÇÕES E ESTRUTURAS | KG | 1 | 6.95 | 6.95
0645 | Insumo | 00039017 | SINAPI | ESPACADOR / DISTANCIADOR CIRCULAR COM ENTRADA LATERAL, EM PLASTICO, PARA VERGALHAO *4,2 A 12,5* MM, COBRIMENTO 20 MM | Material | UN | 0.367 | 0.19 | 0.06
0646 | Insumo | 00043132 | SINAPI | ARAME RECOZIDO 16 BWG, D = 1,65 MM (0,016 KG/M) OU 18 BWG, D = 1,25 MM (0,01 KG/M) | Material | KG | 0.025 | 23.27 | 0.59
0648 | [6 empty] | Valor => |  | 8.32
0649
0650 | 6.5.2.0.6. | Código | Banco | Descrição | Tipo | Und | Quant. | Valor Unit | Total
0651 | Composição | 92759 | SINAPI | ARMAÇÃO DE PILAR OU VIGA DE ESTRUTURA CONVENCIONAL DE CONCRETO ARMADO UTILIZANDO AÇO CA-60 DE 5,0 MM - MONTAGEM. AF_06/2022 | FUES - FUNDAÇÕES E ESTRUTURAS | KG | 1 | 0 | 0
0652 | Composição Auxiliar | 88238 | SINAPI | AJUDANTE DE ARMADOR COM ENCARGOS COMPLEMENTARES | SEDI - SERVIÇOS DIVERSOS | H | 0.0175 | 18.24 | 0.31
0653 | Composição Auxiliar | 88245 | SINAPI | ARMADOR COM ENCARGOS COMPLEMENTARES | SEDI - SERVIÇOS DIVERSOS | H | 0.1069 | 25.48 | 2.72
0654 | Composição Auxiliar | 92800 | SINAPI | CORTE E DOBRA DE AÇO CA-60, DIÂMETRO DE 5,0 MM. AF_06/2022 | FUES - FUNDAÇÕES E ESTRUTURAS | KG | 1 | 8.83 | 8.83
0655 | Insumo | 00039017 | SINAPI | ESPACADOR / DISTANCIADOR CIRCULAR COM ENTRADA LATERAL, EM PLASTICO, PARA VERGALHAO *4,2 A 12,5* MM, COBRIMENTO 20 MM | Material | UN | 1.19 | 0.21 | 0.24
0656 | Insumo | 00043132 | SINAPI | ARAME RECOZIDO 16 BWG, D = 1,65 MM (0,016 KG/M) OU 18 BWG, D = 1,25 MM (0,01 KG/M) | Material | KG | 0.025 | 23.27 | 0.58
0658 | [6 empty] | Valor => |  | 12.68
0659
0660 | 6.5.3.0.4. | Código | Banco | Descrição | Tipo | Und | Quant. | Valor Unit | Total
0661 | Composição | 060303 | AGETOP CIVIL | ACO CA-50-A - 6,3 MM (1/4") - (OBRAS CIVIS) | 6 | Kg | 1
0662 | Insumo | 0008 | AGETOP CIVIL | AJUDANTE | Mão de Obra | h | 0.08 | 13.47 | 1.07
0663 | Insumo | 2437 | AGETOP CIVIL | AÇO CA-50 - 6,3 MM (1/4") | Material | Kg | 1.1 | 7.47 | 8.22
0664 | Insumo | 0006 | AGETOP CIVIL | ARMADOR | Mão de Obra | h | 0.08 | 19.95 | 1.6
0665 | Insumo | 0102 | AGETOP CIVIL | ARAME RECOZIDO 18 BWG | Material | Kg | 0.02 | 21.7 | 0.43
0667 | [6 empty] | Valor => |  | 11.32
0668
0669 | 6.5.3.0.5. | Código | Banco | Descrição | Tipo | Und | Quant. | Valor Unit | Total
0670 | Composição | 060304 | AGETOP CIVIL | ACO CA-50 A - 8,0 MM (5/16") - (OBRAS CIVIS) | 6 | Kg | 1
0671 | Insumo | 0008 | AGETOP CIVIL | AJUDANTE | Mão de Obra | h | 0.08 | 13.47 | 1.07
0672 | Insumo | 0006 | AGETOP CIVIL | ARMADOR | Mão de Obra | h | 0.08 | 19.95 | 1.6
0673 | Insumo | 0102 | AGETOP CIVIL | ARAME RECOZIDO 18 BWG | Material | Kg | 0.02 | 21.7 | 0.43
0674 | Insumo | 2438 | AGETOP CIVIL | AÇO CA-50 - 8,0 MM (5/16") | Material | Kg | 1.1 | 7.05 | 7.75
0676 | [6 empty] | Valor => |  | 10.85
0677
0678 | 6.5.5.0.1. | Código | Banco | Descrição | Tipo | Und | Quant. | Valor Unit | Total
0679 | Composição | 060010 | AGETOP CIVIL | VERGA/CONTRAVERGA EM CONCRETO ARMADO FCK = 20 MPA | 6 | m³ | 1
0680 | Insumo | 0008 | AGETOP CIVIL | AJUDANTE | Mão de Obra | h | 16.6907 | 13.47 | 224.82
0681 | Insumo | 0006 | AGETOP CIVIL | ARMADOR | Mão de Obra | h | 10.4427 | 19.95 | 208.33
0682 | Insumo | 0010 | AGETOP CIVIL | CARPINTEIRO | Mão de Obra | h | 5.986 | 19.95 | 119.42
0683 | Insumo | 0025 | AGETOP CIVIL | OFICIAL "B" | Mão de Obra | h | 1.9348 | 19.95 | 38.59
0684 | Insumo | 0032 | AGETOP CIVIL | OPERADOR DE BETONEIRA | Mão de Obra | h | 0.6448 | 14.32 | 9.23
0685 | Insumo | 0005 | AGETOP CIVIL | SERVENTE | Mão de Obra | h | 5.8032 | 11.93 | 69.23
0686 | Insumo | 2437 | AGETOP CIVIL | AÇO CA-50 - 6,3 MM (1/4") | Material | Kg | 121 | 7.47 | 903.87
0687 | Insumo | 2448 | AGETOP CIVIL | AÇO CA-60 B - 5,0 MM | Material | Kg | 26.0459 | 10.03 | 261.24
0688 | Insumo | 2426 | AGETOP CIVIL | ARAME GALVANIZADO Nº 12 BWG | Material | Kg | 0.49 | 18.79 | 9.2
0689 | Insumo | 0102 | AGETOP CIVIL | ARAME RECOZIDO 18 BWG | Material | Kg | 2.6693 | 21.7 | 57.92
0690 | Insumo | 2804 | AGETOP CIVIL | AREIA GROSSA | Material | m³ | 0.809 | 158.35 | 128.1
0691 | Insumo | 2386 | AGETOP CIVIL | BRITA Nº 1 | Material | m³ | 0.209 | 127.51 | 26.64
0692 | Insumo | 2497 | AGETOP CIVIL | BRITA Nº 2 | Material | m³ | 0.627 | 126.67 | 79.42
0693 | Insumo | 1215 | AGETOP CIVIL | CIMENTO PORTLAND CPII-32 | Material | Kg | 320 | 0.56 | 179.2
0694 | Insumo | 1861 | AGETOP CIVIL | PREGO 18x24 | Material | Kg | 1.114 | 22.28 | 24.81
0695 | Insumo | 2023 | AGETOP CIVIL | TABUA PARA FORMA (30CM) | Material | m | 22.822 | 12.79 | 291.89
0697 | [6 empty] | Valor => |  | 2631.91
0698
0699 | 6.5.6.0.1. | Código | Banco | Descrição | Tipo | Und | Quant. | Valor Unit | Total
0700 | Composição | 060487 | AGETOP CIVIL | CORPO DE PROVA | 6 | Un | 1
0701 | Insumo | 2757 | AGETOP CIVIL | CORPO DE PROVA | Material | un | 1 | 13.42 | 13.42
0703 | [6 empty] | Valor => |  | 13.42
0704
0705 | 6.6.0.0.1. | Código | Banco | Descrição | Tipo | Und | Quant. | Valor Unit | Total
0706 | Composição | 91926 | SINAPI | CABO DE COBRE FLEXÍVEL ISOLADO, 2,5 MM², ANTI-CHAMA 450/750 V, PARA CIRCUITOS TERMINAIS - FORNECIMENTO E INSTALAÇÃO. AF_03/2023 | INEL - INSTALAÇÃO ELÉTRICA/ELETRIFICAÇÃO E ILUMINAÇÃO EXTERNA | M | 1 | 0 | 0
0707 | Composição Auxiliar | 88247 | SINAPI | AUXILIAR DE ELETRICISTA COM ENCARGOS COMPLEMENTARES | SEDI - SERVIÇOS DIVERSOS | H | 0.029 | 18.79 | 0.54
0708 | Composição Auxiliar | 88264 | SINAPI | ELETRICISTA COM ENCARGOS COMPLEMENTARES | SEDI - SERVIÇOS DIVERSOS | H | 0.029 | 26 | 0.75
0709 | Insumo | 00001014 | SINAPI | CABO DE COBRE, FLEXIVEL, CLASSE 4 OU 5, ISOLACAO EM PVC/A, ANTICHAMA BWF-B, 1 CONDUTOR, 450/750 V, SECAO NOMINAL 2,5 MM2 | Material | M | 1.2434 | 1.86 | 2.31
0710 | Insumo | 00021127 | SINAPI | FITA ISOLANTE ADESIVA ANTICHAMA, USO ATE 750 V, EM ROLO DE 19 MM X 5 M | Material | UN | 0.0094 | 3.04 | 0.01
0712 | [6 empty] | Valor => |  | 3.61
0713
0714 | 6.6.0.0.2. | Código | Banco | Descrição | Tipo | Und | Quant. | Valor Unit | Total
0715 | Composição | 070564 | AGETOP CIVIL | CABO FLEXÍVEL, PVC (70° C), 450/750 V, 4 MM2 | 7 | m | 1
0716 | Insumo | 0008 | AGETOP CIVIL | AJUDANTE | Mão de Obra | h | 0.06 | 13.47 | 0.8
0717 | Insumo | 0012 | AGETOP CIVIL | ELETRICISTA | Mão de Obra | h | 0.06 | 19.95 | 1.2
0718 | Insumo | 4015 | AGETOP CIVIL | CABO FLEXÍVEL, PVC (70° C), 450/750 V, 4 MM2 | Material | m | 1.02 | 3.51 | 3.58
0720 | [6 empty] | Valor => |  | 5.58
0721
0722 | 6.6.0.0.3. | Código | Banco | Descrição | Tipo | Und | Quant. | Valor Unit | Total
0723 | Composição | 071211 | AGETOP CIVIL | ELETRODUTO EM AÇO GALVANIZADO A FOGO DIÂMETRO 3/4" - PESADO | 7 | M | 1
0724 | Insumo | 0008 | AGETOP CIVIL | AJUDANTE | Mão de Obra | h | 0.3 | 13.47 | 4.05
0725 | Insumo | 0012 | AGETOP CIVIL | ELETRICISTA | Mão de Obra | h | 0.3 | 19.95 | 5.98
0726 | Insumo | 3277 | AGETOP CIVIL | ELETRODUTO EM AÇO GALVANIZADO A FOGO DIÂMETRO 3/4" - PESADO | Material | m | 1 | 30.82 | 30.82
0728 | [6 empty] | Valor => |  | 40.85
0729
0730 | 6.6.0.0.4. | Código | Banco | Descrição | Tipo | Und | Quant. | Valor Unit | Total
0731 | Composição | 070371 | AGETOP CIVIL | BRACADEIRA METALICA TIPO "D" DIAM. 3/4" | 7 | Un | 1
0732 | Insumo | 0008 | AGETOP CIVIL | AJUDANTE | Mão de Obra | h | 0.01 | 13.47 | 0.14
0733 | Insumo | 0012 | AGETOP CIVIL | ELETRICISTA | Mão de Obra | h | 0.01 | 19.95 | 0.19
0734 | Insumo | 3065 | AGETOP CIVIL | BRACADEIRA METALICA TIPO "D" DIÂMETRO 3/4" | Material | un | 1 | 1.29 | 1.29
0736 | [6 empty] | Valor => |  | 1.62
0737
0738 | 6.6.0.0.5. | Código | Banco | Descrição | Tipo | Und | Quant. | Valor Unit | Total
0739 | Composição | 070421 | AGETOP CIVIL | BUCHA E ARRUELA METALICA DIAM. 3/4" | 7 | PR | 1
0740 | Insumo | 0008 | AGETOP CIVIL | AJUDANTE | Mão de Obra | h | 0.01 | 13.47 | 0.14
0741 | Insumo | 0012 | AGETOP CIVIL | ELETRICISTA | Mão de Obra | h | 0.01 | 19.95 | 0.19
0742 | Insumo | 3079 | AGETOP CIVIL | BUCHA E ARRUELA METALICA DIAM. 3/4" | Material | PR | 1 | 1.57 | 1.57
0744 | [6 empty] | Valor => |  | 1.9
0745
0746 | 6.6.0.0.6. | Código | Banco | Descrição | Tipo | Und | Quant. | Valor Unit | Total
0747 | Composição | 071701 | AGETOP CIVIL | LUVA EM AÇO GALVANIZADO DIÂMETRO 3/4" | 7 | Un | 1
0748 | Insumo | 0008 | AGETOP CIVIL | AJUDANTE | Mão de Obra | h | 0.04 | 13.47 | 0.54
0749 | Insumo | 0012 | AGETOP CIVIL | ELETRICISTA | Mão de Obra | h | 0.04 | 19.95 | 0.79
0750 | Insumo | 3367 | AGETOP CIVIL | LUVA EM AÇO GALVANIZADO A FOGO DIAMETRO 3/4" | Material | un | 1 | 2.34 | 2.34
0752 | [6 empty] | Valor => |  | 3.67
0753
0754 | 6.6.0.0.7. | Código | Banco | Descrição | Tipo | Und | Quant. | Valor Unit | Total
0755 | Composição | 071861 | AGETOP CIVIL | PARAFUSO P/BUCHA S-6 | 7 | Un | 1
0756 | Insumo | 0008 | AGETOP CIVIL | AJUDANTE | Mão de Obra | h | 0.0101 | 13.47 | 0.14
0757 | Insumo | 0012 | AGETOP CIVIL | ELETRICISTA | Mão de Obra | h | 0.0101 | 19.95 | 0.2
0758 | Insumo | 3393 | AGETOP CIVIL | PARAFUSO P/BUCHA S-6 | Material | un | 1 | 0.1 | 0.1
0760 | [6 empty] | Valor => |  | 0.44
0761
0762 | 6.6.0.0.8. | Código | Banco | Descrição | Tipo | Und | Quant. | Valor Unit | Total
0763 | Composição | 070391 | AGETOP CIVIL | BUCHA DE NYLON S-6 | 7 | Un | 1
0764 | Insumo | 0008 | AGETOP CIVIL | AJUDANTE | Mão de Obra | h | 0.016 | 13.47 | 0.22
0765 | Insumo | 0012 | AGETOP CIVIL | ELETRICISTA | Mão de Obra | h | 0.016 | 19.95 | 0.31
0766 | Insumo | 3070 | AGETOP CIVIL | BUCHA DE NYLON S-6 | Material | un | 1 | 0.16 | 0.16
0768 | [6 empty] | Valor => |  | 0.69
0769
0770 | 6.6.0.0.9. | Código | Banco | Descrição | Tipo | Und | Quant. | Valor Unit | Total
0771 | Composição | 91855 | SINAPI | ELETRODUTO FLEXÍVEL CORRUGADO REFORÇADO, PVC, DN 25 MM (3/4"), PARA CIRCUITOS TERMINAIS, INSTALADO EM PAREDE - FORNECIMENTO E INSTALAÇÃO. AF_03/2023 | INEL - INSTALAÇÃO ELÉTRICA/ELETRIFICAÇÃO E ILUMINAÇÃO EXTERNA | M | 1 | 0 | 0
0772 | Composição Auxiliar | 88247 | SINAPI | AUXILIAR DE ELETRICISTA COM ENCARGOS COMPLEMENTARES | SEDI - SERVIÇOS DIVERSOS | H | 0.134 | 18.79 | 2.52
0773 | Composição Auxiliar | 88264 | SINAPI | ELETRICISTA COM ENCARGOS COMPLEMENTARES | SEDI - SERVIÇOS DIVERSOS | H | 0.134 | 26 | 3.48
0774 | Insumo | 00039244 | SINAPI | ELETRODUTO PVC FLEXIVEL CORRUGADO, REFORCADO, COR LARANJA, DE 25 MM, PARA LAJES E PISOS | Material | M | 1.017 | 3.23 | 3.28
0776 | [6 empty] | Valor => |  | 9.28
0777
0778 | 6.6.0.0.10. | Código | Banco | Descrição | Tipo | Und | Quant. | Valor Unit | Total
0779 | Composição | 91847 | SINAPI | ELETRODUTO FLEXÍVEL CORRUGADO REFORÇADO, PVC, DN 32 MM (1"), PARA CIRCUITOS TERMINAIS, INSTALADO EM LAJE - FORNECIMENTO E INSTALAÇÃO. AF_03/2023 | INEL - INSTALAÇÃO ELÉTRICA/ELETRIFICAÇÃO E ILUMINAÇÃO EXTERNA | M | 1 | 0 | 0
0780 | Composição Auxiliar | 88247 | SINAPI | AUXILIAR DE ELETRICISTA COM ENCARGOS COMPLEMENTARES | SEDI - SERVIÇOS DIVERSOS | H | 0.086 | 18.79 | 1.61
0781 | Composição Auxiliar | 88264 | SINAPI | ELETRICISTA COM ENCARGOS COMPLEMENTARES | SEDI - SERVIÇOS DIVERSOS | H | 0.086 | 26 | 2.23
0782 | Insumo | 00039245 | SINAPI | ELETRODUTO PVC FLEXIVEL CORRUGADO, REFORCADO, COR LARANJA, DE 32 MM, PARA LAJES E PISOS | Material | M | 1.1 | 6.23 | 6.85
0783 | Insumo | 00043132 | SINAPI | ARAME RECOZIDO 16 BWG, D = 1,65 MM (0,016 KG/M) OU 18 BWG, D = 1,25 MM (0,01 KG/M) | Material | KG | 0.002 | 23.27 | 0.04
0785 | [6 empty] | Valor => |  | 10.73
0786
0787 | 6.6.0.0.11. | Código | Banco | Descrição | Tipo | Und | Quant. | Valor Unit | Total
0788 | Composição | 070929 | AGETOP CIVIL | CONDULETE METÁLICO - CAIXA COM 5 ENTRADAS | 7 | un | 1
0789 | Insumo | 0008 | AGETOP CIVIL | AJUDANTE | Mão de Obra | h | 0.34 | 13.47 | 4.58
0790 | Insumo | 0012 | AGETOP CIVIL | ELETRICISTA | Mão de Obra | h | 0.34 | 19.95 | 6.78
0791 | Insumo | 4028 | AGETOP CIVIL | CONDULETE METÁLICO - CAIXA COM 5 ENTRADAS | Material | un | 1 | 7.56 | 7.56
0793 | [6 empty] | Valor => |  | 18.92
0794
0795 | 6.6.0.0.12. | Código | Banco | Descrição | Tipo | Und | Quant. | Valor Unit | Total
0796 | Composição | 070930 | AGETOP CIVIL | CONDULETE METÁLICO - ADAPTADOR DE SAÍDA 3/4" | 7 | un | 1
0797 | Insumo | 0008 | AGETOP CIVIL | AJUDANTE | Mão de Obra | h | 0.08 | 13.47 | 1.07
0798 | Insumo | 0012 | AGETOP CIVIL | ELETRICISTA | Mão de Obra | h | 0.08 | 19.95 | 1.59
0799 | Insumo | 4029 | AGETOP CIVIL | ADAPTADOR DE SAÍDA 3/4" PARA CONDULETE METÁLICO | Material | un | 1 | 1.92 | 1.92
0801 | [6 empty] | Valor => |  | 4.58
0802
0803 | 6.6.0.0.13. | Código | Banco | Descrição | Tipo | Und | Quant. | Valor Unit | Total
0804 | Composição | 070932 | AGETOP CIVIL | CONDULETE METÁLICO - TAMPÃO DE 3/4" | 7 | un | 1
0805 | Insumo | 0008 | AGETOP CIVIL | AJUDANTE | Mão de Obra | h | 0.03 | 13.47 | 0.4
0806 | Insumo | 0012 | AGETOP CIVIL | ELETRICISTA | Mão de Obra | h | 0.03 | 19.95 | 0.59
0807 | Insumo | 4031 | AGETOP CIVIL | TAMPÃO DE 3/4" PARA CONDULETE METÁLICO | Material | un | 1 | 0.23 | 0.23
0809 | [6 empty] | Valor => |  | 1.22
0810
0811 | 6.6.0.0.14. | Código | Banco | Descrição | Tipo | Und | Quant. | Valor Unit | Total
0812 | Composição | 072578 | AGETOP CIVIL | TOMADA HEXAGONAL 2P + T - 10A - 250V | 7 | Un | 1
0813 | Insumo | 0008 | AGETOP CIVIL | AJUDANTE | Mão de Obra | h | 0.29 | 13.47 | 3.9
0814 | Insumo | 0012 | AGETOP CIVIL | ELETRICISTA | Mão de Obra | h | 0.29 | 19.95 | 5.78
0815 | Insumo | 3475 | AGETOP CIVIL | TOMADA HEXAGONAL 2P + T - 10A - 250V (SUPORTE+MÓDULO+ESPELHO) | Material | un | 1 | 7.22 | 7.22
0817 | [6 empty] | Valor => |  | 16.9
0818
0819 | 6.6.0.0.15. | Código | Banco | Descrição | Tipo | Und | Quant. | Valor Unit | Total
0820 | Composição | 072585 | AGETOP CIVIL | TOMADA HEXAGONAL 2P + T - 20A - 250V | 7 | Un | 1
0821 | Insumo | 0008 | AGETOP CIVIL | AJUDANTE | Mão de Obra | h | 0.29 | 13.47 | 3.9
0822 | Insumo | 0012 | AGETOP CIVIL | ELETRICISTA | Mão de Obra | h | 0.29 | 19.95 | 5.78
0823 | Insumo | 3477 | AGETOP CIVIL | TOMADA HEXAGONAL 2P + T - 20A - 250V (SUPORTE+MÓDULO+ESPELHO) | Material | un | 1 | 10.68 | 10.68
0825 | [6 empty] | Valor => |  | 20.36
0826
0827 | 6.6.0.0.16. | Código | Banco | Descrição | Tipo | Und | Quant. | Valor Unit | Total
0828 | Composição | 92008 | SINAPI | TOMADA BAIXA DE EMBUTIR (2 MÓDULOS), 2P+T 10 A, INCLUINDO SUPORTE E PLACA - FORNECIMENTO E INSTALAÇÃO. AF_03/2023 | INEL - INSTALAÇÃO ELÉTRICA/ELETRIFICAÇÃO E ILUMINAÇÃO EXTERNA | UN | 1 | 0 | 0
0829 | Composição Auxiliar | 91946 | SINAPI | SUPORTE PARAFUSADO COM PLACA DE ENCAIXE 4" X 2" MÉDIO (1,30 M DO PISO) PARA PONTO ELÉTRICO - FORNECIMENTO E INSTALAÇÃO. AF_03/2023 | INEL - INSTALAÇÃO ELÉTRICA/ELETRIFICAÇÃO E ILUMINAÇÃO EXTERNA | UN | 1 | 9.15 | 9.15
0830 | Composição Auxiliar | 92006 | SINAPI | TOMADA BAIXA DE EMBUTIR (2 MÓDULOS), 2P+T 10 A, SEM SUPORTE E SEM PLACA - FORNECIMENTO E INSTALAÇÃO. AF_03/2023 | INEL - INSTALAÇÃO ELÉTRICA/ELETRIFICAÇÃO E ILUMINAÇÃO EXTERNA | UN | 1 | 31.02 | 31.02
0832 | [6 empty] | Valor => |  | 40.17
0833
0834 | 6.6.0.0.17. | Código | Banco | Descrição | Tipo | Und | Quant. | Valor Unit | Total
0835 | Composição | 071441 | AGETOP CIVIL | INTERRUPTOR SIMPLES (2 SECOES) | 7 | Un | 1
0836 | Insumo | 0008 | AGETOP CIVIL | AJUDANTE | Mão de Obra | h | 0.37 | 13.47 | 4.98
0837 | Insumo | 0012 | AGETOP CIVIL | ELETRICISTA | Mão de Obra | h | 0.37 | 19.95 | 7.38
0838 | Insumo | 3338 | AGETOP CIVIL | INTERRUPTOR SIMPLES (2 SECOES) - (SUPORTE+MÓDULOS+ESPELHO) | Material | un | 1 | 10.37 | 10.37
0840 | [6 empty] | Valor => |  | 22.73
0841
0842 | 6.6.0.0.18. | Código | Banco | Descrição | Tipo | Und | Quant. | Valor Unit | Total
0843 | Composição | 071440 | AGETOP CIVIL | INTERRUPTOR SIMPLES (1 SECAO) | 7 | Un | 1
0844 | Insumo | 0008 | AGETOP CIVIL | AJUDANTE | Mão de Obra | h | 0.21 | 13.47 | 2.82
0845 | Insumo | 0012 | AGETOP CIVIL | ELETRICISTA | Mão de Obra | h | 0.21 | 19.95 | 4.18
0846 | Insumo | 3337 | AGETOP CIVIL | INTERRUPTOR SIMPLES (1 SECAO) - (SUPORTE+MÓDULO+ESPELHO) | Material | un | 1 | 7.12 | 7.12
0848 | [6 empty] | Valor => |  | 14.12
0849
0850 | 6.6.0.0.19. | Código | Banco | Descrição | Tipo | Und | Quant. | Valor Unit | Total
0851 | Composição | 91936 | SINAPI | CAIXA OCTOGONAL 4" X 4", PVC, INSTALADA EM LAJE - FORNECIMENTO E INSTALAÇÃO. AF_03/2023 | INEL - INSTALAÇÃO ELÉTRICA/ELETRIFICAÇÃO E ILUMINAÇÃO EXTERNA | UN | 1 | 0 | 0
0852 | Composição Auxiliar | 88247 | SINAPI | AUXILIAR DE ELETRICISTA COM ENCARGOS COMPLEMENTARES | SEDI - SERVIÇOS DIVERSOS | H | 0.222 | 18.79 | 4.17
0853 | Composição Auxiliar | 88264 | SINAPI | ELETRICISTA COM ENCARGOS COMPLEMENTARES | SEDI - SERVIÇOS DIVERSOS | H | 0.222 | 26 | 5.77
0854 | Insumo | 00012001 | SINAPI | CAIXA OCTOGONAL DE FUNDO MOVEL, EM PVC, DE 4" X 4", PARA ELETRODUTO FLEXIVEL CORRUGADO | Material | UN | 1 | 3.35 | 3.35
0856 | [6 empty] | Valor => |  | 13.29
0857
0858 | 6.6.0.0.20. | Código | Banco | Descrição | Tipo | Und | Quant. | Valor Unit | Total
0859 | Composição | 91939 | SINAPI | CAIXA RETANGULAR 4" X 2" ALTA (2,00 M DO PISO), PVC, INSTALADA EM PAREDE - FORNECIMENTO E INSTALAÇÃO. AF_03/2023 | INEL - INSTALAÇÃO ELÉTRICA/ELETRIFICAÇÃO E ILUMINAÇÃO EXTERNA | UN | 1 | 0 | 0
0860 | Composição Auxiliar | 88247 | SINAPI | AUXILIAR DE ELETRICISTA COM ENCARGOS COMPLEMENTARES | SEDI - SERVIÇOS DIVERSOS | H | 0.55 | 18.79 | 10.33
0861 | Composição Auxiliar | 88264 | SINAPI | ELETRICISTA COM ENCARGOS COMPLEMENTARES | SEDI - SERVIÇOS DIVERSOS | H | 0.55 | 26 | 14.3
0862 | Composição Auxiliar | 88629 | SINAPI | ARGAMASSA TRAÇO 1:3 (EM VOLUME DE CIMENTO E AREIA MÉDIA ÚMIDA), PREPARO MANUAL. AF_08/2019 | SEDI - SERVIÇOS DIVERSOS | m³ | 0.0009 | 594.23 | 0.53
0863 | Insumo | 00001872 | SINAPI | CAIXA DE PASSAGEM, EM PVC, DE 4" X 2", PARA ELETRODUTO FLEXIVEL CORRUGADO | Material | UN | 1 | 1.29 | 1.29
0865 | [6 empty] | Valor => |  | 26.45
0866
0867 | 6.6.0.0.21. | Código | Banco | Descrição | Tipo | Und | Quant. | Valor Unit | Total
0868 | Composição | 91941 | SINAPI | CAIXA RETANGULAR 4" X 2" BAIXA (0,30 M DO PISO), PVC, INSTALADA EM PAREDE - FORNECIMENTO E INSTALAÇÃO. AF_03/2023 | INEL - INSTALAÇÃO ELÉTRICA/ELETRIFICAÇÃO E ILUMINAÇÃO EXTERNA | UN | 1 | 0 | 0
0869 | Composição Auxiliar | 88247 | SINAPI | AUXILIAR DE ELETRICISTA COM ENCARGOS COMPLEMENTARES | SEDI - SERVIÇOS DIVERSOS | H | 0.164 | 18.79 | 3.08
0870 | Composição Auxiliar | 88264 | SINAPI | ELETRICISTA COM ENCARGOS COMPLEMENTARES | SEDI - SERVIÇOS DIVERSOS | H | 0.164 | 26 | 4.26
0871 | Composição Auxiliar | 88629 | SINAPI | ARGAMASSA TRAÇO 1:3 (EM VOLUME DE CIMENTO E AREIA MÉDIA ÚMIDA), PREPARO MANUAL. AF_08/2019 | SEDI - SERVIÇOS DIVERSOS | m³ | 0.0009 | 594.23 | 0.53
0872 | Insumo | 00001872 | SINAPI | CAIXA DE PASSAGEM, EM PVC, DE 4" X 2", PARA ELETRODUTO FLEXIVEL CORRUGADO | Material | UN | 1 | 1.28 | 1.28
0874 | [6 empty] | Valor => |  | 9.15
0875
0876 | 6.6.0.0.22. | Código | Banco | Descrição | Tipo | Und | Quant. | Valor Unit | Total
0877 | Composição | 91940 | SINAPI | CAIXA RETANGULAR 4" X 2" MÉDIA (1,30 M DO PISO), PVC, INSTALADA EM PAREDE - FORNECIMENTO E INSTALAÇÃO. AF_03/2023 | INEL - INSTALAÇÃO ELÉTRICA/ELETRIFICAÇÃO E ILUMINAÇÃO EXTERNA | UN | 1 | 0 | 0
0878 | Composição Auxiliar | 88247 | SINAPI | AUXILIAR DE ELETRICISTA COM ENCARGOS COMPLEMENTARES | SEDI - SERVIÇOS DIVERSOS | H | 0.291 | 18.79 | 5.46
0879 | Composição Auxiliar | 88264 | SINAPI | ELETRICISTA COM ENCARGOS COMPLEMENTARES | SEDI - SERVIÇOS DIVERSOS | H | 0.291 | 26 | 7.56
0880 | Composição Auxiliar | 88629 | SINAPI | ARGAMASSA TRAÇO 1:3 (EM VOLUME DE CIMENTO E AREIA MÉDIA ÚMIDA), PREPARO MANUAL. AF_08/2019 | SEDI - SERVIÇOS DIVERSOS | m³ | 0.0009 | 594.23 | 0.53
0881 | Insumo | 00001872 | SINAPI | CAIXA DE PASSAGEM, EM PVC, DE 4" X 2", PARA ELETRODUTO FLEXIVEL CORRUGADO | Material | UN | 1 | 1.3 | 1.3
0883 | [6 empty] | Valor => |  | 14.85
0884
0885 | 6.6.0.0.24. | Código | Banco | Descrição | Tipo | Und | Quant. | Valor Unit | Total
0886 | Composição | 100903 | SINAPI | LÂMPADA TUBULAR LED DE 18/20 W, BASE G13 - FORNECIMENTO E INSTALAÇÃO. AF_02/2020_PS | INEL - INSTALAÇÃO ELÉTRICA/ELETRIFICAÇÃO E ILUMINAÇÃO EXTERNA | UN | 1 | 0 | 0
0887 | Composição Auxiliar | 88247 | SINAPI | AUXILIAR DE ELETRICISTA COM ENCARGOS COMPLEMENTARES | SEDI - SERVIÇOS DIVERSOS | H | 0.1033 | 18.79 | 1.94
0888 | Composição Auxiliar | 88264 | SINAPI | ELETRICISTA COM ENCARGOS COMPLEMENTARES | SEDI - SERVIÇOS DIVERSOS | H | 0.2478 | 26 | 6.44
0889 | Insumo | 00012295 | SINAPI | SOQUETE DE BAQUELITE BASE E27, PARA LAMPADAS | Material | UN | 2 | 2.05 | 4.1
0890 | Insumo | 00039387 | SINAPI | LAMPADA LED TUBULAR BIVOLT 18/20 W, BASE G13 | Material | UN | 1 | 11.15 | 11.15
0892 | [6 empty] | Valor => |  | 23.63
0893
0894 | 6.6.0.0.25. | Código | Banco | Descrição | Tipo | Und | Quant. | Valor Unit | Total
0895 | Composição | 93654 | SINAPI | DISJUNTOR MONOPOLAR TIPO DIN, CORRENTE NOMINAL DE 16A - FORNECIMENTO E INSTALAÇÃO. AF_10/2020 | INEL - INSTALAÇÃO ELÉTRICA/ELETRIFICAÇÃO E ILUMINAÇÃO EXTERNA | UN | 1 | 0 | 0
0896 | Composição Auxiliar | 88247 | SINAPI | AUXILIAR DE ELETRICISTA COM ENCARGOS COMPLEMENTARES | SEDI - SERVIÇOS DIVERSOS | H | 0.0476 | 18.79 | 0.89
0897 | Composição Auxiliar | 88264 | SINAPI | ELETRICISTA COM ENCARGOS COMPLEMENTARES | SEDI - SERVIÇOS DIVERSOS | H | 0.0476 | 26 | 1.23
0898 | Insumo | 00001570 | SINAPI | TERMINAL A COMPRESSAO EM COBRE ESTANHADO PARA CABO 2,5 MM2, 1 FURO E 1 COMPRESSAO, PARA PARAFUSO DE FIXACAO M5 | Material | UN | 1 | 0.85 | 0.85
0899 | Insumo | 00034653 | SINAPI | DISJUNTOR TIPO DIN/IEC, MONOPOLAR DE 6 ATE 32A | Material | UN | 1 | 7.55 | 7.55
0901 | [6 empty] | Valor => |  | 10.52
0902
0903 | 6.6.0.0.26. | Código | Banco | Descrição | Tipo | Und | Quant. | Valor Unit | Total
0904 | Composição | 93655 | SINAPI | DISJUNTOR MONOPOLAR TIPO DIN, CORRENTE NOMINAL DE 20A - FORNECIMENTO E INSTALAÇÃO. AF_10/2020 | INEL - INSTALAÇÃO ELÉTRICA/ELETRIFICAÇÃO E ILUMINAÇÃO EXTERNA | UN | 1 | 0 | 0
0905 | Composição Auxiliar | 88247 | SINAPI | AUXILIAR DE ELETRICISTA COM ENCARGOS COMPLEMENTARES | SEDI - SERVIÇOS DIVERSOS | H | 0.0663 | 18.79 | 1.24
0906 | Composição Auxiliar | 88264 | SINAPI | ELETRICISTA COM ENCARGOS COMPLEMENTARES | SEDI - SERVIÇOS DIVERSOS | H | 0.0663 | 26 | 1.72
0907 | Insumo | 00001571 | SINAPI | TERMINAL A COMPRESSAO EM COBRE ESTANHADO PARA CABO 4 MM2, 1 FURO E 1 COMPRESSAO, PARA PARAFUSO DE FIXACAO M5 | Material | UN | 1 | 1.11 | 1.11
0908 | Insumo | 00034653 | SINAPI | DISJUNTOR TIPO DIN/IEC, MONOPOLAR DE 6 ATE 32A | Material | UN | 1 | 7.54 | 7.54
0910 | [6 empty] | Valor => |  | 11.61
0911
0912 | 6.6.0.0.27. | Código | Banco | Descrição | Tipo | Und | Quant. | Valor Unit | Total
0913 | Composição | 93671 | SINAPI | DISJUNTOR TRIPOLAR TIPO DIN, CORRENTE NOMINAL DE 32A - FORNECIMENTO E INSTALAÇÃO. AF_10/2020 | INEL - INSTALAÇÃO ELÉTRICA/ELETRIFICAÇÃO E ILUMINAÇÃO EXTERNA | UN | 1 | 0 | 0
0914 | Composição Auxiliar | 88247 | SINAPI | AUXILIAR DE ELETRICISTA COM ENCARGOS COMPLEMENTARES | SEDI - SERVIÇOS DIVERSOS | H | 0.2734 | 18.79 | 5.13
0915 | Composição Auxiliar | 88264 | SINAPI | ELETRICISTA COM ENCARGOS COMPLEMENTARES | SEDI - SERVIÇOS DIVERSOS | H | 0.2734 | 26 | 7.1
0916 | Insumo | 00001573 | SINAPI | TERMINAL A COMPRESSAO EM COBRE ESTANHADO PARA CABO 6 MM2, 1 FURO E 1 COMPRESSAO, PARA PARAFUSO DE FIXACAO M6 | Material | UN | 3 | 1.33 | 3.99
0917 | Insumo | 00034709 | SINAPI | DISJUNTOR TIPO DIN/IEC, TRIPOLAR DE 10 ATE 50A | Material | UN | 1 | 53.01 | 53.01
0919 | [6 empty] | Valor => |  | 69.23
0920
0921 | 6.6.0.0.28. | Código | Banco | Descrição | Tipo | Und | Quant. | Valor Unit | Total
0922 | Composição | 071184 | AGETOP CIVIL | DISPOSITIVO DE PROTEÇÃO CONTRA SURTOS (D.P.S.) 275V DE 8 A 40KA | 7 | Un | 1
0923 | Insumo | 0008 | AGETOP CIVIL | AJUDANTE | Mão de Obra | h | 1 | 13.47 | 13.47
0924 | Insumo | 0012 | AGETOP CIVIL | ELETRICISTA | Mão de Obra | h | 1 | 19.95 | 19.95
0925 | Insumo | 3939 | AGETOP CIVIL | DISPOSITIVO DE PROTEÇÃO CONTRA SURTOS(DPS) 275V DE 8 A 40KA | Material | un | 1 | 74.99 | 74.99
0927 | [6 empty] | Valor => |  | 108.41
0928
0929 | 6.6.0.0.29. | Código | Banco | Descrição | Tipo | Und | Quant. | Valor Unit | Total
0930 | Composição | 071450 | AGETOP CIVIL | INTERRUPTOR DIFERENCIAL RESIDUAL (D.R.) BIPOLAR DE 25A-30mA | 7 | Un | 1
0931 | Insumo | 0008 | AGETOP CIVIL | AJUDANTE | Mão de Obra | h | 0.6 | 13.47 | 8.08
0932 | Insumo | 0012 | AGETOP CIVIL | ELETRICISTA | Mão de Obra | h | 0.6 | 19.95 | 11.97
0933 | Insumo | 3944 | AGETOP CIVIL | INTERRUPTOR DIFERENCIAL RESIDUAL (DR) BIPOLAR DE 25A-30MA | Material | un | 1 | 130.66 | 130.66
0935 | [6 empty] | Valor => |  | 150.71
0936
0937 | 6.6.0.0.30. | Código | Banco | Descrição | Tipo | Und | Quant. | Valor Unit | Total
0938 | Composição | 101879 | SINAPI | QUADRO DE DISTRIBUIÇÃO DE ENERGIA EM CHAPA DE AÇO GALVANIZADO, DE EMBUTIR, COM BARRAMENTO TRIFÁSICO, PARA 24 DISJUNTORES DIN 100A - FORNECIMENTO E INSTALAÇÃO. AF_10/2020 | INEL - INSTALAÇÃO ELÉTRICA/ELETRIFICAÇÃO E ILUMINAÇÃO EXTERNA | UN | 1 | 0 | 0
0939 | Composição Auxiliar | 87367 | SINAPI | ARGAMASSA TRAÇO 1:1:6 (EM VOLUME DE CIMENTO, CAL E AREIA MÉDIA ÚMIDA) PARA EMBOÇO/MASSA ÚNICA/ASSENTAMENTO DE ALVENARIA DE VEDAÇÃO, PREPARO MANUAL. AF_08/2019 | SEDI - SERVIÇOS DIVERSOS | m³ | 0.0144 | 647.84 | 9.32
0940 | Composição Auxiliar | 88247 | SINAPI | AUXILIAR DE ELETRICISTA COM ENCARGOS COMPLEMENTARES | SEDI - SERVIÇOS DIVERSOS | H | 0.5346 | 18.79 | 10.04
0941 | Composição Auxiliar | 88264 | SINAPI | ELETRICISTA COM ENCARGOS COMPLEMENTARES | SEDI - SERVIÇOS DIVERSOS | H | 0.5346 | 26 | 13.89
0942 | Insumo | 00012039 | SINAPI | QUADRO DE DISTRIBUICAO COM BARRAMENTO TRIFASICO, DE EMBUTIR, EM CHAPA DE ACO GALVANIZADO, PARA 24 DISJUNTORES DIN, 100 A | Material | UN | 1 | 448.81 | 448.81
0944 | [6 empty] | Valor => |  | 482.06
0945
0946 | 6.7.0.0.1. | Código | Banco | Descrição | Tipo | Und | Quant. | Valor Unit | Total
0947 | Composição | 100160 | AGETOP CIVIL | ALVENARIA DE TIJOLO FURADO 1/2 VEZ 14X29X9 - 6 FUROS - ARG. (1CALH:4ARML+100KG DE CI/M3) | 10 | m² | 1
0948 | Insumo | 0004 | AGETOP CIVIL | PEDREIRO | Mão de Obra | h | 0.7366 | 19.95 | 14.69
0949 | Insumo | 1221 | AGETOP CIVIL | CAL HIDRATADA | Material | Kg | 2.003 | 0.86 | 1.72
0950 | Insumo | 1215 | AGETOP CIVIL | CIMENTO PORTLAND CPII-32 | Material | Kg | 1.2 | 0.56 | 0.67
0951 | Insumo | 0005 | AGETOP CIVIL | SERVENTE | Mão de Obra | h | 0.86813 | 11.93 | 10.35
0952 | Insumo | 0104 | AGETOP CIVIL | AREIA MÉDIA | Material | m³ | 0.0134 | 166.32 | 2.22
0953 | Insumo | 2710 | AGETOP CIVIL | TIJOLO FURADO 9X14X29 CM 6 FUROS | Material | un | 23 | 0.76 | 17.48
0955 | [6 empty] | Valor => |  | 47.13
0956
0957 | 6.7.0.0.2. | Código | Banco | Descrição | Tipo | Und | Quant. | Valor Unit | Total
0958 | Composição | 93201 | SINAPI | FIXAÇÃO (ENCUNHAMENTO) DE ALVENARIA DE VEDAÇÃO COM ARGAMASSA APLICADA COM COLHER. AF_03/2016 | FUES - FUNDAÇÕES E ESTRUTURAS | M | 1 | 0 | 0
0959 | Composição Auxiliar | 87294 | SINAPI | ARGAMASSA TRAÇO 1:2:9 (EM VOLUME DE CIMENTO, CAL E AREIA MÉDIA ÚMIDA) PARA EMBOÇO/MASSA ÚNICA/ASSENTAMENTO DE ALVENARIA DE VEDAÇÃO, PREPARO MECÂNICO COM BETONEIRA 600 L. AF_08/2019 | SEDI - SERVIÇOS DIVERSOS | m³ | 0.0035 | 539.39 | 1.87
0960 | Composição Auxiliar | 88309 | SINAPI | PEDREIRO COM ENCARGOS COMPLEMENTARES | SEDI - SERVIÇOS DIVERSOS | H | 0.15 | 25.68 | 3.84
0961 | Composição Auxiliar | 88316 | SINAPI | SERVENTE COM ENCARGOS COMPLEMENTARES | SEDI - SERVIÇOS DIVERSOS | H | 0.03 | 17.38 | 0.52
0963 | [6 empty] | Valor => |  | 6.23
0964
0965 | 6.8.1.0.1. | Código | Banco | Descrição | Tipo | Und | Quant. | Valor Unit | Total
0966 | Composição | 120902 | AGETOP CIVIL | IMPERMEABILIZACAO VIGAS BALDRAMES E=2,0 CM | 12 | m² | 1
0967 | Insumo | 0004 | AGETOP CIVIL | PEDREIRO | Mão de Obra | h | 0.67499 | 19.95 | 13.46
0968 | Insumo | 0005 | AGETOP CIVIL | SERVENTE | Mão de Obra | h | 0.511 | 11.93 | 6.09
0969 | Insumo | 1973 | AGETOP CIVIL | ADITIVO IMPERMEABILIZANTE DE PEGA NORMAL PARA ARGAMASSA E CONCRETO REF.: SIKA 1 / VEDACIT (D=1,00) OU EQUIVALENTE | Material | Kg | 0.34 | 6.88 | 2.33
0970 | Insumo | 0104 | AGETOP CIVIL | AREIA MÉDIA | Material | m³ | 0.0243 | 166.32 | 4.04
0971 | Insumo | 1215 | AGETOP CIVIL | CIMENTO PORTLAND CPII-32 | Material | Kg | 9.72 | 0.56 | 5.44
0973 | [6 empty] | Valor => |  | 31.36
0974
0975 | 6.9.0.0.1. | Código | Banco | Descrição | Tipo | Und | Quant. | Valor Unit | Total
0976 | Composição | 100775 | SINAPI | ESTRUTURA TRELIÇADA DE COBERTURA, TIPO FINK, COM LIGAÇÕES SOLDADAS, INCLUSOS PERFIS METÁLICOS, CHAPAS METÁLICAS, MÃO DE OBRA E TRANSPORTE COM GUINDASTE - FORNECIMENTO E INSTALAÇÃO. AF_01/2020_PSA | FUES - FUNDAÇÕES E ESTRUTURAS | KG | 1 | 0 | 0
0977 | Composição Auxiliar | 100716 | SINAPI | JATEAMENTO ABRASIVO COM GRANALHA DE AÇO EM PERFIL METÁLICO EM FÁBRICA. AF_01/2020 | PINT - PINTURAS | m² | 0.0789 | 24.24 | 1.91
0978 | Composição Auxiliar | 100719 | SINAPI | PINTURA COM TINTA ALQUÍDICA DE FUNDO (TIPO ZARCÃO) PULVERIZADA SOBRE PERFIL METÁLICO EXECUTADO EM FÁBRICA (POR DEMÃO). AF_01/2020_PE | PINT - PINTURAS | m² | 0.0789 | 9.64 | 0.76
0979 | Composição Auxiliar | 88240 | SINAPI | AJUDANTE DE ESTRUTURA METÁLICA COM ENCARGOS COMPLEMENTARES | SEDI - SERVIÇOS DIVERSOS | H | 0.0008 | 15.71 | 0.01
0980 | Composição Auxiliar | 88278 | SINAPI | MONTADOR DE ESTRUTURA METÁLICA COM ENCARGOS COMPLEMENTARES | SEDI - SERVIÇOS DIVERSOS | H | 0.0237 | 20.24 | 0.47
0981 | Composição Auxiliar | 88317 | SINAPI | SOLDADOR COM ENCARGOS COMPLEMENTARES | SEDI - SERVIÇOS DIVERSOS | H | 0.005 | 26.23 | 0.13
0982 | Composição Auxiliar | 93287 | SINAPI | GUINDASTE HIDRÁULICO AUTOPROPELIDO, COM LANÇA TELESCÓPICA 40 M, CAPACIDADE MÁXIMA 60 T, POTÊNCIA 260 KW - CHP DIURNO. AF_03/2016 | CHOR - CUSTOS HORÁRIOS DE MÁQUINAS E EQUIPAMENTOS | CHP | 0.0007 | 291.83 | 0.2
0983 | Composição Auxiliar | 93288 | SINAPI | GUINDASTE HIDRÁULICO AUTOPROPELIDO, COM LANÇA TELESCÓPICA 40 M, CAPACIDADE MÁXIMA 60 T, POTÊNCIA 260 KW - CHI DIURNO. AF_03/2016 | CHOR - CUSTOS HORÁRIOS DE MÁQUINAS E EQUIPAMENTOS | CHI | 0.0005 | 146.78 | 0.07
0984 | Insumo | 00001332 | SINAPI | CHAPA DE ACO GROSSA, ASTM A36, E = 3/8 " (9,53 MM) 74,69 KG/M2 | Material | KG | 0.0018177 | 8.12 | 0.01
0985 | Insumo | 00001333 | SINAPI | CHAPA DE ACO GROSSA, ASTM A36, E = 1/2 " (12,70 MM) 99,59 KG/M2 | Material | KG | 0.0064239 | 8 | 0.05
0986 | Insumo | 00004777 | SINAPI | CANTONEIRA ACO ABAS IGUAIS (QUALQUER BITOLA), ESPESSURA ENTRE 1/8" E 1/4" | Material | KG | 0.51673 | 7.17 | 3.7
0987 | Insumo | 00010966 | SINAPI | PERFIL "U" DE ACO LAMINADO, "U" 152 X 15,6 | Material | KG | 0.56603 | 8.16 | 4.6
0988 | Insumo | 00010997 | SINAPI | ELETRODO REVESTIDO AWS - E7018, DIAMETRO IGUAL A 4,00 MM | Material | KG | 0.0018 | 25.06 | 0.04
0990 | [6 empty] | Valor => |  | 11.95
0991
0992 | 6.10.0.0.1. | Código | Banco | Descrição | Tipo | Und | Quant. | Valor Unit | Total
0993 | Composição | 160100 | AGETOP CIVIL | COBERTURA COM TELHA AMERICANA RESINADA COR VERMELHA | 16 | m² | 1
0994 | Insumo | 0004 | AGETOP CIVIL | PEDREIRO | Mão de Obra | h | 0.0808 | 19.95 | 1.61
0995 | Insumo | 0005 | AGETOP CIVIL | SERVENTE | Mão de Obra | h | 0.166 | 11.93 | 1.98
0996 | Insumo | 2874 | AGETOP CIVIL | TELHA AMERICANA RESINADA COR VERMELHA | Material | un | 12 | 2.89 | 34.68
0998 | [6 empty] | Valor => |  | 38.27
0999
1000 | 6.10.0.0.2. | Código | Banco | Descrição | Tipo | Und | Quant. | Valor Unit | Total
1001 | Composição | 160101 | AGETOP CIVIL | CUMEEIRA PARA TELHA AMERICANA RESINADA COR VERMELHA | 16 | m | 1
1002 | Insumo | 0004 | AGETOP CIVIL | PEDREIRO | Mão de Obra | h | 0.5248 | 19.95 | 10.46
1003 | Insumo | 0005 | AGETOP CIVIL | SERVENTE | Mão de Obra | h | 0.5845 | 11.93 | 6.97
1004 | Insumo | 0104 | AGETOP CIVIL | AREIA MÉDIA | Material | m³ | 0.0025 | 166.32 | 0.41
1005 | Insumo | 1221 | AGETOP CIVIL | CAL HIDRATADA | Material | Kg | 0.324 | 0.86 | 0.27
1006 | Insumo | 1215 | AGETOP CIVIL | CIMENTO PORTLAND CPII-32 | Material | Kg | 0.324 | 0.56 | 0.18
1007 | Insumo | 2873 | AGETOP CIVIL | CUMEEIRA PARA TELHA AMERICANA RESINADA COR VERMELHA | Material | un | 3 | 5.69 | 17.07
1009 | [6 empty] | Valor => |  | 35.36
1010
1011 | 6.10.0.0.3. | Código | Banco | Descrição | Tipo | Und | Quant. | Valor Unit | Total
1012 | Composição | 160403 | AGETOP CIVIL | EMBOCAMENTO LATERAL (OITOES) | 16 | m | 1
1013 | Insumo | 0004 | AGETOP CIVIL | PEDREIRO | Mão de Obra | h | 0.3069 | 19.95 | 6.12
1014 | Insumo | 1221 | AGETOP CIVIL | CAL HIDRATADA | Material | Kg | 0.324 | 0.86 | 0.27
1015 | Insumo | 1215 | AGETOP CIVIL | CIMENTO PORTLAND CPII-32 | Material | Kg | 0.324 | 0.56 | 0.18
1016 | Insumo | 0005 | AGETOP CIVIL | SERVENTE | Mão de Obra | h | 0.2963 | 11.93 | 3.53
1017 | Insumo | 0104 | AGETOP CIVIL | AREIA MÉDIA | Material | m³ | 0.0025 | 166.32 | 0.41
1018 | Insumo | 2031 | AGETOP CIVIL | TELHA COLONIAL RESINADA COR VERMELHA ( "SUPER" ) | Material | un | 3 | 2.92 | 8.76
1020 | [6 empty] | Valor => |  | 19.27
1021
1022 | 6.10.0.0.4. | Código | Banco | Descrição | Tipo | Und | Quant. | Valor Unit | Total
1023 | Composição | 160404 | AGETOP CIVIL | EMBOCAMENTO DE BEIRAL | 16 | M | 1
1024 | Insumo | 0004 | AGETOP CIVIL | PEDREIRO | Mão de Obra | h | 0.3616 | 19.95 | 7.21
1025 | Insumo | 1221 | AGETOP CIVIL | CAL HIDRATADA | Material | Kg | 0.162 | 0.86 | 0.13
1026 | Insumo | 1215 | AGETOP CIVIL | CIMENTO PORTLAND CPII-32 | Material | Kg | 0.162 | 0.56 | 0.09
1027 | Insumo | 0005 | AGETOP CIVIL | SERVENTE | Mão de Obra | h | 0.3939 | 11.93 | 4.7
1028 | Insumo | 0104 | AGETOP CIVIL | AREIA MÉDIA | Material | m³ | 0.0013 | 166.32 | 0.22
1030 | [6 empty] | Valor => |  | 12.35
1031
1032 | 6.11.1.0.1. | Código | Banco | Descrição | Tipo | Und | Quant. | Valor Unit | Total
1033 | Composição | 180501 | AGETOP CIVIL | PORTA DE ABRIR DE 01 FOLHA EM CHAPA METÁLICA PF-1 C/FERRAGENS | 18 | m² | 1
1034 | Insumo | 0004 | AGETOP CIVIL | PEDREIRO | Mão de Obra | h | 1.3187 | 19.95 | 26.3
1035 | Insumo | 1215 | AGETOP CIVIL | CIMENTO PORTLAND CPII-32 | Material | Kg | 5 | 0.56 | 2.8
1036 | Insumo | 1264 | AGETOP CIVIL | DISCO DE DESBASTE 7/8" PARA CONCRETO/FERRO (1/4" X 7") | Material | un | 0.0595 | 13.47 | 0.8
1037 | Insumo | 1265 | AGETOP CIVIL | DOBRADIÇA FERRO POLIDO 3.1/2 x 3" COM PARAFUSO | Material | un | 1.7857 | 11.02 | 19.67
1038 | Insumo | 2926 | AGETOP CIVIL | FABRICAÇÃO / MONTAGEM | Material | un | 1 | 154.87 | 154.87
1039 | Insumo | 0005 | AGETOP CIVIL | SERVENTE | Mão de Obra | h | 1.2223 | 11.93 | 14.58
1040 | Insumo | 2801 | AGETOP CIVIL | CHAPA LISA Nº 16 TIPO BANDEJA (CORTADA/DOBRADA) | Material | Kg | 18.7418 | 9.29 | 174.11
1041 | Insumo | 0104 | AGETOP CIVIL | AREIA MÉDIA | Material | m³ | 0.0143 | 166.32 | 2.37
1042 | Insumo | 2372 | AGETOP CIVIL | CHAPA PERFILADA Nº 18 | Material | Kg | 16.2143 | 9.26 | 150.14
1043 | Insumo | 1334 | AGETOP CIVIL | DISCO DE CORTE DIAM. 5/8"- 10" | Material | un | 0.0899 | 9.73 | 0.87
1044 | Insumo | 1672 | AGETOP CIVIL | LIXA PARA FERRO Nº 100 | Material | un | 0.2976 | 2.42 | 0.72
1045 | Insumo | 2417 | AGETOP CIVIL | MASSA PLASTICA | Material | Kg | 0.2381 | 30.12 | 7.17
1046 | Insumo | 2246 | AGETOP CIVIL | ELETRODO 2.5 OK | Material | Kg | 0.0952 | 24.97 | 2.37
1047 | Insumo | 1377 | AGETOP CIVIL | FECHADURA TIPO ALAVANCA 6236 E LAFONTE /8766 E-17 IMAB OU EQUIVALENTE | Material | un | 0.59773 | 134.16 | 80.19
1049 | [6 empty] | Valor => |  | 636.96
1050
1051 | 6.11.2.0.1. | Código | Banco | Descrição | Tipo | Und | Quant. | Valor Unit | Total
1052 | Composição | 180401 | AGETOP CIVIL | JANELA DE CORRER CHAPA/VIDRO J9/J10/J12/J13 C/FERRAGENS | 18 | m² | 1
1053 | Insumo | 0004 | AGETOP CIVIL | PEDREIRO | Mão de Obra | h | 1.393 | 19.95 | 27.79
1054 | Insumo | 0005 | AGETOP CIVIL | SERVENTE | Mão de Obra | h | 1.3336 | 11.93 | 15.9
1055 | Insumo | 2811 | AGETOP CIVIL | ALAVANCA PARA BASCULAR TIPO BOLA | Material | un | 0.2538 | 21.82 | 5.53
1056 | Insumo | 0104 | AGETOP CIVIL | AREIA MÉDIA | Material | m³ | 0.0108 | 166.32 | 1.79
1057 | Insumo | 2372 | AGETOP CIVIL | CHAPA PERFILADA Nº 18 | Material | Kg | 12.0764 | 9.26 | 111.82
1058 | Insumo | 1215 | AGETOP CIVIL | CIMENTO PORTLAND CPII-32 | Material | Kg | 3.7956 | 0.56 | 2.12
1059 | Insumo | 1334 | AGETOP CIVIL | DISCO DE CORTE DIAM. 5/8"- 10" | Material | un | 0.1156 | 9.73 | 1.12
1060 | Insumo | 1264 | AGETOP CIVIL | DISCO DE DESBASTE 7/8" PARA CONCRETO/FERRO (1/4" X 7") | Material | un | 0.0595 | 13.47 | 0.8
1061 | Insumo | 2246 | AGETOP CIVIL | ELETRODO 2.5 OK | Material | Kg | 0.0361 | 24.97 | 0.9
1062 | Insumo | 2918 | AGETOP CIVIL | FABRICAÇÃO / MONTAGEM | Material | un | 1 | 56.57 | 56.57
1063 | Insumo | 2819 | AGETOP CIVIL | FECHO LATERAL (TIPO ORELHA ) PARA JANELA DE CORRER | Material | PAR | 0.1269 | 12.44 | 1.57
1064 | Insumo | 1672 | AGETOP CIVIL | LIXA PARA FERRO Nº 100 | Material | un | 0.2976 | 2.42 | 0.72
1065 | Insumo | 2417 | AGETOP CIVIL | MASSA PLASTICA | Material | Kg | 0.2381 | 30.12 | 7.17
1066 | Insumo | 2816 | AGETOP CIVIL | PUXADOR TIPO PUNHO DE AÇO GALVANIZADO PARA JANELA CORRER | Material | PAR | 0.1269 | 37.09 | 4.7
1067 | Insumo | 2810 | AGETOP CIVIL | PUXADOR/FECHO DE FERRO CROMADO PARA ESQUADRIA MÁXIM-AR | Material | un | 0.1269 | 12.01 | 1.52
1068 | Insumo | 2813 | AGETOP CIVIL | RODÍZIO SIMPLES 1 1/4" COM PINO | Material | un | 0.7614 | 7.41 | 5.64
1070 | [6 empty] | Valor => |  | 245.66
1071
1072 | 6.12.0.0.1. | Código | Banco | Descrição | Tipo | Und | Quant. | Valor Unit | Total
1073 | Composição | 190102 | AGETOP CIVIL | VIDRO LISO 4 MM - COLOCADO | 19 | m² | 1
1074 | Insumo | 2135 | AGETOP CIVIL | VIDRO LISO 4 MM - CORTADO E COLOCADO | Material | m² | 1 | 174.02 | 174.02
1076 | [6 empty] | Valor => |  | 174.02
1077
1078 | 6.13.0.0.1. | Código | Banco | Descrição | Tipo | Und | Quant. | Valor Unit | Total
1079 | Composição | 200150 | AGETOP CIVIL | CHAPISCO ROLADO - (1COLA:10CI:30 ARML) | 20 | m² | 1
1080 | Insumo | 0018 | AGETOP CIVIL | PINTOR | Mão de Obra | h | 0.0554 | 19.95 | 1.1
1081 | Insumo | 0104 | AGETOP CIVIL | AREIA MÉDIA | Material | m³ | 0.003 | 166.32 | 0.49
1082 | Insumo | 1215 | AGETOP CIVIL | CIMENTO PORTLAND CPII-32 | Material | Kg | 1.2167 | 0.56 | 0.68
1083 | Insumo | 2360 | AGETOP CIVIL | COLA BRANCA (1L = 1,2 KG) | Material | Kg | 0.086 | 25.35 | 2.18
1085 | [6 empty] | Valor => |  | 4.45
1086
1087 | 6.13.0.0.2. | Código | Banco | Descrição | Tipo | Und | Quant. | Valor Unit | Total
1088 | Composição | 200403 | AGETOP CIVIL | REBOCO (1 CALH:4 ARFC+100kgCI/M3) | 20 | m² | 1
1089 | Insumo | 0004 | AGETOP CIVIL | PEDREIRO | Mão de Obra | h | 0.4389 | 19.95 | 8.75
1090 | Insumo | 1221 | AGETOP CIVIL | CAL HIDRATADA | Material | Kg | 1.009 | 0.86 | 0.86
1091 | Insumo | 1215 | AGETOP CIVIL | CIMENTO PORTLAND CPII-32 | Material | Kg | 0.525 | 0.56 | 0.29
1092 | Insumo | 0005 | AGETOP CIVIL | SERVENTE | Mão de Obra | h | 0.4 | 11.93 | 4.77
1093 | Insumo | 2502 | AGETOP CIVIL | AREIA FINA | Material | m³ | 0.0083 | 174.24 | 1.44
1095 | [6 empty] | Valor => |  | 16.11
1096
1097 | 6.14.0.0.1. | Código | Banco | Descrição | Tipo | Und | Quant. | Valor Unit | Total
1098 | Composição | 210515 | AGETOP CIVIL | GESSO CORRIDO EM TETO | 21 | m² | 1
1099 | Insumo | 0008 | AGETOP CIVIL | AJUDANTE | Mão de Obra | h | 0.16 | 13.47 | 2.15
1100 | Insumo | 0018 | AGETOP CIVIL | PINTOR | Mão de Obra | h | 0.52 | 19.95 | 10.37
1101 | Insumo | 2700 | AGETOP CIVIL | GESSO EM PÓ | Material | Kg | 6 | 0.92 | 5.54
1103 | [6 empty] | Valor => |  | 18.06
1104
1105 | 6.14.0.0.2. | Código | Banco | Descrição | Tipo | Und | Quant. | Valor Unit | Total
1106 | Composição | 210498 | AGETOP CIVIL | FORRO DE GESSO ACARTONADO PARA ÁREAS SECAS ESPESSURA DE 12,5MM | 21 | m² | 1
1107 | Insumo | 0015 | AGETOP CIVIL | MONTADOR DE ESTRUTURA METALICA | Mão de Obra | h | 0.3628 | 19.95 | 7.23
1108 | Insumo | 0005 | AGETOP CIVIL | SERVENTE | Mão de Obra | h | 0.3628 | 11.93 | 4.32
1109 | Insumo | 2702 | AGETOP CIVIL | ARAME GALVANIZADO Nº 10 BWG | Material | Kg | 0.0426 | 16.96 | 0.72
1110 | Insumo | 2875 | AGETOP CIVIL | CHAPA DE GESSO ACARTONADO, E=12,5MM, 1200X2400 MM | Material | m² | 1.1 | 17.89 | 19.67
1111 | Insumo | 2967 | AGETOP CIVIL | FITA DE PAPEL REFORÇADA COM LAMINA DE METAL PARA CANTOS DE DRYWALL | Material | m | 1.4395 | 2.47 | 3.55
1112 | Insumo | 2968 | AGETOP CIVIL | MASSA DE REJUNTE EM PÓ PARA DRYWALL (C/ ADIÇÃO DE ÁGUA) | Material | Kg | 0.5202 | 3.6 | 1.87
1113 | Insumo | 2770 | AGETOP CIVIL | PARAFUSO AUTO BROCANTE 4,2 X 19MM | Material | un | 1.32 | 0.24 | 0.31
1114 | Insumo | 2969 | AGETOP CIVIL | PARAFUSO DRYWALL 25MM, CABEÇA TROMBETA E PONTA AGULHA (TA) | Material | un | 7.974 | 0.05 | 0.39
1115 | Insumo | 2970 | AGETOP CIVIL | PARAFUSO DRYWALL 4,2 X 13MM, ZINCADO, CABEÇA LENTILHA E PONTA BROCA (LB) | Material | un | 2.1912 | 0.2 | 0.43
1116 | Insumo | 2966 | AGETOP CIVIL | PENDURAL REGULADOR, EM AÇO GALVANIZADO, PARA PERFIL CANALETA MODELO F530 | Material | un | 1.3265 | 1.37 | 1.81
1117 | Insumo | 2965 | AGETOP CIVIL | PERFIL CANALETA, FORMATO C (MODELO F530), EM AÇO ZINCADO, E=0,5MM, 46 X 18 (L X H) | Material | m | 3.851 | 5.11 | 19.67
1119 | [6 empty] | Valor => |  | 59.97
1120
1121 | 6.15.1.0.1. | Código | Banco | Descrição | Tipo | Und | Quant. | Valor Unit | Total
1122 | Composição | 220101 | AGETOP CIVIL | LASTRO DE CONCRETO REGULARIZADO IMPERMEABILIZADO 1:3:6 ESP=5CM (BASE) | 22 | m² | 1
1123 | Insumo | 0004 | AGETOP CIVIL | PEDREIRO | Mão de Obra | h | 0.1722 | 19.95 | 3.43
1124 | Insumo | 1973 | AGETOP CIVIL | ADITIVO IMPERMEABILIZANTE DE PEGA NORMAL PARA ARGAMASSA E CONCRETO REF.: SIKA 1 / VEDACIT (D=1,00) OU EQUIVALENTE | Material | Kg | 1 | 6.93 | 6.93
1125 | Insumo | 1215 | AGETOP CIVIL | CIMENTO PORTLAND CPII-32 | Material | Kg | 11 | 0.56 | 6.16
1126 | Insumo | 0005 | AGETOP CIVIL | SERVENTE | Mão de Obra | h | 0.4079 | 11.93 | 4.86
1127 | Insumo | 2804 | AGETOP CIVIL | AREIA GROSSA | Material | m³ | 0.035 | 158.35 | 5.54
1128 | Insumo | 2497 | AGETOP CIVIL | BRITA Nº 2 | Material | m³ | 0.022 | 126.67 | 2.78
1129 | Insumo | 0032 | AGETOP CIVIL | OPERADOR DE BETONEIRA | Mão de Obra | h | 0.1109 | 14.32 | 1.58
1130 | Insumo | 2386 | AGETOP CIVIL | BRITA Nº 1 | Material | m³ | 0.022 | 127.51 | 2.8
1132 | [6 empty] | Valor => |  | 34.08
1133
1134 | 6.15.3.0.1. | Código | Banco | Descrição | Tipo | Und | Quant. | Valor Unit | Total
1135 | Composição | 220100 | AGETOP CIVIL | PASSEIO PROTECAO EM CONC.DESEMPEN.5 CM 1:2,5:3,5 (INCLUSO ESPELHO DE 30CM/ESCAVAÇÃO/REATERRO/APILOAMENTO/ATERRO INTERNO) | 22 | m² | 1
1136 | Insumo | 0010 | AGETOP CIVIL | CARPINTEIRO | Mão de Obra | h | 0.1497 | 19.95 | 2.98
1137 | Insumo | 0032 | AGETOP CIVIL | OPERADOR DE BETONEIRA | Mão de Obra | h | 0.1497 | 14.32 | 2.14
1138 | Insumo | 0004 | AGETOP CIVIL | PEDREIRO | Mão de Obra | h | 0.4172 | 19.95 | 8.32
1139 | Insumo | 0005 | AGETOP CIVIL | SERVENTE | Mão de Obra | h | 1.8222 | 11.93 | 21.73
1140 | Insumo | 2804 | AGETOP CIVIL | AREIA GROSSA | Material | m³ | 0.0603 | 158.35 | 9.54
1141 | Insumo | 2386 | AGETOP CIVIL | BRITA Nº 1 | Material | m³ | 0.0265 | 127.51 | 3.37
1142 | Insumo | 2497 | AGETOP CIVIL | BRITA Nº 2 | Material | m³ | 0.0265 | 126.67 | 3.35
1143 | Insumo | 1215 | AGETOP CIVIL | CIMENTO PORTLAND CPII-32 | Material | Kg | 23.935 | 0.56 | 13.4
1144 | Insumo | 1540 | AGETOP CIVIL | EMULSÃO ASFÁLTICA À BASE D'ÁGUA REF.: NEUTROL (ISOL 2) / IGOL 2 OU EQUIVALENTE | Material | l | 0.0175 | 25 | 0.43
1145 | Insumo | 1858 | AGETOP CIVIL | PONTALETE 3x3" | Material | m | 0.7062 | 7.62 | 5.38
1146 | Insumo | 1861 | AGETOP CIVIL | PREGO 18x24 | Material | Kg | 0.0438 | 22.28 | 0.97
1147 | Insumo | 2023 | AGETOP CIVIL | TABUA PARA FORMA (30CM) | Material | m | 0.5142 | 12.79 | 6.57
1149 | [6 empty] | Valor => |  | 78.18
1150
1151 | 6.15.3.0.2. | Código | Banco | Descrição | Tipo | Und | Quant. | Valor Unit | Total
1152 | Composição | 220902 | AGETOP CIVIL | RODAPE DE MASSA (ICI:3 ARMG) | 22 | m | 1
1153 | Insumo | 0004 | AGETOP CIVIL | PEDREIRO | Mão de Obra | h | 0.25 | 19.95 | 4.98
1154 | Insumo | 0005 | AGETOP CIVIL | SERVENTE | Mão de Obra | h | 0.21 | 11.93 | 2.5
1155 | Insumo | 0104 | AGETOP CIVIL | AREIA MÉDIA | Material | m³ | 0.0024 | 166.32 | 0.39
1156 | Insumo | 1215 | AGETOP CIVIL | CIMENTO PORTLAND CPII-32 | Material | Kg | 1.113 | 0.56 | 0.62
1157 | Insumo | 1803 | AGETOP CIVIL | OXIDO DE FERRO | Material | Kg | 0.008 | 47 | 0.37
1159 | [6 empty] | Valor => |  | 8.86
1160
1161 | 6.16.0.0.1. | Código | Banco | Descrição | Tipo | Und | Quant. | Valor Unit | Total
1162 | Composição | 240106 | AGETOP CIVIL | BATE CARTEIRA ENVERNIZADO E ASSENT. 2,5 X 12 CM | 24 | M | 1
1163 | Insumo | 0008 | AGETOP CIVIL | AJUDANTE | Mão de Obra | h | 0.421 | 13.47 | 5.67
1164 | Insumo | 2698 | AGETOP CIVIL | MADEIRA DE LEI/MAO OBRA/FAB./VERNIZ.(I=1,6) | Material | m³ | 0.0037 | 6461.65 | 23.92
1165 | Insumo | 0024 | AGETOP CIVIL | MARCENEIRO | Mão de Obra | h | 0.421 | 19.95 | 8.39
1166 | Insumo | 2221 | AGETOP CIVIL | PARAFUSO COM BUCHA S-8 | Material | un | 1.92 | 0.62 | 1.19
1167 | Insumo | 2427 | AGETOP CIVIL | PREGO 17 X 21 | Material | Kg | 0.022 | 21.67 | 0.47
1169 | [6 empty] | Valor => |  | 39.64
1170
1171 | 6.17.4.0.1. | Código | Banco | Descrição | Tipo | Und | Quant. | Valor Unit | Total
1172 | Composição | 261000 | AGETOP CIVIL | PINTURA LATEX ACRILICA 2 DEMAOS C/SELADOR | 26 | m² | 1
1173 | Insumo | 0008 | AGETOP CIVIL | AJUDANTE | Mão de Obra | h | 0.0822 | 13.47 | 1.1
1174 | Insumo | 0018 | AGETOP CIVIL | PINTOR | Mão de Obra | h | 0.3021 | 19.95 | 6.04
1175 | Insumo | 1674 | AGETOP CIVIL | LIXA PARA PAREDE Nº 100 | Material | un | 0.1 | 1.02 | 0.1
1176 | Insumo | 2294 | AGETOP CIVIL | SELADOR ACRILICO | Material | l | 0.12 | 8.1 | 0.97
1177 | Insumo | 2051 | AGETOP CIVIL | TINTA LATEX ACRILICA - SEMI BRILHO | Material | l | 0.16 | 23.35 | 3.73
1179 | [6 empty] | Valor => |  | 11.94
1180
1181 | 6.17.5.0.1. | Código | Banco | Descrição | Tipo | Und | Quant. | Valor Unit | Total
1182 | Composição | 261703 | AGETOP CIVIL | PINTURA TINTA POLIESPORTIVA - 2 DEMÃOS (PISOS E CIMENTADOS) | 26 | m² | 1
1183 | Insumo | 0008 | AGETOP CIVIL | AJUDANTE | Mão de Obra | h | 0.0822 | 13.47 | 1.1
1184 | Insumo | 0018 | AGETOP CIVIL | PINTOR | Mão de Obra | h | 0.3463 | 19.95 | 6.9
1185 | Insumo | 1227 | AGETOP CIVIL | TINTA POLIESPORTIVA | Material | l | 0.24 | 14.44 | 3.46
1187 | [6 empty] | Valor => |  | 11.46
1188
1189 | 6.17.6.0.1. | Código | Banco | Descrição | Tipo | Und | Quant. | Valor Unit | Total
1190 | Composição | 261602 | AGETOP CIVIL | PINTURA TINTA ESMALTE PARA ESQUADRIAS DE FERRO C FUNDO ANTICORROSIVO | 26 | m² | 1
1191 | Insumo | 0008 | AGETOP CIVIL | AJUDANTE | Mão de Obra | h | 0.2735 | 13.47 | 3.68
1192 | Insumo | 1970 | AGETOP CIVIL | DILUENTE AGUARRÁS | Material | l | 0.0715 | 18.23 | 1.33
1193 | Insumo | 0018 | AGETOP CIVIL | PINTOR | Mão de Obra | h | 0.4822 | 19.95 | 9.61
1194 | Insumo | 2788 | AGETOP CIVIL | COMPRESSOR DE 1,5HP-70L-140LB COM PISTOLA DE RESERVATÓRIO SUPERIOR E MANGUEIRA (MANUTENÇÃO E DEPRECIAÇÃO DO EQUIPAMENTO) - PREÇO DO EQUIPAMENTO NOVO DIVIDIDO POR 1.000 | Material | un | 0.0053 | 2.44 | 0.01
1195 | Insumo | 1672 | AGETOP CIVIL | LIXA PARA FERRO Nº 100 | Material | un | 0.18 | 2.42 | 0.43
1196 | Insumo | 2055 | AGETOP CIVIL | TINTA ESMALTE | Material | l | 0.109 | 30.98 | 3.37
1197 | Insumo | 2212 | AGETOP CIVIL | ZARCAO/CROMATO DE ZINCO | Material | l | 0.1286 | 39.1 | 5.02
1199 | [6 empty] | Valor => |  | 23.45
1200
1201 | 6.17.8.0.1. | Código | Banco | Descrição | Tipo | Und | Quant. | Valor Unit | Total
1202 | Composição | 261609 | AGETOP CIVIL | PINTURA ESMALTE ALQUIDICO ESTRUTURA METALICA 2 DEMAOS | 26 | m² | 1
1203 | Insumo | 0008 | AGETOP CIVIL | AJUDANTE | Mão de Obra | h | 0.07 | 13.47 | 0.94
1204 | Insumo | 0018 | AGETOP CIVIL | PINTOR | Mão de Obra | h | 0.13 | 19.95 | 2.59
1205 | Insumo | 2788 | AGETOP CIVIL | COMPRESSOR DE 1,5HP-70L-140LB COM PISTOLA DE RESERVATÓRIO SUPERIOR E MANGUEIRA (MANUTENÇÃO E DEPRECIAÇÃO DO EQUIPAMENTO) - PREÇO DO EQUIPAMENTO NOVO DIVIDIDO POR 1.000 | Material | un | 0.0053 | 2.44 | 0.01
1206 | Insumo | 1672 | AGETOP CIVIL | LIXA PARA FERRO Nº 100 | Material | un | 0.25 | 2.42 | 0.61
1207 | Insumo | 2073 | AGETOP CIVIL | DILUENTE NR 938 SUMARE/ DILUENTE NR410 RENNER OU EQUIVALENTE | Material | l | 0.03 | 22.84 | 0.68
1208 | Insumo | 2072 | AGETOP CIVIL | TINTA ADMIRAL ESMALTE SUMARE / REKOMAR FBR RENNER - (AMARELO/AZUL/VERDE) OU EQUIVALENTE | Material | l | 0.16 | 44.09 | 7.05
1210 | [6 empty] | Valor => |  | 11.88
1211
1212 | 7.3.1.0.2. | Código | Banco | Descrição | Tipo | Und | Quant. | Valor Unit | Total
1213 | Composição | 052005 | AGETOP CIVIL | ACO CA-50A - 10,0 MM (3/8") - (OBRAS CIVIS) | 5 | Kg | 1
1214 | Insumo | 0008 | AGETOP CIVIL | AJUDANTE | Mão de Obra | h | 0.08 | 13.47 | 1.07
1215 | Insumo | 0006 | AGETOP CIVIL | ARMADOR | Mão de Obra | h | 0.08 | 19.95 | 1.59
1216 | Insumo | 2439 | AGETOP CIVIL | AÇO CA-50 10,0 MM (3/8") | Material | Kg | 1.1 | 6.82 | 7.5
1217 | Insumo | 0102 | AGETOP CIVIL | ARAME RECOZIDO 18 BWG | Material | Kg | 0.02 | 21.7 | 0.44
1219 | [6 empty] | Valor => |  | 10.6
1220
1221 | 7.3.2.0.3. | Código | Banco | Descrição | Tipo | Und | Quant. | Valor Unit | Total
1222 | Composição | 060470 | AGETOP CIVIL | LASTRO DE BRITA - (OBRAS CIVIS) | 6 | m³ | 1
1223 | Insumo | 0005 | AGETOP CIVIL | SERVENTE | Mão de Obra | h | 2 | 11.93 | 23.86
1224 | Insumo | 2387 | AGETOP CIVIL | BRITA Nº 0 | Material | m³ | 0.6 | 134.84 | 80.91
1225 | Insumo | 2386 | AGETOP CIVIL | BRITA Nº 1 | Material | m³ | 0.6 | 127.51 | 76.51
1227 | [6 empty] | Valor => |  | 181.28
1228
1229 | 7.3.2.0.6. | Código | Banco | Descrição | Tipo | Und | Quant. | Valor Unit | Total
1230 | Composição | 050903 | AGETOP CIVIL | REATERRO COM APILOAMENTO MANUAL (BLOCOS/SAPATAS) | 5 | m³ | 1
1231 | Insumo | 0005 | AGETOP CIVIL | SERVENTE | Mão de Obra | h | 1.7 | 11.93 | 20.29
1233 | [6 empty] | Valor => |  | 20.29
1234
1235 | 7.5.0.0.1. | Código | Banco | Descrição | Tipo | Und | Quant. | Valor Unit | Total
1236 | Composição | 160969 | AGETOP CIVIL | COBERTURA COM TELHA CHAPA GALVANIZADA TRAPEZOIDAL 0,43 MM COM ACESSÓRIOS | 16 | m² | 1
1237 | Insumo | 0008 | AGETOP CIVIL | AJUDANTE | Mão de Obra | h | 0.1602 | 13.47 | 2.15
1238 | Insumo | 0015 | AGETOP CIVIL | MONTADOR DE ESTRUTURA METALICA | Mão de Obra | h | 0.1602 | 19.95 | 3.19
1239 | Insumo | 1225 | AGETOP CIVIL | CONJUNTO VEDAÇÃO (ARRUELA E BUCHA) PARA TELHA FIBROCIMENTO | Material | un | 2.05 | 0.33 | 0.67
1240 | Insumo | 2291 | AGETOP CIVIL | PINO RETO COM PORCA (5X16 300 MM) | Material | un | 2.05 | 1.57 | 3.21
1241 | Insumo | 2675 | AGETOP CIVIL | TELHA GALVANIZADA TRAPEZOIDAL 0,43 MM | Material | m² | 1.15 | 43.21 | 49.69
1243 | [6 empty] | Valor => |  | 58.91
1244
1245 | 7.5.0.0.2. | Código | Banco | Descrição | Tipo | Und | Quant. | Valor Unit | Total
1246 | Composição | 160601 | AGETOP CIVIL | CALHA DE CHAPA GALVANIZADA | 16 | m | 1
1247 | Insumo | 0020 | AGETOP CIVIL | CALHEIRO | Mão de Obra | h | 1.7 | 18 | 30.6
1248 | Insumo | 1234 | AGETOP CIVIL | CHAPA GALVANIZADA 60 CM (Nº 26) | Material | m | 1 | 25.21 | 25.21
1250 | [6 empty] | Valor => |  | 55.81
1251
1252 | 8.4.0.0.1. | Código | Banco | Descrição | Tipo | Und | Quant. | Valor Unit | Total
1253 | Composição | 100102 | AGETOP CIVIL | ALVENARIA DE TIJOLO COMUM 1/2 VEZ - ARGAMASSA (1CI : 2CH : 8ARML) | 10 | m² | 1
1254 | Insumo | 0004 | AGETOP CIVIL | PEDREIRO | Mão de Obra | h | 1.0951 | 19.95 | 21.84
1255 | Insumo | 0005 | AGETOP CIVIL | SERVENTE | Mão de Obra | h | 1.265 | 11.93 | 15.09
1256 | Insumo | 0104 | AGETOP CIVIL | AREIA MÉDIA | Material | m³ | 0.0304 | 166.32 | 5.05
1257 | Insumo | 1221 | AGETOP CIVIL | CAL HIDRATADA | Material | Kg | 4.55 | 0.86 | 3.91
1258 | Insumo | 1215 | AGETOP CIVIL | CIMENTO PORTLAND CPII-32 | Material | Kg | 4.55 | 0.56 | 2.54
1259 | Insumo | 2033 | AGETOP CIVIL | TIJOLO COMUM MACIÇO (4,5x9x19cm) | Material | un | 84 | 0.36 | 30.24
1261 | [6 empty] | Valor => |  | 78.67
1262
1263 | 8.5.0.0.1. | Código | Banco | Descrição | Tipo | Und | Quant. | Valor Unit | Total
1264 | Composição | 180309 | AGETOP CIVIL | PORTÃO DE CORRER E ABRIR CONJUGADO PT-8 C/FERRAGENS | 18 | m² | 1
1265 | Insumo | 0004 | AGETOP CIVIL | PEDREIRO | Mão de Obra | h | 1.1979 | 19.95 | 23.89
1266 | Insumo | 1264 | AGETOP CIVIL | DISCO DE DESBASTE 7/8" PARA CONCRETO/FERRO (1/4" X 7") | Material | un | 0.0595 | 13.47 | 0.8
1267 | Insumo | 1265 | AGETOP CIVIL | DOBRADIÇA FERRO POLIDO 3.1/2 x 3" COM PARAFUSO | Material | un | 0.6 | 11.02 | 6.61
1268 | Insumo | 2897 | AGETOP CIVIL | FABRICAÇÃO / MONTAGEM | Material | un | 1 | 102.85 | 102.85
1269 | Insumo | 0005 | AGETOP CIVIL | SERVENTE | Mão de Obra | h | 1.2832 | 11.93 | 15.3
1270 | Insumo | 2515 | AGETOP CIVIL | CHAPA PERFILADA Nº 16 | Material | Kg | 2.41 | 9.05 | 21.81
1271 | Insumo | 2372 | AGETOP CIVIL | CHAPA PERFILADA Nº 18 | Material | Kg | 11.268 | 9.26 | 104.34
1272 | Insumo | 1334 | AGETOP CIVIL | DISCO DE CORTE DIAM. 5/8"- 10" | Material | un | 0.049 | 9.73 | 0.47
1273 | Insumo | 2809 | AGETOP CIVIL | FECHADURA TIPO ALAVANCA 2230 LAFONTE /8749-E16 IMAB OU EQUIVALENTE | Material | un | 0.2 | 101.99 | 20.39
1274 | Insumo | 2766 | AGETOP CIVIL | FERRO CHATO 1/8"X1" | Material | Kg | 0.884 | 10 | 8.84
1275 | Insumo | 1672 | AGETOP CIVIL | LIXA PARA FERRO Nº 100 | Material | un | 0.2976 | 2.42 | 0.72
1276 | Insumo | 2417 | AGETOP CIVIL | MASSA PLASTICA | Material | Kg | 0.2381 | 30.12 | 7.17
1277 | Insumo | 2256 | AGETOP CIVIL | CADEADO SIMPLES EM LATÃO Nº 30 | Material | un | 0.2 | 22.86 | 4.57
1278 | Insumo | 2246 | AGETOP CIVIL | ELETRODO 2.5 OK | Material | Kg | 0.0848 | 24.97 | 2.11
1279 | Insumo | 2375 | AGETOP CIVIL | FERRO CANTONEIRA 1/8 X 1" | Material | Kg | 1.44 | 9.08 | 13.07
1280 | Insumo | 2817 | AGETOP CIVIL | ROLDANA EM FERRO 2" PARA PORTÃO DE CORRER | Material | un | 0.4 | 12.44 | 4.97
1281 | Insumo | 2812 | AGETOP CIVIL | RODÍZIO DUPLO 1 1/2"COM ESFERA | Material | un | 0.4 | 19.66 | 7.86
1282 | Insumo | 2767 | AGETOP CIVIL | TUBO INDUSTRIAL 40X30 CHAPA 16 (1,50 MM) | Material | Kg | 6.152 | 9 | 55.36
1284 | [6 empty] | Valor => |  | 401.13
1285
1286 | 8.6.0.0.1. | Código | Banco | Descrição | Tipo | Und | Quant. | Valor Unit | Total
1287 | Composição | 220107 | AGETOP CIVIL | LASTRO DE BRITA PARA PISO - (OBRAS CIVIS) | 22 | m³ | 1
1288 | Insumo | 0005 | AGETOP CIVIL | SERVENTE | Mão de Obra | h | 1.89 | 11.93 | 22.55
1289 | Insumo | 2387 | AGETOP CIVIL | BRITA Nº 0 | Material | m³ | 0.6 | 134.84 | 80.91
1290 | Insumo | 2386 | AGETOP CIVIL | BRITA Nº 1 | Material | m³ | 0.6 | 127.51 | 76.51
1292 | [6 empty] | Valor => |  | 179.97
1293
1294 | 8.6.0.0.2. | Código | Banco | Descrição | Tipo | Und | Quant. | Valor Unit | Total
1295 | Composição | 220059 | AGETOP CIVIL | PISO LAMINADO COM CONCRETO USINADO 20MPA E=5CM | 22 | m² | 1
1296 | Insumo | 0004 | AGETOP CIVIL | PEDREIRO | Mão de Obra | h | 0.277 | 19.95 | 5.52
1297 | Insumo | 0005 | AGETOP CIVIL | SERVENTE | Mão de Obra | h | 0.2863 | 11.93 | 3.41
1298 | Insumo | 1247 | AGETOP CIVIL | CONCRETO USINADO CONVENCIONAL FCK=20 MPA | Material | m³ | 0.051 | 441.23 | 22.5
1299 | Insumo | 2750 | AGETOP CIVIL | CORTE MECÂNICO EM PISOS (ESPES. = 3MM E H=10 A 25 MM) - (COMP. AUXILIAR)** | Material | m | 0.8571 | 0.32 | 0.27
1300 | Insumo | 2870 | AGETOP CIVIL | POLIMENTO DE PISO EM CONCRETO COM ALISADORA DE PISO COM HÉLICE (TIPO "BAMBOLÊ") - COMP. AUXILIAR** | Material | m² | 1 | 1.81 | 1.81
1301 | Insumo | 2475 | AGETOP CIVIL | SELANTE ELASTICO REF.: SIKAFLEX-1A PLUS, VEDAFLEX OU EQUIVALENTE | Material | cm3 | 16.5 | 0.1 | 1.65
1303 | [6 empty] | Valor => |  | 35.16
1304
1305 | 8.6.0.0.3. | Código | Banco | Descrição | Tipo | Und | Quant. | Valor Unit | Total
1306 | Composição | 220061 | AGETOP CIVIL | PISO LAMINADO COM CONCRETO USINADO 20MPA E=7 CM | 22 | m² | 1
1307 | Insumo | 0004 | AGETOP CIVIL | PEDREIRO | Mão de Obra | h | 0.277 | 19.95 | 5.52
1308 | Insumo | 0005 | AGETOP CIVIL | SERVENTE | Mão de Obra | h | 0.4008 | 11.93 | 4.78
1309 | Insumo | 1247 | AGETOP CIVIL | CONCRETO USINADO CONVENCIONAL FCK=20 MPA | Material | m³ | 0.071722 | 441.23 | 31.64
1310 | Insumo | 2750 | AGETOP CIVIL | CORTE MECÂNICO EM PISOS (ESPES. = 3MM E H=10 A 25 MM) - (COMP. AUXILIAR)** | Material | m | 0.8571 | 0.32 | 0.27
1311 | Insumo | 2870 | AGETOP CIVIL | POLIMENTO DE PISO EM CONCRETO COM ALISADORA DE PISO COM HÉLICE (TIPO "BAMBOLÊ") - COMP. AUXILIAR** | Material | m² | 1 | 1.81 | 1.81
1312 | Insumo | 2475 | AGETOP CIVIL | SELANTE ELASTICO REF.: SIKAFLEX-1A PLUS, VEDAFLEX OU EQUIVALENTE | Material | cm3 | 22.5 | 0.1 | 2.25
1314 | [6 empty] | Valor => |  | 46.27
1315
1316 | 8.7.3.0.1. | Código | Banco | Descrição | Tipo | Und | Quant. | Valor Unit | Total
1317 | Composição | 260204 | AGETOP CIVIL | CAIAÇAO 2 DEMAOS EM POSTE/ VIGAS E MEIO FIO(OC) | 26 | m² | 1
1318 | Insumo | 0008 | AGETOP CIVIL | AJUDANTE | Mão de Obra | h | 0.01 | 13.47 | 0.13
1319 | Insumo | 0018 | AGETOP CIVIL | PINTOR | Mão de Obra | h | 0.14 | 19.95 | 2.79
1320 | Insumo | 1233 | AGETOP CIVIL | CAL PARA PINTURA | Material | Kg | 0.293 | 1.76 | 0.51
1322 | [6 empty] | Valor => |  | 3.43
1323
1324 | 8.8.1.0.1. | Código | Banco | Descrição | Tipo | Und | Quant. | Valor Unit | Total
1325 | Composição | 270210 | AGETOP CIVIL | PLANTIO GRAMA ESMERALDA PLACA C/ M.O. IRRIG., ADUBO,TERRA VEGETAL (O.C.) A<11.000,00M2 | 27 | m² | 1
1326 | Insumo | 0019 | AGETOP CIVIL | JARDINEIRO | Mão de Obra | h | 0.1191 | 12.4 | 1.47
1327 | Insumo | 0005 | AGETOP CIVIL | SERVENTE | Mão de Obra | h | 0.3033 | 11.93 | 3.61
1328 | Insumo | 1440 | AGETOP CIVIL | ADUBO MINERAL NPK (4/14/8) | Material | Kg | 0.3 | 3.07 | 0.92
1329 | Insumo | 2775 | AGETOP CIVIL | GRAMA ESMERALDA EM PLACAS | Material | m² | 1 | 12.08 | 12.08
1330 | Insumo | 2057 | AGETOP CIVIL | TERRA VEGETAL | Material | m³ | 0.03 | 24.9 | 0.74
1332 | [6 empty] | Valor => |  | 18.82
1333
1334 | 8.8.1.0.2. | Código | Banco | Descrição | Tipo | Und | Quant. | Valor Unit | Total
1335 | Composição | 98511 | SINAPI | PLANTIO DE ÁRVORE ORNAMENTAL COM ALTURA DE MUDA MAIOR QUE 2,00 M E MENOR OU IGUAL A 4,00 M. AF_05/2018 | URBA - URBANIZAÇÃO | UN | 1
1336 | Composição Auxiliar | 88316 | SINAPI | SERVENTE COM ENCARGOS COMPLEMENTARES | SEDI - SERVIÇOS DIVERSOS | H | 1.0401 | 17.38 | 18.07
1337 | Composição Auxiliar | 88441 | SINAPI | JARDINEIRO COM ENCARGOS COMPLEMENTARES | SEDI - SERVIÇOS DIVERSOS | H | 0.26 | 22.74 | 5.91
1338 | Insumo | 00000359 | SINAPI | MUDA DE ARVORE ORNAMENTAL, OITI/AROEIRA SALSA/ANGICO/IPE/JACARANDA OU EQUIVALENTE DA REGIAO, H= *2* M | Material | UN | 1 | 97.71 | 97.71
1340 | [6 empty] | Valor => |  | 121.69
1341
1342 | 8.8.1.0.3. | Código | Banco | Descrição | Tipo | Und | Quant. | Valor Unit | Total
1343 | Composição | 271303 | AGETOP CIVIL | BANCO DE CONCRETO POLIDO BASE EM ALVENARIA REBOCADA E PINTADA - PADRÃO AGETOP CIVIL | 27 | m | 1
1344 | Insumo | 0008 | AGETOP CIVIL | AJUDANTE | Mão de Obra | h | 1.0973 | 13.47 | 14.78
1345 | Insumo | 0006 | AGETOP CIVIL | ARMADOR | Mão de Obra | h | 0.72 | 19.95 | 14.36
1346 | Insumo | 0010 | AGETOP CIVIL | CARPINTEIRO | Mão de Obra | h | 0.3282 | 19.95 | 6.54
1347 | Insumo | 0025 | AGETOP CIVIL | OFICIAL "B" | Mão de Obra | h | 0.1837 | 19.95 | 3.66
1348 | Insumo | 0032 | AGETOP CIVIL | OPERADOR DE BETONEIRA | Mão de Obra | h | 0.0507 | 14.32 | 0.72
1349 | Insumo | 0004 | AGETOP CIVIL | PEDREIRO | Mão de Obra | h | 0.5944 | 19.95 | 11.85
1350 | Insumo | 0018 | AGETOP CIVIL | PINTOR | Mão de Obra | h | 0.1267 | 19.95 | 2.52
1351 | Insumo | 0005 | AGETOP CIVIL | SERVENTE | Mão de Obra | h | 3.7222 | 11.93 | 44.4
1352 | Insumo | 2438 | AGETOP CIVIL | AÇO CA-50 - 8,0 MM (5/16") | Material | Kg | 7.3333 | 7.05 | 51.69
1353 | Insumo | 2448 | AGETOP CIVIL | AÇO CA-60 B - 5,0 MM | Material | Kg | 2.9333 | 10.03 | 29.42
1354 | Insumo | 2426 | AGETOP CIVIL | ARAME GALVANIZADO Nº 12 BWG | Material | Kg | 0.0137 | 18.79 | 0.25
1355 | Insumo | 0102 | AGETOP CIVIL | ARAME RECOZIDO 18 BWG | Material | Kg | 0.1867 | 21.7 | 4.05
1356 | Insumo | 2804 | AGETOP CIVIL | AREIA GROSSA | Material | m³ | 0.0953 | 158.35 | 15.09
1357 | Insumo | 0104 | AGETOP CIVIL | AREIA MÉDIA | Material | m³ | 0.0211 | 166.32 | 3.5
1358 | Insumo | 2386 | AGETOP CIVIL | BRITA Nº 1 | Material | m³ | 0.0282 | 127.51 | 3.59
1359 | Insumo | 2497 | AGETOP CIVIL | BRITA Nº 2 | Material | m³ | 0.0769 | 126.67 | 9.74
1360 | Insumo | 1221 | AGETOP CIVIL | CAL HIDRATADA | Material | Kg | 3.1627 | 0.86 | 2.71
1361 | Insumo | 1215 | AGETOP CIVIL | CIMENTO PORTLAND CPII-32 | Material | Kg | 36.5554 | 0.56 | 20.47
1362 | Insumo | 1674 | AGETOP CIVIL | LIXA PARA PAREDE Nº 100 | Material | un | 0.0422 | 1.02 | 0.04
1363 | Insumo | 1896 | AGETOP CIVIL | POLIMENTO DE PISO GRANITINA/CONCRETO/ASSOALHO (COM POLITRIZ) - COMP. AUXILIAR** | Material | m² | 0.5797 | 2.67 | 1.54
1364 | Insumo | 1858 | AGETOP CIVIL | PONTALETE 3x3" | Material | m | 0.758 | 8.41 | 6.37
1365 | Insumo | 1861 | AGETOP CIVIL | PREGO 18x24 | Material | Kg | 0.0782 | 22.28 | 1.74
1366 | Insumo | 2023 | AGETOP CIVIL | TABUA PARA FORMA (30CM) | Material | m | 1.0219 | 12.79 | 13.07
1367 | Insumo | 2033 | AGETOP CIVIL | TIJOLO COMUM MACIÇO (4,5x9x19cm) | Material | un | 28.588 | 0.36 | 10.29
1368 | Insumo | 2051 | AGETOP CIVIL | TINTA LATEX ACRILICA - SEMI BRILHO | Material | l | 0.0676 | 23.35 | 1.57
1370 | [6 empty] | Valor => |  | 273.96
1371
1372 | 8.8.2.0.1. | Código | Banco | Descrição | Tipo | Und | Quant. | Valor Unit | Total
1373 | Composição | 102513 | SINAPI | PINTURA DE SÍMBOLOS E TEXTOS COM TINTA ACRÍLICA, DEMARCAÇÃO COM FITA ADESIVA E APLICAÇÃO COM ROLO. AF_05/2021 | PINT - PINTURAS | m² | 1 | 0 | 0
1374 | Composição Auxiliar | 88310 | SINAPI | PINTOR COM ENCARGOS COMPLEMENTARES | SEDI - SERVIÇOS DIVERSOS | H | 0.96 | 26.76 | 25.68
1375 | Composição Auxiliar | 88316 | SINAPI | SERVENTE COM ENCARGOS COMPLEMENTARES | SEDI - SERVIÇOS DIVERSOS | H | 0.4 | 17.38 | 6.95
1376 | Insumo | 00007348 | SINAPI | TINTA ACRILICA PREMIUM PARA PISO | Material | L | 0.427 | 16.6 | 7.08
1377 | Insumo | 00012815 | SINAPI | FITA CREPE ROLO DE 25 MM X 50 M | Material | UN | 0.23 | 7.55 | 1.73
1379 | [6 empty] | Valor => |  | 41.44
1380
1381 | 8.8.3.0.2. | Código | Banco | Descrição | Tipo | Und | Quant. | Valor Unit | Total
1382 | Composição | 271715 | AGETOP CIVIL | MEIO FIO PD. AGETOP CIVIL EM CONC. PRÉ MOLD. RETO/CURVO (9v12X30X100CM), FC28=20MPA COM ARGAM.(1CI:3ARMLC) P/ARREMATE DO REJUNT. - INCLUSO ESCAV./APILOAM./REATERRO E CONC.FC28= 10MPA P/ ASSENTAM. E CHUMBAMENTO | 27 | m | 1
1383 | Insumo | 0032 | AGETOP CIVIL | OPERADOR DE BETONEIRA | Mão de Obra | h | 0.2316 | 14.32 | 3.31
1384 | Insumo | 0004 | AGETOP CIVIL | PEDREIRO | Mão de Obra | h | 0.229 | 19.95 | 4.56
1385 | Insumo | 0005 | AGETOP CIVIL | SERVENTE | Mão de Obra | h | 0.6423 | 11.93 | 7.66
1386 | Insumo | 2804 | AGETOP CIVIL | AREIA GROSSA | Material | m³ | 0.0366 | 158.35 | 5.79
1387 | Insumo | 2387 | AGETOP CIVIL | BRITA Nº 0 | Material | m³ | 0.0376 | 134.84 | 5.06
1388 | Insumo | 2370 | AGETOP CIVIL | CHAPA PERFILADA Nº 14 | Material | Kg | 0.0107 | 8.43 | 0.09
1389 | Insumo | 1215 | AGETOP CIVIL | CIMENTO PORTLAND CPII-32 | Material | Kg | 12.3961 | 0.56 | 6.94
1390 | Insumo | 1334 | AGETOP CIVIL | DISCO DE CORTE DIAM. 5/8"- 10" | Material | un | 0.0002 | 9.73 | 0
1391 | Insumo | 1264 | AGETOP CIVIL | DISCO DE DESBASTE 7/8" PARA CONCRETO/FERRO (1/4" X 7") | Material | un | 0.0001 | 13.47 | 0
1392 | Insumo | 2246 | AGETOP CIVIL | ELETRODO 2.5 OK | Material | Kg | 0.0001 | 24.97 | 0
1393 | Insumo | 2964 | AGETOP CIVIL | FABRICAÇÃO / MONTAGEM | Material | un | 1 | 0.16 | 0.16
1394 | Insumo | 1672 | AGETOP CIVIL | LIXA PARA FERRO Nº 100 | Material | un | 0.0003 | 2.42 | 0
1395 | Insumo | 2417 | AGETOP CIVIL | MASSA PLASTICA | Material | Kg | 0.0001 | 30.12 | 0
1396 | Insumo | 2399 | AGETOP CIVIL | MESA VIBRATÓRIA DE 2X1M, MOTOR DE 1,5CV 2 POLOS COM 3.500 RPM, COM REGULAGEM DA VIBRAÇÃO. (MANUTENÇÃO E DEPRECIAÇÃO DO EQUIPAMENTO) - PREÇO DO EQUIPAMENTO NOVO DIVIDIDO POR 1000 | Material | un | 0.0024 | 12.16 | 0.02
1397 | Insumo | 2421 | AGETOP CIVIL | TUBO INDUSTRIAL 1.1/2" CHAPA 13 (2,25 MM) | Material | Kg | 0.0042 | 9.41 | 0.03
1399 | [6 empty] | Valor => |  | 33.62
1400
1401 | 9.1.0.0.1. | Código | Banco | Descrição | Tipo | Und | Quant. | Valor Unit | Total
1402 | Composição | 180323 | AGETOP CIVIL | GRELHA PADRÃO AGETOP CIVIL DE FERRO CHATO COM BERÇO (ESPAÇAMENTO ENTRE FACES = 1,5CM - NBR 9050 ACESSIBILIDADE) | 18 | m² | 1
1403 | Insumo | 0004 | AGETOP CIVIL | PEDREIRO | Mão de Obra | h | 2.5 | 19.95 | 49.87
1404 | Insumo | 0005 | AGETOP CIVIL | SERVENTE | Mão de Obra | h | 1 | 11.93 | 11.93
1405 | Insumo | 0104 | AGETOP CIVIL | AREIA MÉDIA | Material | m³ | 0.0097 | 166.32 | 1.61
1406 | Insumo | 2217 | AGETOP CIVIL | CHAPA DE AÇO DOBRADA Nº 11 (3,00 MM) | Material | Kg | 24.3191 | 7.67 | 186.52
1407 | Insumo | 1215 | AGETOP CIVIL | CIMENTO PORTLAND CPII-32 | Material | Kg | 3.42 | 0.56 | 1.91
1408 | Insumo | 1334 | AGETOP CIVIL | DISCO DE CORTE DIAM. 5/8"- 10" | Material | un | 0.2432 | 9.73 | 2.36
1409 | Insumo | 1264 | AGETOP CIVIL | DISCO DE DESBASTE 7/8" PARA CONCRETO/FERRO (1/4" X 7") | Material | un | 0.0595 | 13.47 | 0.8
1410 | Insumo | 2246 | AGETOP CIVIL | ELETRODO 2.5 OK | Material | Kg | 0.1896 | 24.97 | 4.73
1411 | Insumo | 2909 | AGETOP CIVIL | FABRICAÇÃO / MONTAGEM | Material | un | 1 | 135 | 135
1412 | Insumo | 2423 | AGETOP CIVIL | FERRO CANTONEIRA 1/8" X 3/4" | Material | Kg | 7.508 | 8.41 | 63.14
1413 | Insumo | 2470 | AGETOP CIVIL | FERRO CANTONEIRA 1/8" X 7/8" | Material | Kg | 7.917 | 9.03 | 71.49
1414 | Insumo | 1672 | AGETOP CIVIL | LIXA PARA FERRO Nº 100 | Material | un | 0.2976 | 2.42 | 0.72
1415 | Insumo | 2417 | AGETOP CIVIL | MASSA PLASTICA | Material | Kg | 0.2381 | 30.12 | 7.17
1417 | [6 empty] | Valor => |  | 537.25
1418
1419 | 9.3.0.0.1. | Código | Banco | Descrição | Tipo | Und | Quant. | Valor Unit | Total
1420 | Composição | 271417 | AGETOP CIVIL | CANALETA CONCRETO DESEMPENADO 5 CM PADRÃO AGETOP CIVIL (MEIA CANA) | 27 | m | 1
1421 | Insumo | 0004 | AGETOP CIVIL | PEDREIRO | Mão de Obra | h | 0.6 | 19.95 | 11.97
1422 | Insumo | 0005 | AGETOP CIVIL | SERVENTE | Mão de Obra | h | 1.6855 | 11.93 | 20.1
1423 | Insumo | 2804 | AGETOP CIVIL | AREIA GROSSA | Material | m³ | 0.0275 | 158.35 | 4.35
1424 | Insumo | 2386 | AGETOP CIVIL | BRITA Nº 1 | Material | m³ | 0.015 | 127.51 | 1.91
1425 | Insumo | 2497 | AGETOP CIVIL | BRITA Nº 2 | Material | m³ | 0.015 | 126.67 | 1.9
1426 | Insumo | 1215 | AGETOP CIVIL | CIMENTO PORTLAND CPII-32 | Material | Kg | 12.3158 | 0.56 | 6.89
1427 | Insumo | 2023 | AGETOP CIVIL | TABUA PARA FORMA (30CM) | Material | m | 0.1307 | 12.79 | 1.67
1429 | [6 empty] | Valor => |  | 48.79
1430
1431 | 10.1.0.0.2. | Código | Banco | Descrição | Tipo | Und | Quant. | Valor Unit | Total
1432 | Composição | 201410 | AGETOP CIVIL | MOLDURA TIPO "U" INVERTIDO EM ARGAMASSA COM 2CM DE ESPESSURA TIPO PINGADEIRA EM MURO/PLATIBANDA ( A PARTE VERTICAL DESCE 2,5CM) | 20 | m² | 1
1433 | Insumo | 0004 | AGETOP CIVIL | PEDREIRO | Mão de Obra | h | 1.323 | 19.95 | 26.39
1434 | Insumo | 1221 | AGETOP CIVIL | CAL HIDRATADA | Material | Kg | 7.9615 | 0.86 | 6.84
1435 | Insumo | 1215 | AGETOP CIVIL | CIMENTO PORTLAND CPII-32 | Material | Kg | 6.7937 | 0.56 | 3.8
1436 | Insumo | 0005 | AGETOP CIVIL | SERVENTE | Mão de Obra | h | 1.293 | 11.93 | 15.42
1437 | Insumo | 0104 | AGETOP CIVIL | AREIA MÉDIA | Material | m³ | 0.053 | 166.32 | 8.81
1439 | [6 empty] | Valor => |  | 61.26
1440
1441 | 11.1.0.0.2. | Código | Banco | Descrição | Tipo | Und | Quant. | Valor Unit | Total
1442 | Composição | 020100 | AGETOP CIVIL | DEMOLIÇÃO MANUAL - COBERTURA TELHA METÁLICA COM TRANSPORTE ATÉ CAÇAMBA E CARGA | 2 | m² | 1
1443 | Insumo | 0004 | AGETOP CIVIL | PEDREIRO | Mão de Obra | h | 0.0225 | 19.95 | 0.45
1444 | Insumo | 0005 | AGETOP CIVIL | SERVENTE | Mão de Obra | h | 0.225 | 11.93 | 2.68
1446 | [6 empty] | Valor => |  | 3.13
1447
1448 | 11.1.0.0.8. | Código | Banco | Descrição | Tipo | Und | Quant. | Valor Unit | Total
1449 | Composição | 97629 | SINAPI | DEMOLIÇÃO DE LAJES, EM CONCRETO ARMADO, DE FORMA MECANIZADA COM MARTELETE, SEM REAPROVEITAMENTO. AF_09/2023 | SERP - SERVIÇOS PRELIMINARES | m³ | 1
1450 | Composição Auxiliar | 102274 | SINAPI | MARTELO DEMOLIDOR ELÉTRICO, COM POTÊNCIA DE 2.000 W, 1.000 IMPACTOS POR MINUTO, PESO DE 30 KG - CHI DIURNO. AF_01/2021 | CHOR - CUSTOS HORÁRIOS DE MÁQUINAS E EQUIPAMENTOS | CHI | 1.1662 | 15.86 | 18.49
1451 | Composição Auxiliar | 102275 | SINAPI | MARTELO DEMOLIDOR ELÉTRICO, COM POTÊNCIA DE 2.000 W, 1.000 IMPACTOS POR MINUTO, PESO DE 30 KG - CHP DIURNO. AF_01/2021 | CHOR - CUSTOS HORÁRIOS DE MÁQUINAS E EQUIPAMENTOS | CHP | 1.5122 | 17.75 | 26.84
1452 | Composição Auxiliar | 88309 | SINAPI | PEDREIRO COM ENCARGOS COMPLEMENTARES | SEDI - SERVIÇOS DIVERSOS | H | 0.0947 | 25.68 | 2.44
1453 | Composição Auxiliar | 88316 | SINAPI | SERVENTE COM ENCARGOS COMPLEMENTARES | SEDI - SERVIÇOS DIVERSOS | H | 0.5873 | 17.38 | 10.2
1455 | [6 empty] | Valor => |  | 57.97
1456
1457 | 11.1.0.0.9. | Código | Banco | Descrição | Tipo | Und | Quant. | Valor Unit | Total
1458 | Composição | 020118 | AGETOP CIVIL | DEMOLIÇÃO MANUAL ALVENARIA TIJOLO SEM REAPROVEITAMENTO COM TRANSPORTE ATE CAÇAMBA E CARGA | 2 | m³ | 1
1459 | Insumo | 0004 | AGETOP CIVIL | PEDREIRO | Mão de Obra | h | 0.25 | 19.95 | 5.02
1460 | Insumo | 0005 | AGETOP CIVIL | SERVENTE | Mão de Obra | h | 2.5 | 11.93 | 29.82
1462 | [6 empty] | Valor => |  | 34.84
1463
1464 | 11.1.0.0.10. | Código | Banco | Descrição | Tipo | Und | Quant. | Valor Unit | Total
1465 | Composição | 88267 | SINAPI | ENCANADOR OU BOMBEIRO HIDRÁULICO COM ENCARGOS COMPLEMENTARES | SEDI - SERVIÇOS DIVERSOS | H | 1 | 0 | 0
1466 | Composição Auxiliar | 95335 | SINAPI | CURSO DE CAPACITAÇÃO PARA ENCANADOR OU BOMBEIRO HIDRÁULICO (ENCARGOS COMPLEMENTARES) - HORISTA | SEDI - SERVIÇOS DIVERSOS | H | 1 | 0.36 | 0.36
1467 | Insumo | 00002696 | SINAPI | ENCANADOR OU BOMBEIRO HIDRAULICO (HORISTA) | Mão de Obra | H | 1 | 19.84 | 19.84
1468 | Insumo | 00037370 | SINAPI | ALIMENTACAO - HORISTA (COLETADO CAIXA - ENCARGOS COMPLEMENTARES) | Outros | H | 1 | 1.92 | 1.92
1469 | Insumo | 00037371 | SINAPI | TRANSPORTE - HORISTA (COLETADO CAIXA - ENCARGOS COMPLEMENTARES) | Serviços | H | 1 | 0.59 | 0.59
1470 | Insumo | 00037372 | SINAPI | EXAMES - HORISTA (COLETADO CAIXA - ENCARGOS COMPLEMENTARES) | Outros | H | 1 | 1.02 | 1.02
1471 | Insumo | 00037373 | SINAPI | SEGURO - HORISTA (COLETADO CAIXA - ENCARGOS COMPLEMENTARES) | Taxas | H | 1 | 0.08 | 0.08
1472 | Insumo | 00043461 | SINAPI | FERRAMENTAS - FAMILIA ENCANADOR - HORISTA (ENCARGOS COMPLEMENTARES - COLETADO CAIXA) | Equipamento | H | 1 | 0.28 | 0.28
1473 | Insumo | 00043485 | SINAPI | EPI - FAMILIA ENCANADOR - HORISTA (ENCARGOS COMPLEMENTARES - COLETADO CAIXA) | Equipamento | H | 1 | 0.9 | 0.9
1475 | [6 empty] | Valor => |  | 24.99
1476
1477 | 11.1.0.0.11. | Código | Banco | Descrição | Tipo | Und | Quant. | Valor Unit | Total
1478 | Composição | 020129 | AGETOP CIVIL | DEMOLIÇÃO MANUAL DE VIGA EM CONCRETO ARMADO COM TRANSPORTE ATÉ CAÇAMBA E CARGA | 2 | m³ | 1
1479 | Insumo | 0004 | AGETOP CIVIL | PEDREIRO | Mão de Obra | h | 2 | 19.95 | 39.9
1480 | Insumo | 0005 | AGETOP CIVIL | SERVENTE | Mão de Obra | h | 20.0168 | 11.93 | 238.8
1482 | [6 empty] | Valor => |  | 278.7
1483
1484 | 11.1.0.0.12. | Código | Banco | Descrição | Tipo | Und | Quant. | Valor Unit | Total
1485 | Composição | 020109 | AGETOP CIVIL | DEMOLIÇÃO MANUAL DE PISO CIMENTICIO SOBRE LASTRO DE CONCRETO COM TRANSPORTE ATE CAÇAMBA E CARGA | 2 | m² | 1
1486 | Insumo | 0004 | AGETOP CIVIL | PEDREIRO | Mão de Obra | h | 0.091 | 19.95 | 1.81
1487 | Insumo | 0005 | AGETOP CIVIL | SERVENTE | Mão de Obra | h | 0.91165 | 11.93 | 10.87
1489 | [6 empty] | Valor => |  | 12.68
1490
1491 | 11.1.0.0.14. | Código | Banco | Descrição | Tipo | Und | Quant. | Valor Unit | Total
1492 | Composição | 020112 | AGETOP CIVIL | DEMOLIÇÃO MANUAL DE PISO CERÂMICO INCLUSIVE RETIRADA DE CONTRAPISO SOBRE LASTRO DE CONCRETO COM TRANSPORTE ATÉ CAÇAMBA E CARGA | 2 | m² | 1
1493 | Insumo | 0004 | AGETOP CIVIL | PEDREIRO | Mão de Obra | h | 0.105 | 19.95 | 2.09
1494 | Insumo | 0005 | AGETOP CIVIL | SERVENTE | Mão de Obra | h | 1.05 | 11.93 | 12.52
1496 | [6 empty] | Valor => |  | 14.61
1497
1498 | 13.4.2.0.7. | Código | Banco | Descrição | Tipo | Und | Quant. | Valor Unit | Total
1499 | Composição | 052003 | AGETOP CIVIL | ACO CA-50A - 6,3 MM (1/4") - (OBRAS CIVIS) | 5 | Kg | 1
1500 | Insumo | 0008 | AGETOP CIVIL | AJUDANTE | Mão de Obra | h | 0.08 | 13.47 | 1.07
1501 | Insumo | 2437 | AGETOP CIVIL | AÇO CA-50 - 6,3 MM (1/4") | Material | Kg | 1.1 | 7.47 | 8.21
1502 | Insumo | 0006 | AGETOP CIVIL | ARMADOR | Mão de Obra | h | 0.08 | 19.95 | 1.59
1503 | Insumo | 0102 | AGETOP CIVIL | ARAME RECOZIDO 18 BWG | Material | Kg | 0.0208 | 21.7 | 0.45
1505 | [6 empty] | Valor => |  | 11.32
1506
1507 | 13.4.2.0.9. | Código | Banco | Descrição | Tipo | Und | Quant. | Valor Unit | Total
1508 | Composição | 96547 | SINAPI | ARMAÇÃO DE BLOCO, VIGA BALDRAME OU SAPATA UTILIZANDO AÇO CA-50 DE 12,5 MM - MONTAGEM. AF_06/2017 | FUES - FUNDAÇÕES E ESTRUTURAS | KG | 1 | 0 | 0
1509 | Composição Auxiliar | 88238 | SINAPI | AJUDANTE DE ARMADOR COM ENCARGOS COMPLEMENTARES | SEDI - SERVIÇOS DIVERSOS | H | 0.022 | 18.24 | 0.4
1510 | Composição Auxiliar | 88245 | SINAPI | ARMADOR COM ENCARGOS COMPLEMENTARES | SEDI - SERVIÇOS DIVERSOS | H | 0.068 | 25.48 | 1.73
1511 | Composição Auxiliar | 92804 | SINAPI | CORTE E DOBRA DE AÇO CA-50, DIÂMETRO DE 12,5 MM. AF_06/2022 | FUES - FUNDAÇÕES E ESTRUTURAS | KG | 1 | 6.94 | 6.94
1512 | Insumo | 00039017 | SINAPI | ESPACADOR / DISTANCIADOR CIRCULAR COM ENTRADA LATERAL, EM PLASTICO, PARA VERGALHAO *4,2 A 12,5* MM, COBRIMENTO 20 MM | Material | UN | 0.306 | 0.19 | 0.05
1513 | Insumo | 00043132 | SINAPI | ARAME RECOZIDO 16 BWG, D = 1,65 MM (0,016 KG/M) OU 18 BWG, D = 1,25 MM (0,01 KG/M) | Material | KG | 0.025 | 23.27 | 0.58
1515 | [6 empty] | Valor => |  | 9.7
1516
1517 | 13.4.2.0.10. | Código | Banco | Descrição | Tipo | Und | Quant. | Valor Unit | Total
1518 | Composição | 96548 | SINAPI | ARMAÇÃO DE BLOCO, VIGA BALDRAME OU SAPATA UTILIZANDO AÇO CA-50 DE 16 MM - MONTAGEM. AF_06/2017 | FUES - FUNDAÇÕES E ESTRUTURAS | KG | 1 | 0 | 0
1519 | Composição Auxiliar | 88238 | SINAPI | AJUDANTE DE ARMADOR COM ENCARGOS COMPLEMENTARES | SEDI - SERVIÇOS DIVERSOS | H | 0.016 | 18.24 | 0.29
1520 | Composição Auxiliar | 88245 | SINAPI | ARMADOR COM ENCARGOS COMPLEMENTARES | SEDI - SERVIÇOS DIVERSOS | H | 0.0495 | 25.48 | 1.26
1521 | Composição Auxiliar | 92805 | SINAPI | CORTE E DOBRA DE AÇO CA-50, DIÂMETRO DE 16,0 MM. AF_06/2022 | FUES - FUNDAÇÕES E ESTRUTURAS | KG | 1 | 6.88 | 6.88
1522 | Insumo | 00039017 | SINAPI | ESPACADOR / DISTANCIADOR CIRCULAR COM ENTRADA LATERAL, EM PLASTICO, PARA VERGALHAO *4,2 A 12,5* MM, COBRIMENTO 20 MM | Material | UN | 0.1975 | 0.19 | 0.03
1523 | Insumo | 00043132 | SINAPI | ARAME RECOZIDO 16 BWG, D = 1,65 MM (0,016 KG/M) OU 18 BWG, D = 1,25 MM (0,01 KG/M) | Material | KG | 0.025 | 23.27 | 0.58
1525 | [6 empty] | Valor => |  | 9.04
1526
1527 | 13.5.2.0.6. | Código | Banco | Descrição | Tipo | Und | Quant. | Valor Unit | Total
1528 | Composição | 92764 | SINAPI | ARMAÇÃO DE PILAR OU VIGA DE ESTRUTURA CONVENCIONAL DE CONCRETO ARMADO UTILIZANDO AÇO CA-50 DE 16,0 MM - MONTAGEM. AF_06/2022 | FUES - FUNDAÇÕES E ESTRUTURAS | KG | 1 | 0 | 0
1529 | Composição Auxiliar | 88238 | SINAPI | AJUDANTE DE ARMADOR COM ENCARGOS COMPLEMENTARES | SEDI - SERVIÇOS DIVERSOS | H | 0.0032 | 18.24 | 0.05
1530 | Composição Auxiliar | 88245 | SINAPI | ARMADOR COM ENCARGOS COMPLEMENTARES | SEDI - SERVIÇOS DIVERSOS | H | 0.0194 | 25.48 | 0.49
1531 | Composição Auxiliar | 92805 | SINAPI | CORTE E DOBRA DE AÇO CA-50, DIÂMETRO DE 16,0 MM. AF_06/2022 | FUES - FUNDAÇÕES E ESTRUTURAS | KG | 1 | 6.88 | 6.88
1532 | Insumo | 00039017 | SINAPI | ESPACADOR / DISTANCIADOR CIRCULAR COM ENTRADA LATERAL, EM PLASTICO, PARA VERGALHAO *4,2 A 12,5* MM, COBRIMENTO 20 MM | Material | UN | 0.212 | 0.19 | 0.04
1533 | Insumo | 00043132 | SINAPI | ARAME RECOZIDO 16 BWG, D = 1,65 MM (0,016 KG/M) OU 18 BWG, D = 1,25 MM (0,01 KG/M) | Material | KG | 0.025 | 23.27 | 0.58
1535 | [6 empty] | Valor => |  | 8.04
1536
1537 | 13.5.7.0.5. | Código | Banco | Descrição | Tipo | Und | Quant. | Valor Unit | Total
1538 | Composição | 060103 | AGETOP CIVIL | ESCORAMENTO METALICO - VIGAS/LAJES (ALUGUEL/MES) | 6 | m² | 1
1539 | Insumo | 0005 | AGETOP CIVIL | SERVENTE | Mão de Obra | h | 0.1 | 11.93 | 1.19
1540 | Insumo | 1319 | AGETOP CIVIL | ESCORAMENTO METALICO-ALUGUEL | Material | m2xmes | 1 | 17 | 17
1542 | [6 empty] | Valor => |  | 18.19
1543
1544 | 13.6.0.0.1. | Código | Banco | Descrição | Tipo | Und | Quant. | Valor Unit | Total
1545 | Composição | 070561 | AGETOP CIVIL | CABO ISOLADO PP 3 X 2,5 MM2 | 7 | M | 1
1546 | Insumo | 0008 | AGETOP CIVIL | AJUDANTE | Mão de Obra | h | 0.136 | 13.47 | 1.83
1547 | Insumo | 0012 | AGETOP CIVIL | ELETRICISTA | Mão de Obra | h | 0.136 | 19.95 | 2.71
1548 | Insumo | 3831 | AGETOP CIVIL | CABO ISOLADO PP 3 X 2,5 MM2 | Material | m | 1.02 | 7.81 | 7.96
1550 | [6 empty] | Valor => |  | 12.5
1551
1552 | 13.6.0.0.4. | Código | Banco | Descrição | Tipo | Und | Quant. | Valor Unit | Total
1553 | Composição | 91835 | SINAPI | ELETRODUTO FLEXÍVEL CORRUGADO REFORÇADO, PVC, DN 25 MM (3/4"), PARA CIRCUITOS TERMINAIS, INSTALADO EM FORRO - FORNECIMENTO E INSTALAÇÃO. AF_03/2023 | INEL - INSTALAÇÃO ELÉTRICA/ELETRIFICAÇÃO E ILUMINAÇÃO EXTERNA | M | 1 | 0 | 0
1554 | Composição Auxiliar | 88247 | SINAPI | AUXILIAR DE ELETRICISTA COM ENCARGOS COMPLEMENTARES | SEDI - SERVIÇOS DIVERSOS | H | 0.091 | 18.79 | 1.7
1555 | Composição Auxiliar | 88264 | SINAPI | ELETRICISTA COM ENCARGOS COMPLEMENTARES | SEDI - SERVIÇOS DIVERSOS | H | 0.091 | 26 | 2.36
1556 | Composição Auxiliar | 91170 | SINAPI | FIXAÇÃO DE TUBOS HORIZONTAIS DE PVC ÁGUA, PVC ESGOTO, PVC ÁGUA PLUVIAL, CPVC, PPR, COBRE OU AÇO, DIÂMETROS MENORES OU IGUAIS A 40 MM, COM ABRAÇADEIRA METÁLICA RÍGIDA TIPO U PERFIL 1 1/4, FIXADA EM PERFILADO EM LAJE. AF_09/2023_PS | INHI - INSTALAÇÕES HIDROS SANITÁRIAS | M | 1 | 8.49 | 8.49
1557 | Insumo | 00039244 | SINAPI | ELETRODUTO PVC FLEXIVEL CORRUGADO, REFORCADO, COR LARANJA, DE 25 MM, PARA LAJES E PISOS | Material | M | 1.1 | 3.23 | 3.55
1559 | [6 empty] | Valor => |  | 16.1
1560
1561 | 13.6.0.0.5. | Código | Banco | Descrição | Tipo | Und | Quant. | Valor Unit | Total
1562 | Composição | 91837 | SINAPI | ELETRODUTO FLEXÍVEL CORRUGADO REFORÇADO, PVC, DN 32 MM (1"), PARA CIRCUITOS TERMINAIS, INSTALADO EM FORRO - FORNECIMENTO E INSTALAÇÃO. AF_03/2023 | INEL - INSTALAÇÃO ELÉTRICA/ELETRIFICAÇÃO E ILUMINAÇÃO EXTERNA | M | 1 | 0 | 0
1563 | Composição Auxiliar | 88247 | SINAPI | AUXILIAR DE ELETRICISTA COM ENCARGOS COMPLEMENTARES | SEDI - SERVIÇOS DIVERSOS | H | 0.105 | 18.79 | 1.97
1564 | Composição Auxiliar | 88264 | SINAPI | ELETRICISTA COM ENCARGOS COMPLEMENTARES | SEDI - SERVIÇOS DIVERSOS | H | 0.105 | 26 | 2.73
1565 | Composição Auxiliar | 91170 | SINAPI | FIXAÇÃO DE TUBOS HORIZONTAIS DE PVC ÁGUA, PVC ESGOTO, PVC ÁGUA PLUVIAL, CPVC, PPR, COBRE OU AÇO, DIÂMETROS MENORES OU IGUAIS A 40 MM, COM ABRAÇADEIRA METÁLICA RÍGIDA TIPO U PERFIL 1 1/4, FIXADA EM PERFILADO EM LAJE. AF_09/2023_PS | INHI - INSTALAÇÕES HIDROS SANITÁRIAS | M | 1 | 8.48 | 8.48
1566 | Insumo | 00039245 | SINAPI | ELETRODUTO PVC FLEXIVEL CORRUGADO, REFORCADO, COR LARANJA, DE 32 MM, PARA LAJES E PISOS | Material | M | 1.1 | 6.23 | 6.85
1568 | [6 empty] | Valor => |  | 20.03
1569
1570 | 13.6.0.0.6. | Código | Banco | Descrição | Tipo | Und | Quant. | Valor Unit | Total
1571 | Composição | 91840 | SINAPI | ELETRODUTO FLEXÍVEL CORRUGADO, PEAD, DN 40 MM (1 1/4"), PARA CIRCUITOS TERMINAIS, INSTALADO EM FORRO - FORNECIMENTO E INSTALAÇÃO. AF_03/2023 | INEL - INSTALAÇÃO ELÉTRICA/ELETRIFICAÇÃO E ILUMINAÇÃO EXTERNA | M | 1 | 0 | 0
1572 | Composição Auxiliar | 88247 | SINAPI | AUXILIAR DE ELETRICISTA COM ENCARGOS COMPLEMENTARES | SEDI - SERVIÇOS DIVERSOS | H | 0.123 | 18.79 | 2.31
1573 | Composição Auxiliar | 88264 | SINAPI | ELETRICISTA COM ENCARGOS COMPLEMENTARES | SEDI - SERVIÇOS DIVERSOS | H | 0.123 | 26 | 3.19
1574 | Composição Auxiliar | 91170 | SINAPI | FIXAÇÃO DE TUBOS HORIZONTAIS DE PVC ÁGUA, PVC ESGOTO, PVC ÁGUA PLUVIAL, CPVC, PPR, COBRE OU AÇO, DIÂMETROS MENORES OU IGUAIS A 40 MM, COM ABRAÇADEIRA METÁLICA RÍGIDA TIPO U PERFIL 1 1/4, FIXADA EM PERFILADO EM LAJE. AF_09/2023_PS | INHI - INSTALAÇÕES HIDROS SANITÁRIAS | M | 1 | 8.49 | 8.49
1575 | Insumo | 00039247 | SINAPI | ELETRODUTO/DUTO PEAD FLEXIVEL PAREDE SIMPLES, CORRUGACAO HELICOIDAL, COR PRETA, SEM ROSCA, DE 1 1/4", PARA CABEAMENTO SUBTERRANEO (NBR 15715) | Material | M | 1.1 | 2.75 | 3.02
1577 | [6 empty] | Valor => |  | 17.01
1578
1579 | 13.6.0.0.7. | Código | Banco | Descrição | Tipo | Und | Quant. | Valor Unit | Total
1580 | Composição | 91937 | SINAPI | CAIXA OCTOGONAL 3" X 3", PVC, INSTALADA EM LAJE - FORNECIMENTO E INSTALAÇÃO. AF_03/2023 | INEL - INSTALAÇÃO ELÉTRICA/ELETRIFICAÇÃO E ILUMINAÇÃO EXTERNA | UN | 1 | 0 | 0
1581 | Composição Auxiliar | 88247 | SINAPI | AUXILIAR DE ELETRICISTA COM ENCARGOS COMPLEMENTARES | SEDI - SERVIÇOS DIVERSOS | H | 0.222 | 18.79 | 4.17
1582 | Composição Auxiliar | 88264 | SINAPI | ELETRICISTA COM ENCARGOS COMPLEMENTARES | SEDI - SERVIÇOS DIVERSOS | H | 0.222 | 26 | 5.77
1583 | Insumo | 00001871 | SINAPI | CAIXA OCTOGONAL DE FUNDO MOVEL, EM PVC, DE 3" X 3", PARA ELETRODUTO FLEXIVEL CORRUGADO | Material | UN | 1 | 2.32 | 2.32
1585 | [6 empty] | Valor => |  | 12.26
1586
1587 | 13.6.0.0.10. | Código | Banco | Descrição | Tipo | Und | Quant. | Valor Unit | Total
1588 | Composição | 93673 | SINAPI | DISJUNTOR TRIPOLAR TIPO DIN, CORRENTE NOMINAL DE 50A - FORNECIMENTO E INSTALAÇÃO. AF_10/2020 | INEL - INSTALAÇÃO ELÉTRICA/ELETRIFICAÇÃO E ILUMINAÇÃO EXTERNA | UN | 1 | 0 | 0
1589 | Composição Auxiliar | 88247 | SINAPI | AUXILIAR DE ELETRICISTA COM ENCARGOS COMPLEMENTARES | SEDI - SERVIÇOS DIVERSOS | H | 0.5677 | 18.79 | 10.66
1590 | Composição Auxiliar | 88264 | SINAPI | ELETRICISTA COM ENCARGOS COMPLEMENTARES | SEDI - SERVIÇOS DIVERSOS | H | 0.5677 | 26 | 14.76
1591 | Insumo | 00001575 | SINAPI | TERMINAL A COMPRESSAO EM COBRE ESTANHADO PARA CABO 16 MM2, 1 FURO E 1 COMPRESSAO, PARA PARAFUSO DE FIXACAO M6 | Material | UN | 3 | 1.7 | 5.1
1592 | Insumo | 00034709 | SINAPI | DISJUNTOR TIPO DIN/IEC, TRIPOLAR DE 10 ATE 50A | Material | UN | 1 | 53.02 | 53.02
1594 | [6 empty] | Valor => |  | 83.54
1595
1596 | 13.6.0.0.11. | Código | Banco | Descrição | Tipo | Und | Quant. | Valor Unit | Total
1597 | Composição | 071175 | AGETOP CIVIL | DISJUNTOR TRIPOLAR DE 60 A 100-A | 7 | Un | 1
1598 | Insumo | 0008 | AGETOP CIVIL | AJUDANTE | Mão de Obra | h | 0.9 | 13.47 | 12.12
1599 | Insumo | 0012 | AGETOP CIVIL | ELETRICISTA | Mão de Obra | h | 0.9 | 19.95 | 17.95
1600 | Insumo | 3269 | AGETOP CIVIL | DISJUNTOR TRIPOLAR DE 60 A 100-A | Material | un | 1 | 271.52 | 271.52
1602 | [6 empty] | Valor => |  | 301.59
1603
1604 | 13.6.0.0.12. | Código | Banco | Descrição | Tipo | Und | Quant. | Valor Unit | Total
1605 | Composição | 93653 | SINAPI | DISJUNTOR MONOPOLAR TIPO DIN, CORRENTE NOMINAL DE 10A - FORNECIMENTO E INSTALAÇÃO. AF_10/2020 | INEL - INSTALAÇÃO ELÉTRICA/ELETRIFICAÇÃO E ILUMINAÇÃO EXTERNA | UN | 1 | 0 | 0
1606 | Composição Auxiliar | 88247 | SINAPI | AUXILIAR DE ELETRICISTA COM ENCARGOS COMPLEMENTARES | SEDI - SERVIÇOS DIVERSOS | H | 0.0352 | 18.79 | 0.66
1607 | Composição Auxiliar | 88264 | SINAPI | ELETRICISTA COM ENCARGOS COMPLEMENTARES | SEDI - SERVIÇOS DIVERSOS | H | 0.0352 | 26 | 0.91
1608 | Insumo | 00001570 | SINAPI | TERMINAL A COMPRESSAO EM COBRE ESTANHADO PARA CABO 2,5 MM2, 1 FURO E 1 COMPRESSAO, PARA PARAFUSO DE FIXACAO M5 | Material | UN | 1 | 0.85 | 0.85
1609 | Insumo | 00034653 | SINAPI | DISJUNTOR TIPO DIN/IEC, MONOPOLAR DE 6 ATE 32A | Material | UN | 1 | 7.54 | 7.54
1611 | [6 empty] | Valor => |  | 9.96
1612
1613 | 13.6.0.0.14. | Código | Banco | Descrição | Tipo | Und | Quant. | Valor Unit | Total
1614 | Composição | 93656 | SINAPI | DISJUNTOR MONOPOLAR TIPO DIN, CORRENTE NOMINAL DE 25A - FORNECIMENTO E INSTALAÇÃO. AF_10/2020 | INEL - INSTALAÇÃO ELÉTRICA/ELETRIFICAÇÃO E ILUMINAÇÃO EXTERNA | UN | 1 | 0 | 0
1615 | Composição Auxiliar | 88247 | SINAPI | AUXILIAR DE ELETRICISTA COM ENCARGOS COMPLEMENTARES | SEDI - SERVIÇOS DIVERSOS | H | 0.0663 | 18.79 | 1.24
1616 | Composição Auxiliar | 88264 | SINAPI | ELETRICISTA COM ENCARGOS COMPLEMENTARES | SEDI - SERVIÇOS DIVERSOS | H | 0.0663 | 26 | 1.72
1617 | Insumo | 00001571 | SINAPI | TERMINAL A COMPRESSAO EM COBRE ESTANHADO PARA CABO 4 MM2, 1 FURO E 1 COMPRESSAO, PARA PARAFUSO DE FIXACAO M5 | Material | UN | 1 | 1.11 | 1.11
1618 | Insumo | 00034653 | SINAPI | DISJUNTOR TIPO DIN/IEC, MONOPOLAR DE 6 ATE 32A | Material | UN | 1 | 7.54 | 7.54
1620 | [6 empty] | Valor => |  | 11.61
1621
1622 | 13.6.0.0.15. | Código | Banco | Descrição | Tipo | Und | Quant. | Valor Unit | Total
1623 | Composição | 071431 | AGETOP CIVIL | INTERRUPTOR PARALELO SIMPLES (1 SECAO) | 7 | Un | 1
1624 | Insumo | 0008 | AGETOP CIVIL | AJUDANTE | Mão de Obra | h | 0.29 | 13.47 | 3.9
1625 | Insumo | 0012 | AGETOP CIVIL | ELETRICISTA | Mão de Obra | h | 0.29 | 19.95 | 5.78
1626 | Insumo | 3336 | AGETOP CIVIL | INTERRUPTOR PARALELO SIMPLES (1 SECAO) - (SUPORTE+MÓDULO+ESPELHO) | Material | un | 1 | 9.92 | 9.92
1628 | [6 empty] | Valor => |  | 19.6
1629
1630 | 13.6.0.0.16. | Código | Banco | Descrição | Tipo | Und | Quant. | Valor Unit | Total
1631 | Composição | 91961 | SINAPI | INTERRUPTOR PARALELO (2 MÓDULOS), 10A/250V, INCLUINDO SUPORTE E PLACA - FORNECIMENTO E INSTALAÇÃO. AF_03/2023 | INEL - INSTALAÇÃO ELÉTRICA/ELETRIFICAÇÃO E ILUMINAÇÃO EXTERNA | UN | 1 | 0 | 0
1632 | Composição Auxiliar | 91946 | SINAPI | SUPORTE PARAFUSADO COM PLACA DE ENCAIXE 4" X 2" MÉDIO (1,30 M DO PISO) PARA PONTO ELÉTRICO - FORNECIMENTO E INSTALAÇÃO. AF_03/2023 | INEL - INSTALAÇÃO ELÉTRICA/ELETRIFICAÇÃO E ILUMINAÇÃO EXTERNA | UN | 1 | 9.15 | 9.15
1633 | Composição Auxiliar | 91960 | SINAPI | INTERRUPTOR PARALELO (2 MÓDULOS), 10A/250V, SEM SUPORTE E SEM PLACA - FORNECIMENTO E INSTALAÇÃO. AF_03/2023 | INEL - INSTALAÇÃO ELÉTRICA/ELETRIFICAÇÃO E ILUMINAÇÃO EXTERNA | UN | 1 | 39.55 | 39.55
1635 | [6 empty] | Valor => |  | 48.7
1636
1637 | 13.6.0.0.21. | Código | Banco | Descrição | Tipo | Und | Quant. | Valor Unit | Total
1638 | Composição | 072579 | AGETOP CIVIL | TOMADA HEXAGONAL DUPLA 2P + T - 10A - 250V | 7 | un | 1
1639 | Insumo | 0008 | AGETOP CIVIL | AJUDANTE | Mão de Obra | h | 0.3208 | 13.47 | 4.32
1640 | Insumo | 0012 | AGETOP CIVIL | ELETRICISTA | Mão de Obra | h | 0.32 | 19.95 | 6.38
1641 | Insumo | 3949 | AGETOP CIVIL | TOMADA HEXAGONAL DUPLA 2P + T - 10A - 250V (SUPORTE+MÓDULOS+ESPELHO) | Material | un | 1 | 12.5 | 12.5
1643 | [6 empty] | Valor => |  | 23.2
1644
1645 | 13.6.0.0.22. | Código | Banco | Descrição | Tipo | Und | Quant. | Valor Unit | Total
1646 | Composição | 103782 | SINAPI | LUMINÁRIA TIPO PLAFON CIRCULAR, DE SOBREPOR, COM LED DE 12/13 W - FORNECIMENTO E INSTALAÇÃO. AF_03/2022 | INEL - INSTALAÇÃO ELÉTRICA/ELETRIFICAÇÃO E ILUMINAÇÃO EXTERNA | UN | 1 | 0 | 0
1647 | Composição Auxiliar | 88247 | SINAPI | AUXILIAR DE ELETRICISTA COM ENCARGOS COMPLEMENTARES | SEDI - SERVIÇOS DIVERSOS | H | 0.37 | 18.79 | 6.95
1648 | Composição Auxiliar | 88264 | SINAPI | ELETRICISTA COM ENCARGOS COMPLEMENTARES | SEDI - SERVIÇOS DIVERSOS | H | 0.37 | 26 | 9.62
1649 | Insumo | 00039385 | SINAPI | LUMINARIA LED PLAFON REDONDO DE SOBREPOR BIVOLT 12/13 W, D = *17* CM | Material | UN | 1 | 13.36 | 13.36
1651 | [6 empty] | Valor => |  | 29.93
1652
1653 | 13.6.0.0.25. | Código | Banco | Descrição | Tipo | Und | Quant. | Valor Unit | Total
1654 | Composição | 101880 | SINAPI | QUADRO DE DISTRIBUIÇÃO DE ENERGIA EM CHAPA DE AÇO GALVANIZADO, DE EMBUTIR, COM BARRAMENTO TRIFÁSICO, PARA 30 DISJUNTORES DIN 150A - FORNECIMENTO E INSTALAÇÃO. AF_10/2020 | INEL - INSTALAÇÃO ELÉTRICA/ELETRIFICAÇÃO E ILUMINAÇÃO EXTERNA | UN | 1 | 0 | 0
1655 | Composição Auxiliar | 87367 | SINAPI | ARGAMASSA TRAÇO 1:1:6 (EM VOLUME DE CIMENTO, CAL E AREIA MÉDIA ÚMIDA) PARA EMBOÇO/MASSA ÚNICA/ASSENTAMENTO DE ALVENARIA DE VEDAÇÃO, PREPARO MANUAL. AF_08/2019 | SEDI - SERVIÇOS DIVERSOS | m³ | 0.0192 | 647.84 | 12.43
1656 | Composição Auxiliar | 88247 | SINAPI | AUXILIAR DE ELETRICISTA COM ENCARGOS COMPLEMENTARES | SEDI - SERVIÇOS DIVERSOS | H | 0.6337 | 18.79 | 11.9
1657 | Composição Auxiliar | 88264 | SINAPI | ELETRICISTA COM ENCARGOS COMPLEMENTARES | SEDI - SERVIÇOS DIVERSOS | H | 0.6337 | 26 | 16.47
1658 | Insumo | 00012041 | SINAPI | QUADRO DE DISTRIBUICAO COM BARRAMENTO TRIFASICO, DE EMBUTIR, EM CHAPA DE ACO GALVANIZADO, PARA 30 DISJUNTORES DIN, 150 A | Material | UN | 1 | 514.69 | 514.69
1660 | [6 empty] | Valor => |  | 555.49
1661
1662 | 13.6.0.0.26. | Código | Banco | Descrição | Tipo | Und | Quant. | Valor Unit | Total
1663 | Composição | 071862 | AGETOP CIVIL | PARAFUSO P/BUCHA S-8 | 7 | Un | 1
1664 | Insumo | 0008 | AGETOP CIVIL | AJUDANTE | Mão de Obra | h | 0.0182 | 13.47 | 0.24
1665 | Insumo | 0012 | AGETOP CIVIL | ELETRICISTA | Mão de Obra | h | 0.0182 | 19.95 | 0.36
1666 | Insumo | 3394 | AGETOP CIVIL | PARAFUSO P/BUCHA S-8 | Material | un | 1 | 0.23 | 0.23
1668 | [6 empty] | Valor => |  | 0.83
1669
1670 | 13.6.0.0.27. | Código | Banco | Descrição | Tipo | Und | Quant. | Valor Unit | Total
1671 | Composição | 070392 | AGETOP CIVIL | BUCHA DE NYLON S-8 | 7 | Un | 1
1672 | Insumo | 0008 | AGETOP CIVIL | AJUDANTE | Mão de Obra | h | 0.01664 | 13.47 | 0.22
1673 | Insumo | 0012 | AGETOP CIVIL | ELETRICISTA | Mão de Obra | h | 0.016 | 19.95 | 0.31
1674 | Insumo | 3071 | AGETOP CIVIL | BUCHA DE NYLON S-8 | Material | un | 1 | 0.23 | 0.23
1676 | [6 empty] | Valor => |  | 0.76
1677
1678 | 13.7.1.1.1. | Código | Banco | Descrição | Tipo | Und | Quant. | Valor Unit | Total
1679 | Composição | 080926 | AGETOP CIVIL | REGISTRO DE GAVETA C/CANOPLA DIAMETRO 3/4" | 8 | Un | 1
1680 | Insumo | 0008 | AGETOP CIVIL | AJUDANTE | Mão de Obra | h | 0.61 | 13.47 | 8.21
1681 | Insumo | 0011 | AGETOP CIVIL | ENCANADOR | Mão de Obra | h | 0.61 | 19.95 | 12.16
1682 | Insumo | H689 | AGETOP CIVIL | FITA VEDAROSCA 18 MM | Material | m | 0.94 | 0.41 | 0.38
1683 | Insumo | H200 | AGETOP CIVIL | REGISTRO DE GAVETA C/CANOPLA DIAM.3/4" | Material | un | 1 | 74.93 | 74.93
1685 | [6 empty] | Valor => |  | 95.68
1686
1687 | 13.7.1.1.2. | Código | Banco | Descrição | Tipo | Und | Quant. | Valor Unit | Total
1688 | Composição | 94794 | SINAPI | REGISTRO DE GAVETA BRUTO, LATÃO, ROSCÁVEL, 1 1/2", COM ACABAMENTO E CANOPLA CROMADOS - FORNECIMENTO E INSTALAÇÃO. AF_08/2021 | INHI - INSTALAÇÕES HIDROS SANITÁRIAS | UN | 1 | 0 | 0
1689 | Composição Auxiliar | 88248 | SINAPI | AUXILIAR DE ENCANADOR OU BOMBEIRO HIDRÁULICO COM ENCARGOS COMPLEMENTARES | SEDI - SERVIÇOS DIVERSOS | H | 0.3743 | 17.93 | 6.71
1690 | Composição Auxiliar | 88267 | SINAPI | ENCANADOR OU BOMBEIRO HIDRÁULICO COM ENCARGOS COMPLEMENTARES | SEDI - SERVIÇOS DIVERSOS | H | 0.3743 | 25 | 9.35
1691 | Insumo | 00003148 | SINAPI | FITA VEDA ROSCA EM ROLOS DE 18 MM X 50 M (L X C) | Material | UN | 0.0192 | 13.2 | 0.25
1692 | Insumo | 00006015 | SINAPI | REGISTRO GAVETA COM ACABAMENTO E CANOPLA CROMADOS, SIMPLES, BITOLA 1 1/2 " (REF 1509) | Material | UN | 1 | 153.82 | 153.82
1694 | [6 empty] | Valor => |  | 170.13
1695
1696 | 13.7.1.1.3. | Código | Banco | Descrição | Tipo | Und | Quant. | Valor Unit | Total
1697 | Composição | 080946 | AGETOP CIVIL | REGISTRO DE PRESSAO C/CANOPLA CROMADA DIAM.3/4" | 8 | Un | 1
1698 | Insumo | 0008 | AGETOP CIVIL | AJUDANTE | Mão de Obra | h | 0.61 | 13.47 | 8.21
1699 | Insumo | 0011 | AGETOP CIVIL | ENCANADOR | Mão de Obra | h | 0.61 | 19.95 | 12.16
1700 | Insumo | H689 | AGETOP CIVIL | FITA VEDAROSCA 18 MM | Material | m | 0.94 | 0.41 | 0.38
1701 | Insumo | H209 | AGETOP CIVIL | REGISTRO DE PRESSAO C/CANOPLA DIAM. 3/4" | Material | un | 1 | 71.92 | 71.92
1703 | [6 empty] | Valor => |  | 92.67
1704
1705 | 13.7.1.1.4. | Código | Banco | Descrição | Tipo | Und | Quant. | Valor Unit | Total
1706 | Composição | 94792 | SINAPI | REGISTRO DE GAVETA BRUTO, LATÃO, ROSCÁVEL, 1", COM ACABAMENTO E CANOPLA CROMADOS - FORNECIMENTO E INSTALAÇÃO. AF_08/2021 | INHI - INSTALAÇÕES HIDROS SANITÁRIAS | UN | 1 | 0 | 0
1707 | Composição Auxiliar | 88248 | SINAPI | AUXILIAR DE ENCANADOR OU BOMBEIRO HIDRÁULICO COM ENCARGOS COMPLEMENTARES | SEDI - SERVIÇOS DIVERSOS | H | 0.2595 | 17.93 | 4.65
1708 | Composição Auxiliar | 88267 | SINAPI | ENCANADOR OU BOMBEIRO HIDRÁULICO COM ENCARGOS COMPLEMENTARES | SEDI - SERVIÇOS DIVERSOS | H | 0.2595 | 25 | 6.48
1709 | Insumo | 00003148 | SINAPI | FITA VEDA ROSCA EM ROLOS DE 18 MM X 50 M (L X C) | Material | UN | 0.0132 | 13.2 | 0.17
1710 | Insumo | 00006013 | SINAPI | REGISTRO GAVETA COM ACABAMENTO E CANOPLA CROMADOS, SIMPLES, BITOLA 1 " (REF 1509) | Material | UN | 1 | 105.78 | 105.78
1712 | [6 empty] | Valor => |  | 117.08
1713
1714 | 13.7.1.1.5. | Código | Banco | Descrição | Tipo | Und | Quant. | Valor Unit | Total
1715 | Composição | 94498 | SINAPI | REGISTRO DE GAVETA BRUTO, LATÃO, ROSCÁVEL, 2" - FORNECIMENTO E INSTALAÇÃO. AF_08/2021 | INHI - INSTALAÇÕES HIDROS SANITÁRIAS | UN | 1 | 0 | 0
1716 | Composição Auxiliar | 88248 | SINAPI | AUXILIAR DE ENCANADOR OU BOMBEIRO HIDRÁULICO COM ENCARGOS COMPLEMENTARES | SEDI - SERVIÇOS DIVERSOS | H | 0.3398 | 17.93 | 6.09
1717 | Composição Auxiliar | 88267 | SINAPI | ENCANADOR OU BOMBEIRO HIDRÁULICO COM ENCARGOS COMPLEMENTARES | SEDI - SERVIÇOS DIVERSOS | H | 0.3398 | 25 | 8.49
1718 | Insumo | 00003148 | SINAPI | FITA VEDA ROSCA EM ROLOS DE 18 MM X 50 M (L X C) | Material | UN | 0.024 | 13.2 | 0.31
1719 | Insumo | 00006028 | SINAPI | REGISTRO GAVETA BRUTO EM LATAO FORJADO, BITOLA 2 " (REF 1509) | Material | UN | 1 | 133.99 | 133.99
1721 | [6 empty] | Valor => |  | 148.88
1722
1723 | 13.7.1.2.1. | Código | Banco | Descrição | Tipo | Und | Quant. | Valor Unit | Total
1724 | Composição | 080590 | AGETOP CIVIL | CUBA DE LOUCA DE EMBUTIR OVAL MÉDIA | 8 | Un | 1
1725 | Insumo | 0008 | AGETOP CIVIL | AJUDANTE | Mão de Obra | h | 0.39078 | 13.47 | 5.26
1726 | Insumo | 0011 | AGETOP CIVIL | ENCANADOR | Mão de Obra | h | 0.39 | 19.95 | 7.78
1727 | Insumo | H148 | AGETOP CIVIL | CUBA DE LOUÇA DE EMBUTIR OVAL MÉDIA | Material | un | 1 | 81.91 | 81.91
1729 | [6 empty] | Valor => |  | 94.95
1730
1731 | 13.7.1.2.2. | Código | Banco | Descrição | Tipo | Und | Quant. | Valor Unit | Total
1732 | Composição | 080542 | AGETOP CIVIL | LAVATÓRIO MÉDIO SEM COLUNA | 8 | Un | 1
1733 | Insumo | 0008 | AGETOP CIVIL | AJUDANTE | Mão de Obra | h | 1.64 | 13.47 | 22.09
1734 | Insumo | 0011 | AGETOP CIVIL | ENCANADOR | Mão de Obra | h | 1.6415 | 19.95 | 32.74
1735 | Insumo | H177 | AGETOP CIVIL | LAVATÓRIO MÉDIO SEM COLUNA | Material | un | 1 | 86.28 | 86.28
1737 | [6 empty] | Valor => |  | 141.11
1738
1739 | 13.7.1.2.3. | Código | Banco | Descrição | Tipo | Und | Quant. | Valor Unit | Total
1740 | Composição | 080572 | AGETOP CIVIL | TORNEIRA DE MESA COM FECHAMENTO AUTOMÁTICO TEMPORIZADO PARA LAVATÓRIO DIÂMETRO DE 1/2" | 8 | un | 1
1741 | Insumo | 0008 | AGETOP CIVIL | AJUDANTE | Mão de Obra | h | 0.2 | 13.47 | 2.69
1742 | Insumo | 0011 | AGETOP CIVIL | ENCANADOR | Mão de Obra | h | 0.2 | 19.95 | 3.99
1743 | Insumo | H689 | AGETOP CIVIL | FITA VEDAROSCA 18 MM | Material | m | 0.28 | 0.41 | 0.12
1744 | Insumo | H709 | AGETOP CIVIL | TORNEIRA DE MESA COM FECHAMENTO AUTOMÁTICO TEMPORIZADO PARA LAVATÓRIO DIÂMETRO DE 1/2" | Material | un | 1 | 118.83 | 118.83
1746 | [6 empty] | Valor => |  | 125.63
1747
1748 | 13.7.1.2.4. | Código | Banco | Descrição | Tipo | Und | Quant. | Valor Unit | Total
1749 | Composição | 080573 | AGETOP CIVIL | TORNEIRA DE MESA PARA PcD COM FECHAMENTO AUTOMÁTICO TEMPORIZADO PARA LAVATÓRIO DIÂMETRO DE 1/2" | 8 | un | 1
1750 | Insumo | 0008 | AGETOP CIVIL | AJUDANTE | Mão de Obra | h | 0.2 | 13.47 | 2.69
1751 | Insumo | 0011 | AGETOP CIVIL | ENCANADOR | Mão de Obra | h | 0.2 | 19.95 | 3.99
1752 | Insumo | H689 | AGETOP CIVIL | FITA VEDAROSCA 18 MM | Material | m | 0.28 | 0.41 | 0.12
1753 | Insumo | H713 | AGETOP CIVIL | TORNEIRA DE MESA PARA P.N.E. COM FECHAMENTO AUTOMÁTICO TEMPORIZADO PARA LAVATÓRIO DIÂMETRO DE 1/2" | Material | un | 1 | 711.22 | 711.22
1755 | [6 empty] | Valor => |  | 718.02
1756
1757 | 13.7.1.2.5. | Código | Banco | Descrição | Tipo | Und | Quant. | Valor Unit | Total
1758 | Composição | 86883 | SINAPI | SIFÃO DO TIPO FLEXÍVEL EM PVC 1 X 1.1/2 - FORNECIMENTO E INSTALAÇÃO. AF_01/2020 | INHI - INSTALAÇÕES HIDROS SANITÁRIAS | UN | 1 | 0 | 0
1759 | Composição Auxiliar | 88267 | SINAPI | ENCANADOR OU BOMBEIRO HIDRÁULICO COM ENCARGOS COMPLEMENTARES | SEDI - SERVIÇOS DIVERSOS | H | 0.0845 | 25 | 2.11
1760 | Composição Auxiliar | 88316 | SINAPI | SERVENTE COM ENCARGOS COMPLEMENTARES | SEDI - SERVIÇOS DIVERSOS | H | 0.0266 | 17.38 | 0.46
1761 | Insumo | 00003146 | SINAPI | FITA VEDA ROSCA EM ROLOS DE 18 MM X 10 M (L X C) | Material | UN | 0.0332 | 3.58 | 0.11
1762 | Insumo | 00044945 | SINAPI | SIFAO / TUBO SINFONADO EXTENSIVEL/SANFONADO, UNIVERSAL/ SIMPLES, ENTRE *50 A 70* CM, DE PLASTICO BRANCO | Material | UN | 1 | 7.16 | 7.16
1764 | [6 empty] | Valor => |  | 9.84
1765
1766 | 13.7.1.2.6. | Código | Banco | Descrição | Tipo | Und | Quant. | Valor Unit | Total
1767 | Composição | 080556 | AGETOP CIVIL | LIGAÇÃO FLEXÍVEL PVC DIAM.1/2" (ENGATE) | 8 | Un | 1
1768 | Insumo | 0008 | AGETOP CIVIL | AJUDANTE | Mão de Obra | h | 0.25 | 13.47 | 3.36
1769 | Insumo | 0011 | AGETOP CIVIL | ENCANADOR | Mão de Obra | h | 0.25 | 19.95 | 4.98
1770 | Insumo | H689 | AGETOP CIVIL | FITA VEDAROSCA 18 MM | Material | m | 0.28 | 0.41 | 0.12
1771 | Insumo | H178 | AGETOP CIVIL | LIGACAO FLEXIVEL (ENGATE) PVC 1/2" | Material | un | 1 | 3.25 | 3.25
1773 | [6 empty] | Valor => |  | 11.71
1774
1775 | 13.7.1.2.7. | Código | Banco | Descrição | Tipo | Und | Quant. | Valor Unit | Total
1776 | Composição | 86877 | SINAPI | VÁLVULA EM METAL CROMADO 1.1/2 X 1.1/2 PARA TANQUE OU LAVATÓRIO, COM OU SEM LADRÃO - FORNECIMENTO E INSTALAÇÃO. AF_01/2020 | INHI - INSTALAÇÕES HIDROS SANITÁRIAS | UN | 1 | 0 | 0
1777 | Composição Auxiliar | 88267 | SINAPI | ENCANADOR OU BOMBEIRO HIDRÁULICO COM ENCARGOS COMPLEMENTARES | SEDI - SERVIÇOS DIVERSOS | H | 0.174 | 25 | 4.35
1778 | Composição Auxiliar | 88316 | SINAPI | SERVENTE COM ENCARGOS COMPLEMENTARES | SEDI - SERVIÇOS DIVERSOS | H | 0.0548 | 17.38 | 0.95
1779 | Insumo | 00003146 | SINAPI | FITA VEDA ROSCA EM ROLOS DE 18 MM X 10 M (L X C) | Material | UN | 0.048 | 3.58 | 0.17
1780 | Insumo | 00037588 | SINAPI | VALVULA DE ESCOAMENTO PARA TANQUE, EM METAL CROMADO, 1.1/2 ", SEM LADRAO, COM TAMPAO PLASTICO | Material | UN | 1 | 53.62 | 53.62
1782 | [6 empty] | Valor => |  | 59.09
1783
1784 | 13.7.1.2.8. | Código | Banco | Descrição | Tipo | Und | Quant. | Valor Unit | Total
1785 | Composição | 080550 | AGETOP CIVIL | FIXACAO P/LAVATORIO (PAR) | 8 | PAR | 1
1786 | Insumo | 0008 | AGETOP CIVIL | AJUDANTE | Mão de Obra | h | 0.15 | 13.47 | 2.02
1787 | Insumo | 0011 | AGETOP CIVIL | ENCANADOR | Mão de Obra | h | 0.15 | 19.95 | 2.99
1788 | Insumo | H265 | AGETOP CIVIL | PARAFUSO DE FIXACAO PARA LAVATORIO COM BUCHA PLASTICA 8 MM | Material | PR | 1 | 4.3 | 4.3
1790 | [6 empty] | Valor => |  | 9.31
1791
1792 | 13.7.1.3.1. | Código | Banco | Descrição | Tipo | Und | Quant. | Valor Unit | Total
1793 | Composição | 080502 | AGETOP CIVIL | VASO SANITÁRIO CONVENCIONAL (1ª LINHA) | 8 | Un | 1
1794 | Insumo | 0008 | AGETOP CIVIL | AJUDANTE | Mão de Obra | h | 1.89 | 13.47 | 25.45
1795 | Insumo | 0011 | AGETOP CIVIL | ENCANADOR | Mão de Obra | h | 1.892 | 19.95 | 37.74
1796 | Insumo | H264 | AGETOP CIVIL | VASO SANITARIO CONVENCIONAL | Material | un | 1 | 216.9 | 216.9
1798 | [6 empty] | Valor => |  | 280.09
1799
1800 | 13.7.1.3.2. | Código | Banco | Descrição | Tipo | Und | Quant. | Valor Unit | Total
1801 | Composição | 95471 | SINAPI | VASO SANITARIO SIFONADO CONVENCIONAL PARA PCD SEM FURO FRONTAL COM LOUÇA BRANCA SEM ASSENTO - FORNECIMENTO E INSTALAÇÃO. AF_01/2020 | INHI - INSTALAÇÕES HIDROS SANITÁRIAS | UN | 1 | 0 | 0
1802 | Composição Auxiliar | 88267 | SINAPI | ENCANADOR OU BOMBEIRO HIDRÁULICO COM ENCARGOS COMPLEMENTARES | SEDI - SERVIÇOS DIVERSOS | H | 1.154 | 25 | 28.85
1803 | Composição Auxiliar | 88316 | SINAPI | SERVENTE COM ENCARGOS COMPLEMENTARES | SEDI - SERVIÇOS DIVERSOS | H | 0.55774 | 17.38 | 9.69
1804 | Insumo | 00004384 | SINAPI | PARAFUSO NIQUELADO COM ACABAMENTO CROMADO PARA FIXAR PECA SANITARIA, INCLUI PORCA CEGA, ARRUELA E BUCHA DE NYLON TAMANHO S-10 | Material | UN | 2 | 22.59 | 45.18
1805 | Insumo | 00006138 | SINAPI | ANEL DE VEDACAO, PVC FLEXIVEL, 100 MM, PARA SAIDA DE BACIA / VASO SANITARIO | Material | UN | 1 | 9.16 | 9.16
1806 | Insumo | 00036520 | SINAPI | BACIA SANITARIA (VASO) CONVENCIONAL PARA PCD, SEM FURO FRONTAL, DE LOUCA BRANCA (SEM ASSENTO) | Material | UN | 1 | 577.21 | 577.21
1807 | Insumo | 00037329 | SINAPI | REJUNTE EPOXI, QUALQUER COR | Material | KG | 0.0881 | 83.01 | 7.31
1809 | [6 empty] | Valor => |  | 677.4
1810
1811 | 13.7.1.3.3. | Código | Banco | Descrição | Tipo | Und | Quant. | Valor Unit | Total
1812 | Composição | 080517 | AGETOP CIVIL | VÁLVULA DE DESCARGA DUPLO ACIONAMENTO COM ACABAMENTO CROMADO ANTIVANDALISMO | 8 | Un | 1
1813 | Insumo | 0008 | AGETOP CIVIL | AJUDANTE | Mão de Obra | h | 1.628 | 13.47 | 21.92
1814 | Insumo | 0011 | AGETOP CIVIL | ENCANADOR | Mão de Obra | h | 1.628 | 19.95 | 32.47
1815 | Insumo | H689 | AGETOP CIVIL | FITA VEDAROSCA 18 MM | Material | m | 1.88 | 0.41 | 0.77
1816 | Insumo | H664 | AGETOP CIVIL | VÁLVULA DE DESCARGA DUPLO ACIONAMENTO HIDRA/DOCOL ( BASE E ACABAMENTO CROMADO ANTIVANDALISMO) | Material | un | 1 | 267.99 | 267.99
1818 | [6 empty] | Valor => |  | 323.15
1819
1820 | 13.7.1.3.4. | Código | Banco | Descrição | Tipo | Und | Quant. | Valor Unit | Total
1821 | Composição | 080519 | AGETOP CIVIL | VÁLVULA DE DESCARGA PARA PcD COM ACABAMENTO CROMADO ANTIVANDALISMO | 8 | un | 1
1822 | Insumo | 0008 | AGETOP CIVIL | AJUDANTE | Mão de Obra | h | 1.628 | 13.47 | 21.92
1823 | Insumo | 0011 | AGETOP CIVIL | ENCANADOR | Mão de Obra | h | 1.628 | 19.95 | 32.47
1824 | Insumo | H689 | AGETOP CIVIL | FITA VEDAROSCA 18 MM | Material | m | 1.88 | 0.41 | 0.77
1825 | Insumo | H710 | AGETOP CIVIL | VÁLVULA DE DESCARGA HIDRA/DOCOL (BASE E ACABAMENTO CROMADO ANTIVANDALISMO PARA PcD) | Material | un | 1 | 374.63 | 374.63
1827 | [6 empty] | Valor => |  | 429.79
1828
1829 | 13.7.1.3.5. | Código | Banco | Descrição | Tipo | Und | Quant. | Valor Unit | Total
1830 | Composição | 080513 | AGETOP CIVIL | TUBO PARA VÁLVULA DE DESCARGA ( CURTO 1.1/4" ) | 8 | Un | 1
1831 | Insumo | 0008 | AGETOP CIVIL | AJUDANTE | Mão de Obra | h | 0.32 | 13.47 | 4.31
1832 | Insumo | 0011 | AGETOP CIVIL | ENCANADOR | Mão de Obra | h | 0.32053 | 19.95 | 6.39
1833 | Insumo | H240 | AGETOP CIVIL | TUBO PARA VÁLVULA DE DESCARGA (CURTO 1.1/4") | Material | un | 1 | 9.59 | 9.59
1835 | [6 empty] | Valor => |  | 20.29
1836
1837 | 13.7.1.3.6. | Código | Banco | Descrição | Tipo | Und | Quant. | Valor Unit | Total
1838 | Composição | 080514 | AGETOP CIVIL | TUBO DE LIGACAO PVC CROMADO 1.1/2" / ESPUDE - (ENTRADA) | 8 | Un | 1
1839 | Insumo | 0008 | AGETOP CIVIL | AJUDANTE | Mão de Obra | h | 0.14 | 13.47 | 1.88
1840 | Insumo | 0011 | AGETOP CIVIL | ENCANADOR | Mão de Obra | h | 0.14 | 19.95 | 2.79
1841 | Insumo | H700 | AGETOP CIVIL | ESPUDE PARA LIGAÇÃO DE VASO SANITÁRIO | Material | un | 1 | 9.18 | 9.18
1842 | Insumo | H241 | AGETOP CIVIL | TUBO DE LIGACAO PVC CROMADO DE 1.1/2" | Material | un | 1 | 28.23 | 28.23
1844 | [6 empty] | Valor => |  | 42.08
1845
1846 | 13.7.1.3.7. | Código | Banco | Descrição | Tipo | Und | Quant. | Valor Unit | Total
1847 | Composição | 080510 | AGETOP CIVIL | ANEL DE VEDAÇÃO PARA VASO SANITÁRIO | 8 | Un | 1
1848 | Insumo | 0008 | AGETOP CIVIL | AJUDANTE | Mão de Obra | h | 0.15 | 13.47 | 2.02
1849 | Insumo | 0011 | AGETOP CIVIL | ENCANADOR | Mão de Obra | h | 0.15 | 19.95 | 2.99
1850 | Insumo | H181 | AGETOP CIVIL | ANEL DE VEDAÇÃO PARA VASO SANITÁRIO | Material | un | 1 | 11.69 | 11.69
1852 | [6 empty] | Valor => |  | 16.7
1853
1854 | 13.7.1.3.8. | Código | Banco | Descrição | Tipo | Und | Quant. | Valor Unit | Total
1855 | Composição | 080520 | AGETOP CIVIL | CONJUNTO DE FIXACAO P/VASO SANITARIO (PAR) | 8 | CJ | 1
1856 | Insumo | 0008 | AGETOP CIVIL | AJUDANTE | Mão de Obra | h | 0.2 | 13.47 | 2.69
1857 | Insumo | 0011 | AGETOP CIVIL | ENCANADOR | Mão de Obra | h | 0.2 | 19.95 | 3.99
1858 | Insumo | H147 | AGETOP CIVIL | CONJUNTO DE FIXAÇÃO COM BUCHA PLÁSTICA 10MM PARA VASO SANITÁRIO | Material | un | 1 | 5.3 | 5.3
1860 | [6 empty] | Valor => |  | 11.98
1861
1862 | 13.7.1.3.9. | Código | Banco | Descrição | Tipo | Und | Quant. | Valor Unit | Total
1863 | Composição | 080526 | AGETOP CIVIL | ASSENTO EM POLIPROPILENO COM SISTEMA DE FECHAMENTO SUAVE PARA VASO SANITÁRIO | 8 | Un | 1
1864 | Insumo | 0008 | AGETOP CIVIL | AJUDANTE | Mão de Obra | h | 0.15 | 13.47 | 2.02
1865 | Insumo | 0011 | AGETOP CIVIL | ENCANADOR | Mão de Obra | h | 0.1505 | 19.95 | 3
1866 | Insumo | H586 | AGETOP CIVIL | ASSENTO EM POLIPROPILENO E INJETADO DE ALTA DURABILIDADE COM SISTEMA DE FECHAMENTO SUAVE (TIPO SLOW CLOSE OU EQUIVALENTE) PARA VASO SANITÁRIO | Material | un | 1 | 143.97 | 143.97
1868 | [6 empty] | Valor => |  | 148.99
1869
1870 | 13.7.1.3.10. | Código | Banco | Descrição | Tipo | Und | Quant. | Valor Unit | Total
1871 | Composição | 080532 | AGETOP CIVIL | PORTA PAPEL HIGIÊNICO EM METAL/ACABAMENTO CROMADO | 8 | Un | 1
1872 | Insumo | 0008 | AGETOP CIVIL | AJUDANTE | Mão de Obra | h | 0.35 | 13.47 | 4.71
1873 | Insumo | 0011 | AGETOP CIVIL | ENCANADOR | Mão de Obra | h | 0.3505 | 19.95 | 6.99
1874 | Insumo | H546 | AGETOP CIVIL | PORTA PAPEL HIGIENICO EM METAL/ACABAMENTO CROMADO C/BUCHAS/PARAFUSOS | Material | un | 1 | 37.33 | 37.33
1876 | [6 empty] | Valor => |  | 49.03
1877
1878 | 13.7.1.4.1. | Código | Banco | Descrição | Tipo | Und | Quant. | Valor Unit | Total
1879 | Composição | 080721 | AGETOP CIVIL | CHUVEIRO ELÉTRICO EM PVC COM BRAÇO METÁLICO | 8 | Un | 1
1880 | Insumo | 0008 | AGETOP CIVIL | AJUDANTE | Mão de Obra | h | 0.5 | 13.47 | 6.73
1881 | Insumo | 0012 | AGETOP CIVIL | ELETRICISTA | Mão de Obra | h | 0.5 | 19.95 | 9.97
1882 | Insumo | H117 | AGETOP CIVIL | BRAÇO METÁLICO PARA CHUVEIRO 30 CM | Material | un | 1 | 23.92 | 23.92
1883 | Insumo | H145 | AGETOP CIVIL | CHUVEIRO ELETRICO EM PVC (3 TEMPERATURAS) | Material | un | 1 | 61.03 | 61.03
1884 | Insumo | H689 | AGETOP CIVIL | FITA VEDAROSCA 18 MM | Material | m | 0.28 | 0.41 | 0.11
1886 | [6 empty] | Valor => |  | 101.76
1887
1888 | 13.7.1.4.2. | Código | Banco | Descrição | Tipo | Und | Quant. | Valor Unit | Total
1889 | Composição | 95543 | SINAPI | PORTA TOALHA BANHO EM METAL CROMADO, TIPO BARRA, INCLUSO FIXAÇÃO. AF_01/2020 | INHI - INSTALAÇÕES HIDROS SANITÁRIAS | UN | 1 | 0 | 0
1890 | Composição Auxiliar | 88267 | SINAPI | ENCANADOR OU BOMBEIRO HIDRÁULICO COM ENCARGOS COMPLEMENTARES | SEDI - SERVIÇOS DIVERSOS | H | 0.6323 | 25 | 15.8
1891 | Composição Auxiliar | 88316 | SINAPI | SERVENTE COM ENCARGOS COMPLEMENTARES | SEDI - SERVIÇOS DIVERSOS | H | 0.1992 | 17.38 | 3.46
1892 | Insumo | 00021102 | SINAPI | PORTA TOALHA BANHO EM METAL CROMADO, TIPO BARRA | Material | UN | 1 | 22.92 | 22.92
1894 | [6 empty] | Valor => |  | 42.18
1895
1896 | 13.7.1.4.3. | Código | Banco | Descrição | Tipo | Und | Quant. | Valor Unit | Total
1897 | Composição | 95545 | SINAPI | SABONETEIRA DE PAREDE EM METAL CROMADO, INCLUSO FIXAÇÃO. AF_01/2020 | INHI - INSTALAÇÕES HIDROS SANITÁRIAS | UN | 1 | 0 | 0
1898 | Composição Auxiliar | 88267 | SINAPI | ENCANADOR OU BOMBEIRO HIDRÁULICO COM ENCARGOS COMPLEMENTARES | SEDI - SERVIÇOS DIVERSOS | H | 0.3162 | 25 | 7.9
1899 | Composição Auxiliar | 88316 | SINAPI | SERVENTE COM ENCARGOS COMPLEMENTARES | SEDI - SERVIÇOS DIVERSOS | H | 0.0996 | 17.38 | 1.73
1900 | Insumo | 00011757 | SINAPI | SABONETEIRA DE PAREDE EM METAL CROMADO | Material | UN | 1 | 18.78 | 18.78
1902 | [6 empty] | Valor => |  | 28.41
1903
1904 | 13.7.1.4.4. | Código | Banco | Descrição | Tipo | Und | Quant. | Valor Unit | Total
1905 | Composição | 100875 | SINAPI | BANCO ARTICULADO, EM ACO INOX, PARA PCD, FIXADO NA PAREDE - FORNECIMENTO E INSTALAÇÃO. AF_01/2020 | INHI - INSTALAÇÕES HIDROS SANITÁRIAS | UN | 1
1906 | Composição Auxiliar | 88267 | SINAPI | ENCANADOR OU BOMBEIRO HIDRÁULICO COM ENCARGOS COMPLEMENTARES | SEDI - SERVIÇOS DIVERSOS | H | 1.2647 | 25 | 31.61
1907 | Composição Auxiliar | 88316 | SINAPI | SERVENTE COM ENCARGOS COMPLEMENTARES | SEDI - SERVIÇOS DIVERSOS | H | 0.3985 | 17.38 | 6.92
1908 | Insumo | 00004351 | SINAPI | PARAFUSO NIQUELADO 3 1/2" COM ACABAMENTO CROMADO PARA FIXAR PECA SANITARIA, INCLUI PORCA CEGA, ARRUELA E BUCHA DE NYLON TAMANHO S-8 | Material | UN | 8 | 16.75 | 134
1909 | Insumo | 00036215 | SINAPI | BANCO ARTICULADO PARA BANHO, EM ACO INOX POLIDO, 70* CM X 45* CM | Material | UN | 1 | 852.7 | 852.7
1911 | [6 empty] | Valor => |  | 1025.23
1912
1913 | 13.7.2.1.1. | Código | Banco | Descrição | Tipo | Und | Quant. | Valor Unit | Total
1914 | Composição | 081003 | AGETOP CIVIL | TUBO SOLDAVEL PVC MARROM DIAM. 25 MM | 8 | M | 1
1915 | Insumo | 0008 | AGETOP CIVIL | AJUDANTE | Mão de Obra | h | 0.12 | 13.47 | 1.61
1916 | Insumo | 0011 | AGETOP CIVIL | ENCANADOR | Mão de Obra | h | 0.1212 | 19.95 | 2.41
1917 | Insumo | H248 | AGETOP CIVIL | TUBO SOLDAVEL PVC MARROM DIAM. 25 MM | Material | m | 1.01 | 3.66 | 3.69
1919 | [6 empty] | Valor => |  | 7.71
1920
1921 | 13.7.2.1.2. | Código | Banco | Descrição | Tipo | Und | Quant. | Valor Unit | Total
1922 | Composição | 89449 | SINAPI | TUBO, PVC, SOLDÁVEL, DN 50MM, INSTALADO EM PRUMADA DE ÁGUA - FORNECIMENTO E INSTALAÇÃO. AF_06/2022 | INHI - INSTALAÇÕES HIDROS SANITÁRIAS | M | 1 | 0 | 0
1923 | Composição Auxiliar | 88248 | SINAPI | AUXILIAR DE ENCANADOR OU BOMBEIRO HIDRÁULICO COM ENCARGOS COMPLEMENTARES | SEDI - SERVIÇOS DIVERSOS | H | 0.0341 | 17.93 | 0.61
1924 | Composição Auxiliar | 88267 | SINAPI | ENCANADOR OU BOMBEIRO HIDRÁULICO COM ENCARGOS COMPLEMENTARES | SEDI - SERVIÇOS DIVERSOS | H | 0.0341 | 25 | 0.85
1925 | Insumo | 00009875 | SINAPI | TUBO PVC, SOLDAVEL, DE 50 MM, AGUA FRIA (NBR-5648) | Material | M | 1.0482 | 17.46 | 18.3
1926 | Insumo | 00038383 | SINAPI | LIXA D'AGUA EM FOLHA, GRAO 100 | Material | UN | 0.008 | 1.84 | 0.01
1928 | [6 empty] | Valor => |  | 19.77
1929
1930 | 13.7.2.1.3. | Código | Banco | Descrição | Tipo | Und | Quant. | Valor Unit | Total
1931 | Composição | 081007 | AGETOP CIVIL | TUBO SOLDAVEL PVC MARROM DIAM. 60 MM | 8 | m | 1
1932 | Insumo | 0008 | AGETOP CIVIL | AJUDANTE | Mão de Obra | h | 0.297 | 13.47 | 4
1933 | Insumo | 0011 | AGETOP CIVIL | ENCANADOR | Mão de Obra | h | 0.297 | 19.95 | 5.92
1934 | Insumo | H245 | AGETOP CIVIL | TUBO SOLDAVEL PVC MARROM DIAM. 60 MM | Material | m | 1.01 | 21.81 | 22.02
1936 | [6 empty] | Valor => |  | 31.94
1937
1938 | 13.7.2.1.4. | Código | Banco | Descrição | Tipo | Und | Quant. | Valor Unit | Total
1939 | Composição | 89447 | SINAPI | TUBO, PVC, SOLDÁVEL, DN 32MM, INSTALADO EM PRUMADA DE ÁGUA - FORNECIMENTO E INSTALAÇÃO. AF_06/2022 | INHI - INSTALAÇÕES HIDROS SANITÁRIAS | M | 1 | 0 | 0
1940 | Composição Auxiliar | 88248 | SINAPI | AUXILIAR DE ENCANADOR OU BOMBEIRO HIDRÁULICO COM ENCARGOS COMPLEMENTARES | SEDI - SERVIÇOS DIVERSOS | H | 0.0235 | 17.93 | 0.42
1941 | Composição Auxiliar | 88267 | SINAPI | ENCANADOR OU BOMBEIRO HIDRÁULICO COM ENCARGOS COMPLEMENTARES | SEDI - SERVIÇOS DIVERSOS | H | 0.0235 | 25 | 0.58
1942 | Insumo | 00009869 | SINAPI | TUBO PVC, SOLDAVEL, DE 32 MM, AGUA FRIA (NBR-5648) | Material | M | 1.0493 | 10.14 | 10.63
1943 | Insumo | 00038383 | SINAPI | LIXA D'AGUA EM FOLHA, GRAO 100 | Material | UN | 0.0055 | 1.84 | 0.01
1945 | [6 empty] | Valor => |  | 11.64
1946
1947 | 13.7.2.1.5. | Código | Banco | Descrição | Tipo | Und | Quant. | Valor Unit | Total
1948 | Composição | 081008 | AGETOP CIVIL | TUBO SOLDAVEL PVC MARROM DIAM. 75 MM | 8 | m | 1
1949 | Insumo | 0008 | AGETOP CIVIL | AJUDANTE | Mão de Obra | h | 0.406 | 13.47 | 5.46
1950 | Insumo | 0011 | AGETOP CIVIL | ENCANADOR | Mão de Obra | h | 0.40645 | 19.95 | 8.1
1951 | Insumo | H246 | AGETOP CIVIL | TUBO SOLDAVEL PVC MARROM DIAM. 75 MM | Material | m | 1.0103 | 37.77 | 38.15
1953 | [6 empty] | Valor => |  | 51.71
1954
1955 | 13.7.2.1.6. | Código | Banco | Descrição | Tipo | Und | Quant. | Valor Unit | Total
1956 | Composição | 081009 | AGETOP CIVIL | TUBO SOLDAVEL PVC MARROM DIAM. 85 MM | 8 | m | 1
1957 | Insumo | 0008 | AGETOP CIVIL | AJUDANTE | Mão de Obra | h | 0.475 | 13.47 | 6.39
1958 | Insumo | 0011 | AGETOP CIVIL | ENCANADOR | Mão de Obra | h | 0.47547 | 19.95 | 9.48
1959 | Insumo | H247 | AGETOP CIVIL | TUBO SOLDAVEL PVC MARROM DIAM. 85 MM | Material | m | 1.01 | 47.07 | 47.54
1961 | [6 empty] | Valor => |  | 63.41
1962
1963 | 13.7.2.2.1. | Código | Banco | Descrição | Tipo | Und | Quant. | Valor Unit | Total
1964 | Composição | 081162 | AGETOP CIVIL | BUCHA DE REDUCAO SOLDÁVEL CURTA 32 X 25 MM | 8 | Un | 1
1965 | Insumo | 0008 | AGETOP CIVIL | AJUDANTE | Mão de Obra | h | 0.09 | 13.47 | 1.21
1966 | Insumo | 0011 | AGETOP CIVIL | ENCANADOR | Mão de Obra | h | 0.09045 | 19.95 | 1.8
1967 | Insumo | H134 | AGETOP CIVIL | BUCHA DE REDUÇÃO SOLDAVEL CURTA 32 X 25 MM | Material | un | 1 | 0.9 | 0.9
1969 | [6 empty] | Valor => |  | 3.91
1970
1971 | 13.7.2.2.2. | Código | Banco | Descrição | Tipo | Und | Quant. | Valor Unit | Total
1972 | Composição | 081165 | AGETOP CIVIL | BUCHA DE REDUCAO SOLDÁVEL CURTA 60 X 50 mm | 8 | Un | 1
1973 | Insumo | 0008 | AGETOP CIVIL | AJUDANTE | Mão de Obra | h | 0.18 | 13.47 | 2.42
1974 | Insumo | 0011 | AGETOP CIVIL | ENCANADOR | Mão de Obra | h | 0.18 | 19.95 | 3.59
1975 | Insumo | H124 | AGETOP CIVIL | BUCHA DE REDUÇÃO SOLDAVEL CURTA DIAM. 60 X 50 MM | Material | un | 1 | 5.61 | 5.61
1977 | [6 empty] | Valor => |  | 11.62
1978
1979 | 13.7.2.2.3. | Código | Banco | Descrição | Tipo | Und | Quant. | Valor Unit | Total
1980 | Composição | 081166 | AGETOP CIVIL | BUCHA DE REDUCAO SOLDAVEL CURTA 75 X 60 mm | 8 | Un | 1
1981 | Insumo | 0008 | AGETOP CIVIL | AJUDANTE | Mão de Obra | h | 0.185 | 13.47 | 2.49
1982 | Insumo | 0011 | AGETOP CIVIL | ENCANADOR | Mão de Obra | h | 0.18562 | 19.95 | 3.7
1983 | Insumo | H125 | AGETOP CIVIL | BUCHA DE REDUÇÃO SOLDAVEL CURTA DIAM. 75 X 60 MM | Material | un | 1 | 14.53 | 14.53
1985 | [6 empty] | Valor => |  | 20.72
1986
1987 | 13.7.2.2.4. | Código | Banco | Descrição | Tipo | Und | Quant. | Valor Unit | Total
1988 | Composição | 081167 | AGETOP CIVIL | BUCHA DE REDUCAO SOLDAVEL CURTA 85 X 75 mm | 8 | Un | 1
1989 | Insumo | 0008 | AGETOP CIVIL | AJUDANTE | Mão de Obra | h | 0.185 | 13.47 | 2.49
1990 | Insumo | 0011 | AGETOP CIVIL | ENCANADOR | Mão de Obra | h | 0.18562 | 19.95 | 3.7
1991 | Insumo | H126 | AGETOP CIVIL | BUCHA DE REDUÇÃO SOLDAVEL CURTA DIAM. 85 X 75 MM | Material | un | 1 | 14.76 | 14.76
1993 | [6 empty] | Valor => |  | 20.95
1994
1995 | 13.7.2.2.5. | Código | Banco | Descrição | Tipo | Und | Quant. | Valor Unit | Total
1996 | Composição | 081179 | AGETOP CIVIL | BUCHA DE REDUCAO SOLDAVEL LONGA 50 X 25 mm | 8 | Un | 1
1997 | Insumo | 0008 | AGETOP CIVIL | AJUDANTE | Mão de Obra | h | 0.14 | 13.47 | 1.88
1998 | Insumo | 0011 | AGETOP CIVIL | ENCANADOR | Mão de Obra | h | 0.14047 | 19.95 | 2.8
1999 | Insumo | H129 | AGETOP CIVIL | BUCHA DE REDUÇÃO SOLDAVEL LONGA 50 X 25 MM | Material | un | 1 | 4.01 | 4.01
2001 | [6 empty] | Valor => |  | 8.69
2002
2003 | 13.7.2.2.6. | Código | Banco | Descrição | Tipo | Und | Quant. | Valor Unit | Total
2004 | Composição | 081182 | AGETOP CIVIL | BUCHA DE REDUCAO SOLDAVEL LONGA 60 X 32 mm | 8 | Un | 1
2005 | Insumo | 0008 | AGETOP CIVIL | AJUDANTE | Mão de Obra | h | 0.14 | 13.47 | 1.88
2006 | Insumo | 0011 | AGETOP CIVIL | ENCANADOR | Mão de Obra | h | 0.14047 | 19.95 | 2.8
2007 | Insumo | H268 | AGETOP CIVIL | BUCHA DE REDUÇÃO SOLDAVEL LONGA 60 X 32 MM | Material | un | 1 | 9.24 | 9.24
2009 | [6 empty] | Valor => |  | 13.92
2010
2011 | 13.7.2.3.1. | Código | Banco | Descrição | Tipo | Und | Quant. | Valor Unit | Total
2012 | Composição | 89481 | SINAPI | JOELHO 90 GRAUS, PVC, SOLDÁVEL, DN 25MM, INSTALADO EM PRUMADA DE ÁGUA - FORNECIMENTO E INSTALAÇÃO. AF_06/2022 | INHI - INSTALAÇÕES HIDROS SANITÁRIAS | UN | 1 | 0 | 0
2013 | Composição Auxiliar | 88248 | SINAPI | AUXILIAR DE ENCANADOR OU BOMBEIRO HIDRÁULICO COM ENCARGOS COMPLEMENTARES | SEDI - SERVIÇOS DIVERSOS | H | 0.0706 | 17.93 | 1.26
2014 | Composição Auxiliar | 88267 | SINAPI | ENCANADOR OU BOMBEIRO HIDRÁULICO COM ENCARGOS COMPLEMENTARES | SEDI - SERVIÇOS DIVERSOS | H | 0.0706 | 25 | 1.76
2015 | Insumo | 00000122 | SINAPI | ADESIVO PLASTICO PARA PVC, FRASCO COM *850* GR | Material | UN | 0.0071 | 60.6 | 0.43
2016 | Insumo | 00003529 | SINAPI | JOELHO PVC, SOLDAVEL, 90 GRAUS, 25 MM, COR MARROM, PARA AGUA FRIA PREDIAL | Material | UN | 1 | 0.83 | 0.83
2017 | Insumo | 00020083 | SINAPI | SOLUCAO PREPARADORA / LIMPADORA PARA PVC, FRASCO COM 1000 CM3 | Material | UN | 0.008 | 68.65 | 0.54
2018 | Insumo | 00038383 | SINAPI | LIXA D'AGUA EM FOLHA, GRAO 100 | Material | UN | 0.0108 | 1.84 | 0.01
2020 | [6 empty] | Valor => |  | 4.83
2021
2022 | 13.7.2.3.2. | Código | Banco | Descrição | Tipo | Und | Quant. | Valor Unit | Total
2023 | Composição | 89501 | SINAPI | JOELHO 90 GRAUS, PVC, SOLDÁVEL, DN 50MM, INSTALADO EM PRUMADA DE ÁGUA - FORNECIMENTO E INSTALAÇÃO. AF_06/2022 | INHI - INSTALAÇÕES HIDROS SANITÁRIAS | UN | 1 | 0 | 0
2024 | Composição Auxiliar | 88248 | SINAPI | AUXILIAR DE ENCANADOR OU BOMBEIRO HIDRÁULICO COM ENCARGOS COMPLEMENTARES | SEDI - SERVIÇOS DIVERSOS | H | 0.1271 | 17.93 | 2.27
2025 | Composição Auxiliar | 88267 | SINAPI | ENCANADOR OU BOMBEIRO HIDRÁULICO COM ENCARGOS COMPLEMENTARES | SEDI - SERVIÇOS DIVERSOS | H | 0.1271 | 25 | 3.17
2026 | Insumo | 00000122 | SINAPI | ADESIVO PLASTICO PARA PVC, FRASCO COM *850* GR | Material | UN | 0.0165 | 60.6 | 0.99
2027 | Insumo | 00003540 | SINAPI | JOELHO PVC, SOLDAVEL, 90 GRAUS, 50 MM, COR MARROM, PARA AGUA FRIA PREDIAL | Material | UN | 1 | 5.64 | 5.64
2028 | Insumo | 00020083 | SINAPI | SOLUCAO PREPARADORA / LIMPADORA PARA PVC, FRASCO COM 1000 CM3 | Material | UN | 0.022 | 68.65 | 1.51
2029 | Insumo | 00038383 | SINAPI | LIXA D'AGUA EM FOLHA, GRAO 100 | Material | UN | 0.019 | 1.84 | 0.03
2031 | [6 empty] | Valor => |  | 13.61
2032
2033 | 13.7.2.3.3. | Código | Banco | Descrição | Tipo | Und | Quant. | Valor Unit | Total
2034 | Composição | 081322 | AGETOP CIVIL | JOELHO 90 GRAUS SOLDAVEL DIAMETRO 32 MM (1") | 8 | Un | 1
2035 | Insumo | 0008 | AGETOP CIVIL | AJUDANTE | Mão de Obra | h | 0.18 | 13.47 | 2.42
2036 | Insumo | 0011 | AGETOP CIVIL | ENCANADOR | Mão de Obra | h | 0.18 | 19.95 | 3.59
2037 | Insumo | H165 | AGETOP CIVIL | JOELHO 90 GRAUS SOLDAVEL DIAMETRO 32 MM | Material | un | 1 | 2.04 | 2.04
2039 | [6 empty] | Valor => |  | 8.05
2040
2041 | 13.7.2.3.4. | Código | Banco | Descrição | Tipo | Und | Quant. | Valor Unit | Total
2042 | Composição | 081325 | AGETOP CIVIL | JOELHO 90 GRAUS SOLDAVEL DIAMETRO 60 mm | 8 | Un | 1
2043 | Insumo | 0008 | AGETOP CIVIL | AJUDANTE | Mão de Obra | h | 0.28 | 13.47 | 3.77
2044 | Insumo | 0011 | AGETOP CIVIL | ENCANADOR | Mão de Obra | h | 0.28047 | 19.95 | 5.59
2045 | Insumo | H168 | AGETOP CIVIL | JOELHO 90 GRAUS SOLDAVEL DIAMETRO 60 MM | Material | un | 1 | 23.44 | 23.44
2047 | [6 empty] | Valor => |  | 32.8
2048
2049 | 13.7.2.3.5. | Código | Banco | Descrição | Tipo | Und | Quant. | Valor Unit | Total
2050 | Composição | 081327 | AGETOP CIVIL | JOELHO 90 GRAUS SOLDAVEL DIAMETRO 85 mm | 8 | Un | 1
2051 | Insumo | 0008 | AGETOP CIVIL | AJUDANTE | Mão de Obra | h | 0.37 | 13.47 | 4.98
2052 | Insumo | 0011 | AGETOP CIVIL | ENCANADOR | Mão de Obra | h | 0.37 | 19.95 | 7.38
2053 | Insumo | H170 | AGETOP CIVIL | JOELHO 90 GRAUS SOLDAVEL DIAMETRO 85 MM | Material | un | 1 | 116.15 | 116.15
2055 | [6 empty] | Valor => |  | 128.51
2056
2057 | 13.7.2.3.6. | Código | Banco | Descrição | Tipo | Und | Quant. | Valor Unit | Total
2058 | Composição | 081360 | AGETOP CIVIL | JOELHO DE REDUCAO 90 GRAUS SOLDÁVEL COM BUCHA LATAO 25X1/2" | 8 | Un | 1
2059 | Insumo | 0008 | AGETOP CIVIL | AJUDANTE | Mão de Obra | h | 0.114 | 13.47 | 1.53
2060 | Insumo | 0011 | AGETOP CIVIL | ENCANADOR | Mão de Obra | h | 0.114 | 19.95 | 2.27
2061 | Insumo | H689 | AGETOP CIVIL | FITA VEDAROSCA 18 MM | Material | m | 0.31 | 0.47 | 0.14
2062 | Insumo | H173 | AGETOP CIVIL | JOELHO DE REDUCAO 90 GRAUS SOLDÁVEL COM BUCHA LATAO 25X1/2" | Material | un | 1 | 6.4 | 6.4
2064 | [6 empty] | Valor => |  | 10.34
2065
2066 | 13.7.2.3.7. | Código | Banco | Descrição | Tipo | Und | Quant. | Valor Unit | Total
2067 | Composição | 94672 | SINAPI | JOELHO 90 GRAUS COM BUCHA DE LATÃO, PVC, SOLDÁVEL, DN 25 MM, X 3/4 INSTALADO EM RESERVAÇÃO DE ÁGUA DE EDIFICAÇÃO QUE POSSUA RESERVATÓRIO DE FIBRA/FIBROCIMENTO FORNECIMENTO E INSTALAÇÃO. AF_06/2016 | INHI - INSTALAÇÕES HIDROS SANITÁRIAS | UN | 1 | 0 | 0
2068 | Composição Auxiliar | 88248 | SINAPI | AUXILIAR DE ENCANADOR OU BOMBEIRO HIDRÁULICO COM ENCARGOS COMPLEMENTARES | SEDI - SERVIÇOS DIVERSOS | H | 0.12 | 17.93 | 2.15
2069 | Composição Auxiliar | 88267 | SINAPI | ENCANADOR OU BOMBEIRO HIDRÁULICO COM ENCARGOS COMPLEMENTARES | SEDI - SERVIÇOS DIVERSOS | H | 0.12 | 25 | 3
2070 | Insumo | 00003522 | SINAPI | JOELHO PVC, SOLDAVEL COM ROSCA, 90 GRAUS, 25 MM X 3/4", COR MARROM, PARA AGUA FRIA PREDIAL | Material | UN | 1 | 2.73 | 2.73
2071 | Insumo | 00020080 | SINAPI | ADESIVO PLASTICO PARA PVC, FRASCO COM 175 GR | Material | UN | 0.04 | 19.77 | 0.79
2072 | Insumo | 00020083 | SINAPI | SOLUCAO PREPARADORA / LIMPADORA PARA PVC, FRASCO COM 1000 CM3 | Material | UN | 0.01 | 68.65 | 0.68
2073 | Insumo | 00038383 | SINAPI | LIXA D'AGUA EM FOLHA, GRAO 100 | Material | UN | 0.012 | 1.84 | 0.02
2075 | [6 empty] | Valor => |  | 9.37
2076
2077 | 13.7.2.4.1. | Código | Banco | Descrição | Tipo | Und | Quant. | Valor Unit | Total
2078 | Composição | 89617 | SINAPI | TE, PVC, SOLDÁVEL, DN 25MM, INSTALADO EM PRUMADA DE ÁGUA - FORNECIMENTO E INSTALAÇÃO. AF_06/2022 | INHI - INSTALAÇÕES HIDROS SANITÁRIAS | UN | 1 | 0 | 0
2079 | Composição Auxiliar | 88248 | SINAPI | AUXILIAR DE ENCANADOR OU BOMBEIRO HIDRÁULICO COM ENCARGOS COMPLEMENTARES | SEDI - SERVIÇOS DIVERSOS | H | 0.0941 | 17.93 | 1.68
2080 | Composição Auxiliar | 88267 | SINAPI | ENCANADOR OU BOMBEIRO HIDRÁULICO COM ENCARGOS COMPLEMENTARES | SEDI - SERVIÇOS DIVERSOS | H | 0.0941 | 25 | 2.35
2081 | Insumo | 00000122 | SINAPI | ADESIVO PLASTICO PARA PVC, FRASCO COM *850* GR | Material | UN | 0.0106 | 60.6 | 0.64
2082 | Insumo | 00007139 | SINAPI | TE SOLDAVEL, PVC, 90 GRAUS, 25 MM, PARA AGUA FRIA PREDIAL (NBR 5648) | Material | UN | 1 | 1.36 | 1.36
2083 | Insumo | 00020083 | SINAPI | SOLUCAO PREPARADORA / LIMPADORA PARA PVC, FRASCO COM 1000 CM3 | Material | UN | 0.012 | 68.65 | 0.82
2084 | Insumo | 00038383 | SINAPI | LIXA D'AGUA EM FOLHA, GRAO 100 | Material | UN | 0.0162 | 1.84 | 0.02
2086 | [6 empty] | Valor => |  | 6.87
2087
2088 | 13.7.2.4.2. | Código | Banco | Descrição | Tipo | Und | Quant. | Valor Unit | Total
2089 | Composição | 081405 | AGETOP CIVIL | TE 90 GRAUS SOLDAVEL DIAMETRO 50 MM | 8 | Un | 1
2090 | Insumo | 0008 | AGETOP CIVIL | AJUDANTE | Mão de Obra | h | 0.30075 | 13.47 | 4.05
2091 | Insumo | 0011 | AGETOP CIVIL | ENCANADOR | Mão de Obra | h | 0.3 | 19.95 | 5.98
2092 | Insumo | H224 | AGETOP CIVIL | TE 90 GRAUS SOLDAVEL DIAMETRO 50 MM | Material | un | 1 | 10.41 | 10.41
2094 | [6 empty] | Valor => |  | 20.44
2095
2096 | 13.7.2.4.3. | Código | Banco | Descrição | Tipo | Und | Quant. | Valor Unit | Total
2097 | Composição | 081406 | AGETOP CIVIL | TE 90 GRAUS SOLDAVEL DIMETRO 60 MM | 8 | Un | 1
2098 | Insumo | 0008 | AGETOP CIVIL | AJUDANTE | Mão de Obra | h | 0.3 | 13.47 | 4.04
2099 | Insumo | 0011 | AGETOP CIVIL | ENCANADOR | Mão de Obra | h | 0.3005 | 19.95 | 5.99
2100 | Insumo | H225 | AGETOP CIVIL | TE 90 GRAUS SOLDAVEL DIAMETRO 60 MM | Material | un | 1 | 26.8 | 26.8
2102 | [6 empty] | Valor => |  | 36.83
2103
2104 | 13.7.2.4.4. | Código | Banco | Descrição | Tipo | Und | Quant. | Valor Unit | Total
2105 | Composição | 081408 | AGETOP CIVIL | TE 90 GRAUS SOLDAVEL DIAMETRO 85 MM | 8 | Un | 1
2106 | Insumo | 0008 | AGETOP CIVIL | AJUDANTE | Mão de Obra | h | 0.45 | 13.47 | 6.06
2107 | Insumo | 0011 | AGETOP CIVIL | ENCANADOR | Mão de Obra | h | 0.451 | 19.95 | 8.99
2108 | Insumo | H227 | AGETOP CIVIL | TE 90 GRAUS SOLDAVEL DIAMETRO 85 MM | Material | un | 1 | 80.79 | 80.79
2110 | [6 empty] | Valor => |  | 95.84
2111
2112 | 13.7.2.4.5. | Código | Banco | Descrição | Tipo | Und | Quant. | Valor Unit | Total
2113 | Composição | 081421 | AGETOP CIVIL | TE REDUCAO 90 GRAUS SOLDAVEL 32 X 25 mm | 8 | Un | 1
2114 | Insumo | 0008 | AGETOP CIVIL | AJUDANTE | Mão de Obra | h | 0.19 | 13.47 | 2.55
2115 | Insumo | 0011 | AGETOP CIVIL | ENCANADOR | Mão de Obra | h | 0.19063 | 19.95 | 3.8
2116 | Insumo | H229 | AGETOP CIVIL | TE DE REDUCAO 90 GRAUS SOLDAVEL 32 X 25 MM | Material | un | 1 | 7.57 | 7.57
2118 | [6 empty] | Valor => |  | 13.92
2119
2120 | 13.7.2.4.6. | Código | Banco | Descrição | Tipo | Und | Quant. | Valor Unit | Total
2121 | Composição | 081424 | AGETOP CIVIL | TE REDUCAO 90 GRAUS SOLDAVEL 50 X 25 mm | 8 | Un | 1
2122 | Insumo | 0008 | AGETOP CIVIL | AJUDANTE | Mão de Obra | h | 0.3 | 13.47 | 4.04
2123 | Insumo | 0011 | AGETOP CIVIL | ENCANADOR | Mão de Obra | h | 0.3005 | 19.95 | 5.99
2124 | Insumo | H231 | AGETOP CIVIL | TE DE REDUCAO 90 GRAUS SOLDAVEL 50 X 25 MM | Material | un | 1 | 8.84 | 8.84
2126 | [6 empty] | Valor => |  | 18.87
2127
2128 | 13.7.2.4.7. | Código | Banco | Descrição | Tipo | Und | Quant. | Valor Unit | Total
2129 | Composição | 89630 | SINAPI | TE DE REDUÇÃO, PVC, SOLDÁVEL, DN 75MM X 50MM, INSTALADO EM PRUMADA DE ÁGUA - FORNECIMENTO E INSTALAÇÃO. AF_06/2022 | INHI - INSTALAÇÕES HIDROS SANITÁRIAS | UN | 1 | 0 | 0
2130 | Composição Auxiliar | 88248 | SINAPI | AUXILIAR DE ENCANADOR OU BOMBEIRO HIDRÁULICO COM ENCARGOS COMPLEMENTARES | SEDI - SERVIÇOS DIVERSOS | H | 0.2077 | 17.93 | 3.72
2131 | Composição Auxiliar | 88267 | SINAPI | ENCANADOR OU BOMBEIRO HIDRÁULICO COM ENCARGOS COMPLEMENTARES | SEDI - SERVIÇOS DIVERSOS | H | 0.2077 | 25 | 5.19
2132 | Insumo | 00000122 | SINAPI | ADESIVO PLASTICO PARA PVC, FRASCO COM *850* GR | Material | UN | 0.0318 | 60.6 | 1.92
2133 | Insumo | 00007132 | SINAPI | TE DE REDUCAO, PVC, SOLDAVEL, 90 GRAUS, 75 MM X 50 MM, PARA AGUA FRIA PREDIAL | Material | UN | 1 | 48.19 | 48.19
2134 | Insumo | 00020083 | SINAPI | SOLUCAO PREPARADORA / LIMPADORA PARA PVC, FRASCO COM 1000 CM3 | Material | UN | 0.054 | 68.65 | 3.7
2135 | Insumo | 00038383 | SINAPI | LIXA D'AGUA EM FOLHA, GRAO 100 | Material | UN | 0.037 | 1.84 | 0.06
2137 | [6 empty] | Valor => |  | 62.78
2138
2139 | 13.7.2.4.8. | Código | Banco | Descrição | Tipo | Und | Quant. | Valor Unit | Total
2140 | Composição | 081428 | AGETOP CIVIL | TE DE REDUCAO 90 GRAUS SOLDAVEL 85 X 60 MM | 8 | Un | 1
2141 | Insumo | 0008 | AGETOP CIVIL | AJUDANTE | Mão de Obra | h | 0.4515 | 13.47 | 6.08
2142 | Insumo | 0011 | AGETOP CIVIL | ENCANADOR | Mão de Obra | h | 0.45 | 19.95 | 8.97
2143 | Insumo | H523 | AGETOP CIVIL | TE REDUCAO 90 GRAUS SOLDAVEL 85 X 60 MM | Material | un | 1 | 70.31 | 70.31
2145 | [6 empty] | Valor => |  | 85.36
2146
2147 | 13.7.2.4.9. | Código | Banco | Descrição | Tipo | Und | Quant. | Valor Unit | Total
2148 | Composição | 081445 | AGETOP CIVIL | TE 90 GRAUS SOLDAVEL COM BUCHA DE LATÃO NA BOLSA CENTRAL 25 X 25 X 1/2" | 8 | Un | 1
2149 | Insumo | 0008 | AGETOP CIVIL | AJUDANTE | Mão de Obra | h | 0.19 | 13.47 | 2.55
2150 | Insumo | 0011 | AGETOP CIVIL | ENCANADOR | Mão de Obra | h | 0.19063 | 19.95 | 3.8
2151 | Insumo | H689 | AGETOP CIVIL | FITA VEDAROSCA 18 MM | Material | m | 0.31 | 0.41 | 0.12
2152 | Insumo | H300 | AGETOP CIVIL | TE 90 GRAUS SOLDAVEL COM BUCHA DE LATÃO NA BOLSA CENTRAL 25 X 25 X 1/2" | Material | un | 1 | 9.61 | 9.61
2154 | [6 empty] | Valor => |  | 16.08
2155
2156 | 13.7.2.5.1. | Código | Banco | Descrição | Tipo | Und | Quant. | Valor Unit | Total
2157 | Composição | 081066 | AGETOP CIVIL | ADAPTADOR SOLDÁVEL CURTO C/ BOLSA E ROSCA PARA REGISTRO 25X3/4" | 8 | Un | 1
2158 | Insumo | 0008 | AGETOP CIVIL | AJUDANTE | Mão de Obra | h | 0.09 | 13.47 | 1.21
2159 | Insumo | 0011 | AGETOP CIVIL | ENCANADOR | Mão de Obra | h | 0.09 | 19.95 | 1.79
2160 | Insumo | H101 | AGETOP CIVIL | ADAPTADOR SOLDÁVEL CURTO COM BOLSA E ROSCA PARA REGISTRO 25X3/4" | Material | un | 1 | 0.79 | 0.79
2161 | Insumo | H689 | AGETOP CIVIL | FITA VEDAROSCA 18 MM | Material | m | 0.39 | 0.41 | 0.15
2163 | [6 empty] | Valor => |  | 3.94
2164
2165 | 13.7.2.5.2. | Código | Banco | Descrição | Tipo | Und | Quant. | Valor Unit | Total
2166 | Composição | 081067 | AGETOP CIVIL | ADAPTADOR SOLDÁVEL CURTO C/ BOLSA E ROSCA PARA REGISTRO 32X1" | 8 | Un | 1
2167 | Insumo | 0008 | AGETOP CIVIL | AJUDANTE | Mão de Obra | h | 0.09 | 13.47 | 1.21
2168 | Insumo | 0011 | AGETOP CIVIL | ENCANADOR | Mão de Obra | h | 0.09 | 19.95 | 1.79
2169 | Insumo | H102 | AGETOP CIVIL | ADAPTADOR SOLDÁVEL CURTO COM BOLSA E ROSCA PARA REGISTRO 32X1" | Material | un | 1 | 1.86 | 1.86
2170 | Insumo | H689 | AGETOP CIVIL | FITA VEDAROSCA 18 MM | Material | m | 0.5 | 0.41 | 0.2
2172 | [6 empty] | Valor => |  | 5.06
2173
2174 | 13.7.2.5.3. | Código | Banco | Descrição | Tipo | Und | Quant. | Valor Unit | Total
2175 | Composição | 081069 | AGETOP CIVIL | ADAPTADOR SOLDÁVEL CURTO COM BOLSA E ROSCA PARA REGISTRO 50MMX1.1/2" | 8 | Un | 1
2176 | Insumo | 0008 | AGETOP CIVIL | AJUDANTE | Mão de Obra | h | 0.14 | 13.47 | 1.88
2177 | Insumo | 0011 | AGETOP CIVIL | ENCANADOR | Mão de Obra | h | 0.14 | 19.95 | 2.79
2178 | Insumo | H689 | AGETOP CIVIL | FITA VEDAROSCA 18 MM | Material | m | 0.79 | 0.41 | 0.32
2179 | Insumo | H104 | AGETOP CIVIL | ADAPTADOR SOLDÁVEL CURTO COM BOLSA E ROSCA PARA REGISTRO 50MMX1.1/2" | Material | un | 1 | 4.73 | 4.73
2181 | [6 empty] | Valor => |  | 9.72
2182
2183 | 13.7.2.5.4. | Código | Banco | Descrição | Tipo | Und | Quant. | Valor Unit | Total
2184 | Composição | 081070 | AGETOP CIVIL | ADAPTADOR SOLDÁVEL CURTO C/ BOLSA E ROSCA PARA REGISTRO 60X2" | 8 | Un | 1
2185 | Insumo | 0008 | AGETOP CIVIL | AJUDANTE | Mão de Obra | h | 0.14 | 13.47 | 1.88
2186 | Insumo | 0011 | AGETOP CIVIL | ENCANADOR | Mão de Obra | h | 0.14 | 19.95 | 2.79
2187 | Insumo | H689 | AGETOP CIVIL | FITA VEDAROSCA 18 MM | Material | m | 0.92 | 0.41 | 0.37
2188 | Insumo | H105 | AGETOP CIVIL | ADAPTADOR SOLDÁVEL CURTO COM BOLSA E ROSCA PARA REGISTRO 60 X 2" | Material | un | 1 | 11.15 | 11.15
2190 | [6 empty] | Valor => |  | 16.19
2191
2192 | 13.7.2.6.1. | Código | Banco | Descrição | Tipo | Und | Quant. | Valor Unit | Total
2193 | Composição | 081501 | AGETOP CIVIL | ADESIVO PLASTICO - FRASCO 850 G | 8 | Un | 1
2194 | Insumo | H112 | AGETOP CIVIL | ADESIVO PLASTICO - FRASCO 850 G | Material | un | 1 | 57.47 | 57.47
2196 | [6 empty] | Valor => |  | 57.47
2197
2198 | 13.7.2.6.2. | Código | Banco | Descrição | Tipo | Und | Quant. | Valor Unit | Total
2199 | Composição | 081504 | AGETOP CIVIL | SOLUCAO LIMPADORA 1000 CM3 | 8 | Un | 1
2200 | Insumo | H214 | AGETOP CIVIL | SOLUCAO LIMPADORA 1000 CM3 (FRASCO PLASTICO) | Material | un | 1 | 60.81 | 60.81
2202 | [6 empty] | Valor => |  | 60.81
2203
2204 | 13.7.2.7.1. | Código | Banco | Descrição | Tipo | Und | Quant. | Valor Unit | Total
2205 | Composição | 081102 | AGETOP CIVIL | LUVA SOLDAVEL DIAMETRO 25 mm | 8 | Un | 1
2206 | Insumo | 0008 | AGETOP CIVIL | AJUDANTE | Mão de Obra | h | 0.0909 | 13.47 | 1.22
2207 | Insumo | 0011 | AGETOP CIVIL | ENCANADOR | Mão de Obra | h | 0.09 | 19.95 | 1.79
2208 | Insumo | H319 | AGETOP CIVIL | LUVA SOLDAVEL 25 MM | Material | un | 1 | 0.88 | 0.88
2210 | [6 empty] | Valor => |  | 3.89
2211
2212 | 13.7.2.7.2. | Código | Banco | Descrição | Tipo | Und | Quant. | Valor Unit | Total
2213 | Composição | 89542 | SINAPI | LUVA DE CORRER, PVC, SOLDÁVEL, DN 32MM, INSTALADO EM PRUMADA DE ÁGUA - FORNECIMENTO E INSTALAÇÃO. AF_06/2022 | INHI - INSTALAÇÕES HIDROS SANITÁRIAS | UN | 1 | 0 | 0
2214 | Composição Auxiliar | 88248 | SINAPI | AUXILIAR DE ENCANADOR OU BOMBEIRO HIDRÁULICO COM ENCARGOS COMPLEMENTARES | SEDI - SERVIÇOS DIVERSOS | H | 0.0577 | 17.93 | 1.03
2215 | Composição Auxiliar | 88267 | SINAPI | ENCANADOR OU BOMBEIRO HIDRÁULICO COM ENCARGOS COMPLEMENTARES | SEDI - SERVIÇOS DIVERSOS | H | 0.0577 | 25 | 1.44
2216 | Insumo | 00000122 | SINAPI | ADESIVO PLASTICO PARA PVC, FRASCO COM *850* GR | Material | UN | 0.0094 | 60.6 | 0.56
2217 | Insumo | 00020083 | SINAPI | SOLUCAO PREPARADORA / LIMPADORA PARA PVC, FRASCO COM 1000 CM3 | Material | UN | 0.011 | 68.65 | 0.75
2218 | Insumo | 00038021 | SINAPI | LUVA DE CORRER PARA TUBO SOLDAVEL, PVC, 32 MM, PARA AGUA FRIA PREDIAL | Material | UN | 1 | 24.78 | 24.78
2219 | Insumo | 00038383 | SINAPI | LIXA D'AGUA EM FOLHA, GRAO 100 | Material | UN | 0.0131 | 1.84 | 0.02
2221 | [6 empty] | Valor => |  | 28.58
2222
2223 | 13.7.2.7.3. | Código | Banco | Descrição | Tipo | Und | Quant. | Valor Unit | Total
2224 | Composição | 081105 | AGETOP CIVIL | LUVA SOLDAVEL DIAMETRO 50 mm | 8 | Un | 1
2225 | Insumo | 0008 | AGETOP CIVIL | AJUDANTE | Mão de Obra | h | 0.14 | 13.47 | 1.88
2226 | Insumo | 0011 | AGETOP CIVIL | ENCANADOR | Mão de Obra | h | 0.14047 | 19.95 | 2.8
2227 | Insumo | H318 | AGETOP CIVIL | LUVA SOLDAVEL 50 MM | Material | un | 1 | 5.45 | 5.45
2229 | [6 empty] | Valor => |  | 10.13
2230
2231 | 13.7.2.7.4. | Código | Banco | Descrição | Tipo | Und | Quant. | Valor Unit | Total
2232 | Composição | 081106 | AGETOP CIVIL | LUVA SOLDAVEL DIAMETRO 60 mm | 8 | Un | 1
2233 | Insumo | 0008 | AGETOP CIVIL | AJUDANTE | Mão de Obra | h | 0.14 | 13.47 | 1.88
2234 | Insumo | 0011 | AGETOP CIVIL | ENCANADOR | Mão de Obra | h | 0.14047 | 19.95 | 2.8
2235 | Insumo | H316 | AGETOP CIVIL | LUVA SOLDAVEL 60 MM | Material | un | 1 | 12.55 | 12.55
2237 | [6 empty] | Valor => |  | 17.23
2238
2239 | 13.7.2.7.5. | Código | Banco | Descrição | Tipo | Und | Quant. | Valor Unit | Total
2240 | Composição | 081108 | AGETOP CIVIL | LUVA SOLDAVEL DIAMETRO 85 mm | 8 | Un | 1
2241 | Insumo | 0008 | AGETOP CIVIL | AJUDANTE | Mão de Obra | h | 0.185 | 13.47 | 2.49
2242 | Insumo | 0011 | AGETOP CIVIL | ENCANADOR | Mão de Obra | h | 0.18562 | 19.95 | 3.7
2243 | Insumo | H314 | AGETOP CIVIL | LUVA SOLDAVEL 85 MM | Material | un | 1 | 34.92 | 34.92
2245 | [6 empty] | Valor => |  | 41.11
2246
2247 | 13.7.3.1.1. | Código | Banco | Descrição | Tipo | Und | Quant. | Valor Unit | Total
2248 | Composição | 89726 | SINAPI | JOELHO 45 GRAUS, PVC, SERIE NORMAL, ESGOTO PREDIAL, DN 40 MM, JUNTA SOLDÁVEL, FORNECIDO E INSTALADO EM RAMAL DE DESCARGA OU RAMAL DE ESGOTO SANITÁRIO. AF_08/2022 | INHI - INSTALAÇÕES HIDROS SANITÁRIAS | UN | 1 | 0 | 0
2249 | Composição Auxiliar | 88248 | SINAPI | AUXILIAR DE ENCANADOR OU BOMBEIRO HIDRÁULICO COM ENCARGOS COMPLEMENTARES | SEDI - SERVIÇOS DIVERSOS | H | 0.127 | 17.93 | 2.27
2250 | Composição Auxiliar | 88267 | SINAPI | ENCANADOR OU BOMBEIRO HIDRÁULICO COM ENCARGOS COMPLEMENTARES | SEDI - SERVIÇOS DIVERSOS | H | 0.127 | 25 | 3.17
2251 | Insumo | 00000122 | SINAPI | ADESIVO PLASTICO PARA PVC, FRASCO COM *850* GR | Material | UN | 0.0099 | 60.6 | 0.59
2252 | Insumo | 00003516 | SINAPI | JOELHO PVC, SOLDAVEL, BB, 45 GRAUS, DN 40 MM, PARA ESGOTO PREDIAL | Material | UN | 1 | 1.88 | 1.88
2253 | Insumo | 00020083 | SINAPI | SOLUCAO PREPARADORA / LIMPADORA PARA PVC, FRASCO COM 1000 CM3 | Material | UN | 0.015 | 68.65 | 1.02
2254 | Insumo | 00038383 | SINAPI | LIXA D'AGUA EM FOLHA, GRAO 100 | Material | UN | 0.0071 | 1.84 | 0.01
2256 | [6 empty] | Valor => |  | 8.94
2257
2258 | 13.7.3.1.2. | Código | Banco | Descrição | Tipo | Und | Quant. | Valor Unit | Total
2259 | Composição | 89802 | SINAPI | JOELHO 45 GRAUS, PVC, SERIE NORMAL, ESGOTO PREDIAL, DN 50 MM, JUNTA ELÁSTICA, FORNECIDO E INSTALADO EM PRUMADA DE ESGOTO SANITÁRIO OU VENTILAÇÃO. AF_08/2022 | INHI - INSTALAÇÕES HIDROS SANITÁRIAS | UN | 1 | 0 | 0
2260 | Composição Auxiliar | 88248 | SINAPI | AUXILIAR DE ENCANADOR OU BOMBEIRO HIDRÁULICO COM ENCARGOS COMPLEMENTARES | SEDI - SERVIÇOS DIVERSOS | H | 0.0343 | 17.93 | 0.61
2261 | Composição Auxiliar | 88267 | SINAPI | ENCANADOR OU BOMBEIRO HIDRÁULICO COM ENCARGOS COMPLEMENTARES | SEDI - SERVIÇOS DIVERSOS | H | 0.0343 | 25 | 0.85
2262 | Insumo | 00000296 | SINAPI | ANEL BORRACHA PARA TUBO ESGOTO PREDIAL, DN 50 MM (NBR 5688) | Material | UN | 2 | 1.71 | 3.42
2263 | Insumo | 00003518 | SINAPI | JOELHO PVC, SOLDAVEL, PB, 45 GRAUS, DN 50 MM, PARA ESGOTO PREDIAL | Material | UN | 1 | 3.03 | 3.03
2264 | Insumo | 00020078 | SINAPI | PASTA LUBRIFICANTE PARA TUBOS E CONEXOES COM JUNTA ELASTICA, EMBALAGEM DE *400* GR (USO EM PVC, ACO, POLIETILENO E OUTROS) | Material | UN | 0.05 | 25 | 1.25
2266 | [6 empty] | Valor => |  | 9.16
2267
2268 | 13.7.3.1.3. | Código | Banco | Descrição | Tipo | Und | Quant. | Valor Unit | Total
2269 | Composição | 89806 | SINAPI | JOELHO 45 GRAUS, PVC, SERIE NORMAL, ESGOTO PREDIAL, DN 75 MM, JUNTA ELÁSTICA, FORNECIDO E INSTALADO EM PRUMADA DE ESGOTO SANITÁRIO OU VENTILAÇÃO. AF_08/2022 | INHI - INSTALAÇÕES HIDROS SANITÁRIAS | UN | 1 | 0 | 0
2270 | Composição Auxiliar | 88248 | SINAPI | AUXILIAR DE ENCANADOR OU BOMBEIRO HIDRÁULICO COM ENCARGOS COMPLEMENTARES | SEDI - SERVIÇOS DIVERSOS | H | 0.1257 | 17.93 | 2.25
2271 | Composição Auxiliar | 88267 | SINAPI | ENCANADOR OU BOMBEIRO HIDRÁULICO COM ENCARGOS COMPLEMENTARES | SEDI - SERVIÇOS DIVERSOS | H | 0.1257 | 25 | 3.14
2272 | Insumo | 00000297 | SINAPI | ANEL BORRACHA PARA TUBO ESGOTO PREDIAL, DN 75 MM (NBR 5688) | Material | UN | 2 | 2.53 | 5.06
2273 | Insumo | 00003519 | SINAPI | JOELHO PVC, SOLDAVEL, PB, 45 GRAUS, DN 75 MM, PARA ESGOTO PREDIAL | Material | UN | 1 | 6.35 | 6.35
2274 | Insumo | 00020078 | SINAPI | PASTA LUBRIFICANTE PARA TUBOS E CONEXOES COM JUNTA ELASTICA, EMBALAGEM DE *400* GR (USO EM PVC, ACO, POLIETILENO E OUTROS) | Material | UN | 0.075 | 25 | 1.87
2276 | [6 empty] | Valor => |  | 18.67
2277
2278 | 13.7.3.1.4. | Código | Banco | Descrição | Tipo | Und | Quant. | Valor Unit | Total
2279 | Composição | 081924 | AGETOP CIVIL | JOELHO 45 GRAUS DIAMETRO 100 MM (ESGOTO) | 8 | Un | 1
2280 | Insumo | 0008 | AGETOP CIVIL | AJUDANTE | Mão de Obra | h | 0.45 | 13.47 | 6.06
2281 | Insumo | 0011 | AGETOP CIVIL | ENCANADOR | Mão de Obra | h | 0.451 | 19.95 | 8.99
2282 | Insumo | H379 | AGETOP CIVIL | JOELHO 45 GRAUS DIAMETRO 100 mm - (ESGOTO) | Material | un | 1 | 9.08 | 9.08
2284 | [6 empty] | Valor => |  | 24.13
2285
2286 | 13.7.3.1.5. | Código | Banco | Descrição | Tipo | Und | Quant. | Valor Unit | Total
2287 | Composição | 081936 | AGETOP CIVIL | JOELHO 90 GRAUS DIAMETRO 50 MM (ESGOTO) | 8 | Un | 1
2288 | Insumo | 0008 | AGETOP CIVIL | AJUDANTE | Mão de Obra | h | 0.28 | 13.47 | 3.77
2289 | Insumo | 0011 | AGETOP CIVIL | ENCANADOR | Mão de Obra | h | 0.28047 | 19.95 | 5.59
2290 | Insumo | H371 | AGETOP CIVIL | JOELHO 90 GRAUS DIAMETRO 50 mm (ESGOTO) | Material | un | 1 | 2.88 | 2.88
2292 | [6 empty] | Valor => |  | 12.24
2293
2294 | 13.7.3.1.6. | Código | Banco | Descrição | Tipo | Und | Quant. | Valor Unit | Total
2295 | Composição | 081938 | AGETOP CIVIL | JOELHO 90 GRAUS DIAMETRO 100 MM (ESGOTO) | 8 | Un | 1
2296 | Insumo | 0008 | AGETOP CIVIL | AJUDANTE | Mão de Obra | h | 0.45 | 13.47 | 6.06
2297 | Insumo | 0011 | AGETOP CIVIL | ENCANADOR | Mão de Obra | h | 0.451 | 19.95 | 8.99
2298 | Insumo | H377 | AGETOP CIVIL | JOELHO 90 GRAUS DIAMETRO 100 mm (ESGOTO) | Material | un | 1 | 8.72 | 8.72
2300 | [6 empty] | Valor => |  | 23.77
2301
2302 | 13.7.3.1.7. | Código | Banco | Descrição | Tipo | Und | Quant. | Valor Unit | Total
2303 | Composição | 081927 | AGETOP CIVIL | JOELHO 90 GRAUS C/ANEL 40 MM | 8 | Un | 1
2304 | Insumo | 0008 | AGETOP CIVIL | AJUDANTE | Mão de Obra | h | 0.28 | 13.47 | 3.77
2305 | Insumo | 0011 | AGETOP CIVIL | ENCANADOR | Mão de Obra | h | 0.28047 | 19.95 | 5.59
2306 | Insumo | H442 | AGETOP CIVIL | JOELHO 90 GRAUS C/ANEL 40 MM | Material | un | 1 | 2.87 | 2.87
2308 | [6 empty] | Valor => |  | 12.23
2309
2310 | 13.7.3.2.1. | Código | Banco | Descrição | Tipo | Und | Quant. | Valor Unit | Total
2311 | Composição | 081730 | AGETOP CIVIL | CURVA 90 GRAUS CURTA DIAM. 40 MM (ESGOTO) | 8 | Un | 1
2312 | Insumo | 0008 | AGETOP CIVIL | AJUDANTE | Mão de Obra | h | 0.28 | 13.47 | 3.77
2313 | Insumo | 0011 | AGETOP CIVIL | ENCANADOR | Mão de Obra | h | 0.28047 | 19.95 | 5.59
2314 | Insumo | H346 | AGETOP CIVIL | CURVA 90 GRAUS CURTA DIAMETRO 40 mm (ESGOTO) | Material | un | 1 | 5.19 | 5.19
2316 | [6 empty] | Valor => |  | 14.55
2317
2318 | 13.7.3.3.1. | Código | Banco | Descrição | Tipo | Und | Quant. | Valor Unit | Total
2319 | Composição | 081973 | AGETOP CIVIL | JUNCAO SIMPLES DIAM. 100 X 50 MM (ESGOTO) | 8 | Un | 1
2320 | Insumo | 0008 | AGETOP CIVIL | AJUDANTE | Mão de Obra | h | 0.46 | 13.47 | 6.19
2321 | Insumo | 0011 | AGETOP CIVIL | ENCANADOR | Mão de Obra | h | 0.46102 | 19.95 | 9.19
2322 | Insumo | H386 | AGETOP CIVIL | JUNCAO SIMPLES DIAMETRO 100 X 50 MM - (ESGOTO) | Material | un | 1 | 13.16 | 13.16
2324 | [6 empty] | Valor => |  | 28.54
2325
2326 | 13.7.3.3.2. | Código | Banco | Descrição | Tipo | Und | Quant. | Valor Unit | Total
2327 | Composição | 081975 | AGETOP CIVIL | JUNCAO SIMPLES DIAM. 100 X 100 MM (ESGOTO) | 8 | Un | 1
2328 | Insumo | 0008 | AGETOP CIVIL | AJUDANTE | Mão de Obra | h | 0.46 | 13.47 | 6.19
2329 | Insumo | 0011 | AGETOP CIVIL | ENCANADOR | Mão de Obra | h | 0.46102 | 19.95 | 9.19
2330 | Insumo | H384 | AGETOP CIVIL | JUNCAO SIMPLES DIAMETRO 100 X 100 mm (ESGOTO) | Material | un | 1 | 23.93 | 23.93
2332 | [6 empty] | Valor => |  | 39.31
2333
2334 | 13.7.3.4.1. | Código | Banco | Descrição | Tipo | Und | Quant. | Valor Unit | Total
2335 | Composição | 082001 | AGETOP CIVIL | LUVA SIMPLES DIAMETRO 40 MM - (ESGOTO) | 8 | Un | 1
2336 | Insumo | 0008 | AGETOP CIVIL | AJUDANTE | Mão de Obra | h | 0.14 | 13.47 | 1.88
2337 | Insumo | 0011 | AGETOP CIVIL | ENCANADOR | Mão de Obra | h | 0.14047 | 19.95 | 2.8
2338 | Insumo | H389 | AGETOP CIVIL | LUVA SIMPLES DIAMETRO 40 mm (ESGOTO) | Material | un | 1 | 1.48 | 1.48
2340 | [6 empty] | Valor => |  | 6.16
2341
2342 | 13.7.3.4.2. | Código | Banco | Descrição | Tipo | Und | Quant. | Valor Unit | Total
2343 | Composição | 082002 | AGETOP CIVIL | LUVA SIMPLES DIAMETRO 50 MM - (ESGOTO) | 8 | Un | 1
2344 | Insumo | 0008 | AGETOP CIVIL | AJUDANTE | Mão de Obra | h | 0.14 | 13.47 | 1.88
2345 | Insumo | 0011 | AGETOP CIVIL | ENCANADOR | Mão de Obra | h | 0.14047 | 19.95 | 2.8
2346 | Insumo | H390 | AGETOP CIVIL | LUVA SIMPLES DIAMETRO 50 mm (ESGOTO) | Material | un | 1 | 2.47 | 2.47
2348 | [6 empty] | Valor => |  | 7.15
2349
2350 | 13.7.3.4.3. | Código | Banco | Descrição | Tipo | Und | Quant. | Valor Unit | Total
2351 | Composição | 082003 | AGETOP CIVIL | LUVA SIMPLES DIAMETRO 75 MM - (ESGOTO) | 8 | Un | 1
2352 | Insumo | 0008 | AGETOP CIVIL | AJUDANTE | Mão de Obra | h | 0.18 | 13.47 | 2.42
2353 | Insumo | 0011 | AGETOP CIVIL | ENCANADOR | Mão de Obra | h | 0.18 | 19.95 | 3.59
2354 | Insumo | H391 | AGETOP CIVIL | LUVA SIMPLES DIAMETRO 75 mm - (ESGOTO) | Material | un | 1 | 4.96 | 4.96
2356 | [6 empty] | Valor => |  | 10.97
2357
2358 | 13.7.3.4.4. | Código | Banco | Descrição | Tipo | Und | Quant. | Valor Unit | Total
2359 | Composição | 082004 | AGETOP CIVIL | LUVA SIMPLES DIAMETRO 100 mm - (ESGOTO) | 8 | Un | 1
2360 | Insumo | 0008 | AGETOP CIVIL | AJUDANTE | Mão de Obra | h | 0.23 | 13.47 | 3.09
2361 | Insumo | 0011 | AGETOP CIVIL | ENCANADOR | Mão de Obra | h | 0.23046 | 19.95 | 4.59
2362 | Insumo | H392 | AGETOP CIVIL | LUVA SIMPLES DIAMETRO 100 mm - (ESGOTO) | Material | un | 1 | 5.45 | 5.45
2364 | [6 empty] | Valor => |  | 13.13
2365
2366 | 13.7.3.5.1. | Código | Banco | Descrição | Tipo | Und | Quant. | Valor Unit | Total
2367 | Composição | 082230 | AGETOP CIVIL | TE SANITARIO DIAMETRO 50 X 50 MM (ESGOTO) | 8 | Un | 1
2368 | Insumo | 0008 | AGETOP CIVIL | AJUDANTE | Mão de Obra | h | 0.29 | 13.47 | 3.9
2369 | Insumo | 0011 | AGETOP CIVIL | ENCANADOR | Mão de Obra | h | 0.29097 | 19.95 | 5.8
2370 | Insumo | H418 | AGETOP CIVIL | TE SANITARIO DIAMETRO 50 X 50 mm - (ESGOTO) | Material | un | 1 | 3.93 | 3.93
2372 | [6 empty] | Valor => |  | 13.63
2373
2374 | 13.7.3.5.2. | Código | Banco | Descrição | Tipo | Und | Quant. | Valor Unit | Total
2375 | Composição | 082231 | AGETOP CIVIL | TE SANITARIO DIAMETRO 75 X 50 MM (ESGOTO) | 8 | Un | 1
2376 | Insumo | 0008 | AGETOP CIVIL | AJUDANTE | Mão de Obra | h | 0.37 | 13.47 | 4.98
2377 | Insumo | 0011 | AGETOP CIVIL | ENCANADOR | Mão de Obra | h | 0.37 | 19.95 | 7.38
2378 | Insumo | H415 | AGETOP CIVIL | TE SANITARIO DIAMETRO 75 X 50 mm - (ESGOTO) | Material | un | 1 | 7.47 | 7.47
2380 | [6 empty] | Valor => |  | 19.83
2381
2382 | 13.7.3.6.1. | Código | Banco | Descrição | Tipo | Und | Quant. | Valor Unit | Total
2383 | Composição | 082301 | AGETOP CIVIL | TUBO SOLDAVEL PARA ESGOTO DIAMETRO 40 MM | 8 | m | 1
2384 | Insumo | 0008 | AGETOP CIVIL | AJUDANTE | Mão de Obra | h | 0.24 | 13.47 | 3.23
2385 | Insumo | 0011 | AGETOP CIVIL | ENCANADOR | Mão de Obra | h | 0.24 | 19.95 | 4.78
2386 | Insumo | H285 | AGETOP CIVIL | TUBO SOLDAVEL PARA ESGOTO DIAMETRO 40 MM | Material | m | 1.01 | 6.04 | 6.1
2388 | [6 empty] | Valor => |  | 14.11
2389
2390 | 13.7.3.6.2. | Código | Banco | Descrição | Tipo | Und | Quant. | Valor Unit | Total
2391 | Composição | 89798 | SINAPI | TUBO PVC, SERIE NORMAL, ESGOTO PREDIAL, DN 50 MM, FORNECIDO E INSTALADO EM PRUMADA DE ESGOTO SANITÁRIO OU VENTILAÇÃO. AF_08/2022 | INHI - INSTALAÇÕES HIDROS SANITÁRIAS | M | 1 | 0 | 0
2392 | Composição Auxiliar | 88248 | SINAPI | AUXILIAR DE ENCANADOR OU BOMBEIRO HIDRÁULICO COM ENCARGOS COMPLEMENTARES | SEDI - SERVIÇOS DIVERSOS | H | 0.0415 | 17.93 | 0.74
2393 | Composição Auxiliar | 88267 | SINAPI | ENCANADOR OU BOMBEIRO HIDRÁULICO COM ENCARGOS COMPLEMENTARES | SEDI - SERVIÇOS DIVERSOS | H | 0.0415 | 25 | 1.03
2394 | Insumo | 00009838 | SINAPI | TUBO PVC SERIE NORMAL, DN 50 MM, PARA ESGOTO PREDIAL (NBR 5688) | Material | M | 1.0537 | 8.6 | 9.06
2395 | Insumo | 00038383 | SINAPI | LIXA D'AGUA EM FOLHA, GRAO 100 | Material | UN | 0.023 | 1.84 | 0.04
2397 | [6 empty] | Valor => |  | 10.87
2398
2399 | 13.7.3.6.3. | Código | Banco | Descrição | Tipo | Und | Quant. | Valor Unit | Total
2400 | Composição | 89799 | SINAPI | TUBO PVC, SERIE NORMAL, ESGOTO PREDIAL, DN 75 MM, FORNECIDO E INSTALADO EM PRUMADA DE ESGOTO SANITÁRIO OU VENTILAÇÃO. AF_08/2022 | INHI - INSTALAÇÕES HIDROS SANITÁRIAS | M | 1 | 0 | 0
2401 | Composição Auxiliar | 88248 | SINAPI | AUXILIAR DE ENCANADOR OU BOMBEIRO HIDRÁULICO COM ENCARGOS COMPLEMENTARES | SEDI - SERVIÇOS DIVERSOS | H | 0.1524 | 17.93 | 2.73
2402 | Composição Auxiliar | 88267 | SINAPI | ENCANADOR OU BOMBEIRO HIDRÁULICO COM ENCARGOS COMPLEMENTARES | SEDI - SERVIÇOS DIVERSOS | H | 0.1524 | 25 | 3.81
2403 | Insumo | 00009837 | SINAPI | TUBO PVC SERIE NORMAL, DN 75 MM, PARA ESGOTO PREDIAL (NBR 5688) | Material | M | 1.0531 | 11.3 | 11.9
2404 | Insumo | 00038383 | SINAPI | LIXA D'AGUA EM FOLHA, GRAO 100 | Material | UN | 0.0085 | 1.84 | 0.01
2406 | [6 empty] | Valor => |  | 18.45
2407
2408 | 13.7.3.6.4. | Código | Banco | Descrição | Tipo | Und | Quant. | Valor Unit | Total
2409 | Composição | 89800 | SINAPI | TUBO PVC, SERIE NORMAL, ESGOTO PREDIAL, DN 100 MM, FORNECIDO E INSTALADO EM PRUMADA DE ESGOTO SANITÁRIO OU VENTILAÇÃO. AF_08/2022 | INHI - INSTALAÇÕES HIDROS SANITÁRIAS | M | 1 | 0 | 0
2410 | Composição Auxiliar | 88248 | SINAPI | AUXILIAR DE ENCANADOR OU BOMBEIRO HIDRÁULICO COM ENCARGOS COMPLEMENTARES | SEDI - SERVIÇOS DIVERSOS | H | 0.2632 | 17.93 | 4.71
2411 | Composição Auxiliar | 88267 | SINAPI | ENCANADOR OU BOMBEIRO HIDRÁULICO COM ENCARGOS COMPLEMENTARES | SEDI - SERVIÇOS DIVERSOS | H | 0.2632 | 25 | 6.58
2412 | Insumo | 00009836 | SINAPI | TUBO PVC SERIE NORMAL, DN 100 MM, PARA ESGOTO PREDIAL (NBR 5688) | Material | M | 1.0557 | 11.93 | 12.59
2413 | Insumo | 00038383 | SINAPI | LIXA D'AGUA EM FOLHA, GRAO 100 | Material | UN | 0.0146 | 1.84 | 0.02
2415 | [6 empty] | Valor => |  | 23.9
2416
2417 | 13.7.3.7.1. | Código | Banco | Descrição | Tipo | Und | Quant. | Valor Unit | Total
2418 | Composição | 081690 | AGETOP CIVIL | CORPO RALO SIFONADO CILINDRICO 100 X 40 | 8 | Un | 1
2419 | Insumo | 0008 | AGETOP CIVIL | AJUDANTE | Mão de Obra | h | 0.22 | 13.47 | 2.96
2420 | Insumo | 0011 | AGETOP CIVIL | ENCANADOR | Mão de Obra | h | 0.22044 | 19.95 | 4.39
2421 | Insumo | H352 | AGETOP CIVIL | CORPO RALO SINFONADO CILINDRICO 100 X 40 MM | Material | un | 1 | 10.51 | 10.51
2423 | [6 empty] | Valor => |  | 17.86
2424
2425 | 13.7.3.7.2. | Código | Banco | Descrição | Tipo | Und | Quant. | Valor Unit | Total
2426 | Composição | 081663 | AGETOP CIVIL | CORPO CAIXA SIFONADA DIAM. 150 X 150 X 50 | 8 | Un | 1
2427 | Insumo | 0008 | AGETOP CIVIL | AJUDANTE | Mão de Obra | h | 0.22 | 13.47 | 2.96
2428 | Insumo | 0011 | AGETOP CIVIL | ENCANADOR | Mão de Obra | h | 0.22044 | 19.95 | 4.39
2429 | Insumo | H336 | AGETOP CIVIL | CORPO CAIXA SIFONADA 150 X 150 X 50 MM | Material | un | 1 | 35.34 | 35.34
2431 | [6 empty] | Valor => |  | 42.69
2432
2433 | 13.7.3.7.3. | Código | Banco | Descrição | Tipo | Und | Quant. | Valor Unit | Total
2434 | Composição | 89708 | SINAPI | CAIXA SIFONADA, PVC, DN 150 X 185 X 75 MM, JUNTA ELÁSTICA, FORNECIDA E INSTALADA EM RAMAL DE DESCARGA OU EM RAMAL DE ESGOTO SANITÁRIO. AF_08/2022 | INHI - INSTALAÇÕES HIDROS SANITÁRIAS | UN | 1 | 0 | 0
2435 | Composição Auxiliar | 88248 | SINAPI | AUXILIAR DE ENCANADOR OU BOMBEIRO HIDRÁULICO COM ENCARGOS COMPLEMENTARES | SEDI - SERVIÇOS DIVERSOS | H | 0.4777 | 17.93 | 8.56
2436 | Composição Auxiliar | 88267 | SINAPI | ENCANADOR OU BOMBEIRO HIDRÁULICO COM ENCARGOS COMPLEMENTARES | SEDI - SERVIÇOS DIVERSOS | H | 0.4777 | 25 | 11.94
2437 | Insumo | 00000122 | SINAPI | ADESIVO PLASTICO PARA PVC, FRASCO COM *850* GR | Material | UN | 0.0668 | 60.6 | 4.04
2438 | Insumo | 00011714 | SINAPI | CAIXA SIFONADA, PVC, 150 X *185* X 75 MM, COM GRELHA QUADRADA, BRANCA | Material | UN | 1 | 54.59 | 54.59
2439 | Insumo | 00020083 | SINAPI | SOLUCAO PREPARADORA / LIMPADORA PARA PVC, FRASCO COM 1000 CM3 | Material | UN | 0.104 | 68.65 | 7.13
2440 | Insumo | 00038383 | SINAPI | LIXA D'AGUA EM FOLHA, GRAO 100 | Material | UN | 0.0184 | 1.84 | 0.03
2442 | [6 empty] | Valor => |  | 86.29
2443
2444 | 13.7.4.0.1. | Código | Banco | Descrição | Tipo | Und | Quant. | Valor Unit | Total
2445 | Composição | 081825 | AGETOP CIVIL | CAIXA DE PASSAGEM 60X60X80 CM (MEDIDAS INTERNAS) SEM TAMPA | 8 | Un | 1
2446 | Insumo | 0032 | AGETOP CIVIL | OPERADOR DE BETONEIRA | Mão de Obra | h | 0.1388 | 14.32 | 1.98
2447 | Insumo | 0004 | AGETOP CIVIL | PEDREIRO | Mão de Obra | h | 6.1721 | 19.95 | 123.13
2448 | Insumo | 0005 | AGETOP CIVIL | SERVENTE | Mão de Obra | h | 9.7096 | 11.93 | 115.83
2449 | Insumo | 1973 | AGETOP CIVIL | ADITIVO IMPERMEABILIZANTE DE PEGA NORMAL PARA ARGAMASSA E CONCRETO REF.: SIKA 1 / VEDACIT (D=1,00) OU EQUIVALENTE | Material | Kg | 0.8638 | 6.88 | 5.94
2450 | Insumo | 0104 | AGETOP CIVIL | AREIA MÉDIA | Material | m³ | 0.1373 | 166.32 | 22.83
2451 | Insumo | 2386 | AGETOP CIVIL | BRITA Nº 1 | Material | m³ | 0.037487 | 127.51 | 4.77
2452 | Insumo | 2497 | AGETOP CIVIL | BRITA Nº 2 | Material | m³ | 0.0227 | 126.67 | 2.87
2453 | Insumo | 1221 | AGETOP CIVIL | CAL HIDRATADA | Material | Kg | 20.5514 | 0.86 | 17.67
2454 | Insumo | 1215 | AGETOP CIVIL | CIMENTO PORTLAND CPII-32 | Material | Kg | 34.5538 | 0.56 | 19.35
2455 | Insumo | 2033 | AGETOP CIVIL | TIJOLO COMUM MACIÇO (4,5x9x19cm) | Material | un | 201.6 | 0.36 | 72.57
2457 | [6 empty] | Valor => |  | 386.94
2458
2459 | 13.7.4.0.2. | Código | Banco | Descrição | Tipo | Und | Quant. | Valor Unit | Total
2460 | Composição | 080811 | AGETOP CIVIL | TORNEIRA DE JARDIM COM BICO PARA MANGUEIRA DIÂMETRO DE 1/2" E 3/4" | 8 | Un | 1
2461 | Insumo | 0008 | AGETOP CIVIL | AJUDANTE | Mão de Obra | h | 0.2 | 13.47 | 2.69
2462 | Insumo | 0011 | AGETOP CIVIL | ENCANADOR | Mão de Obra | h | 0.2 | 19.95 | 3.99
2463 | Insumo | H689 | AGETOP CIVIL | FITA VEDAROSCA 18 MM | Material | m | 0.28 | 0.41 | 0.11
2464 | Insumo | H484 | AGETOP CIVIL | TORNEIRA DE JARDIM DIAMETRO 1/2 E 3/4" COM BICO | Material | un | 1 | 45.76 | 45.76
2466 | [6 empty] | Valor => |  | 52.55
2467
2468 | 13.7.4.0.3. | Código | Banco | Descrição | Tipo | Und | Quant. | Valor Unit | Total
2469 | Composição | 081840 | AGETOP CIVIL | TAMPA PARA CAIXA PASSAGEM FERRO FUNDIDO T-33 - TRÁFEGO LEVE | 8 | Un | 1
2470 | Insumo | 0008 | AGETOP CIVIL | AJUDANTE | Mão de Obra | h | 0.1778 | 13.47 | 2.39
2471 | Insumo | 0006 | AGETOP CIVIL | ARMADOR | Mão de Obra | h | 0.1388 | 19.95 | 2.76
2472 | Insumo | 0010 | AGETOP CIVIL | CARPINTEIRO | Mão de Obra | h | 0.0374 | 19.95 | 0.74
2473 | Insumo | 0025 | AGETOP CIVIL | OFICIAL "B" | Mão de Obra | h | 0.0181 | 19.95 | 0.36
2474 | Insumo | 0032 | AGETOP CIVIL | OPERADOR DE BETONEIRA | Mão de Obra | h | 0.0181 | 14.32 | 0.25
2475 | Insumo | 0004 | AGETOP CIVIL | PEDREIRO | Mão de Obra | h | 0.5 | 19.95 | 9.97
2476 | Insumo | 0005 | AGETOP CIVIL | SERVENTE | Mão de Obra | h | 0.4496 | 11.93 | 5.36
2477 | Insumo | 2448 | AGETOP CIVIL | AÇO CA-60 B - 5,0 MM | Material | Kg | 2.2019 | 10.03 | 22.08
2478 | Insumo | 0102 | AGETOP CIVIL | ARAME RECOZIDO 18 BWG | Material | Kg | 0.0433 | 21.7 | 0.93
2479 | Insumo | 2804 | AGETOP CIVIL | AREIA GROSSA | Material | m³ | 0.0228 | 158.35 | 3.61
2480 | Insumo | 2386 | AGETOP CIVIL | BRITA Nº 1 | Material | m³ | 0.0059 | 127.51 | 0.75
2481 | Insumo | 2497 | AGETOP CIVIL | BRITA Nº 2 | Material | m³ | 0.0177 | 126.67 | 2.24
2482 | Insumo | 1215 | AGETOP CIVIL | CIMENTO PORTLAND CPII-32 | Material | Kg | 9.0068 | 0.56 | 5.04
2483 | Insumo | 1696 | AGETOP CIVIL | COMPENSADO RESINADO COLA FENÓLICA 12 MM 2,20X1,10 M | Material | m² | 0.1209 | 32.44 | 3.92
2484 | Insumo | 1861 | AGETOP CIVIL | PREGO 18x24 | Material | Kg | 0.007 | 22.28 | 0.15
2485 | Insumo | 2023 | AGETOP CIVIL | TABUA PARA FORMA (30CM) | Material | m | 0.1426 | 12.79 | 1.82
2486 | Insumo | H548 | AGETOP CIVIL | TAMPA DE FERRO FUNDIDO T-33 - TRÁFEGO LEVE | Material | un | 1 | 122.28 | 122.28
2488 | [6 empty] | Valor => |  | 184.65
2489
2490 | 13.7.4.0.4. | Código | Banco | Descrição | Tipo | Und | Quant. | Valor Unit | Total
2491 | Composição | 081885 | AGETOP CIVIL | TERMINAL DE VENTILACAO DIAMETRO 50 MM (ESGOTO) | 8 | Un | 1
2492 | Insumo | 0008 | AGETOP CIVIL | AJUDANTE | Mão de Obra | h | 0.07 | 13.47 | 0.94
2493 | Insumo | 0011 | AGETOP CIVIL | ENCANADOR | Mão de Obra | h | 0.07 | 19.95 | 1.39
2494 | Insumo | H410 | AGETOP CIVIL | TERMINAL DE VENTILACAO DIAMETRO 50 mm - (ESGOTO) | Material | un | 1 | 8.73 | 8.73
2496 | [6 empty] | Valor => |  | 11.06
2497
2498 | 13.8.0.0.3. | Código | Banco | Descrição | Tipo | Und | Quant. | Valor Unit | Total
2499 | Composição | 100320 | AGETOP CIVIL | DIVISORIA DE GRANITO POLIDO | 10 | m² | 1
2500 | Insumo | 0004 | AGETOP CIVIL | PEDREIRO | Mão de Obra | h | 1.2 | 19.95 | 23.94
2501 | Insumo | 1216 | AGETOP CIVIL | CIMENTO BRANCO | Material | Kg | 0.02 | 4.55 | 0.09
2502 | Insumo | 1215 | AGETOP CIVIL | CIMENTO PORTLAND CPII-32 | Material | Kg | 1.5 | 0.56 | 0.84
2503 | Insumo | 0005 | AGETOP CIVIL | SERVENTE | Mão de Obra | h | 2.4 | 11.93 | 28.63
2504 | Insumo | 0104 | AGETOP CIVIL | AREIA MÉDIA | Material | m³ | 0.0034 | 166.32 | 0.56
2505 | Insumo | 2674 | AGETOP CIVIL | GRANITO POLIDO PARA DIVISORIA CINZA 2 CM | Material | m² | 1 | 350.88 | 350.88
2507 | [6 empty] | Valor => |  | 404.94
2508
2509 | 13.9.2.0.1. | Código | Banco | Descrição | Tipo | Und | Quant. | Valor Unit | Total
2510 | Composição | 120209 | AGETOP CIVIL | IMPERMEABILIZACAO-C/CIMENTO CRISTALIZANTE 3 DEMAOS | 12 | m² | 1
2511 | Insumo | 0008 | AGETOP CIVIL | AJUDANTE | Mão de Obra | h | 0.108 | 13.47 | 1.45
2512 | Insumo | 0025 | AGETOP CIVIL | OFICIAL "B" | Mão de Obra | h | 0.53253 | 19.95 | 10.62
2513 | Insumo | 1538 | AGETOP CIVIL | IMPERMEABILIZANTE PARA RESERVATÓRIO D'ÁGUA REF.: K11+KZ OU EQUIVALENTE | Material | Kg | 3.2 | 3.49 | 11.16
2515 | [6 empty] | Valor => |  | 23.23
2516
2517 | 13.12.1.0.2. | Código | Banco | Descrição | Tipo | Und | Quant. | Valor Unit | Total
2518 | Composição | 180509 | AGETOP CIVIL | PORTA DE ABRIR DE 01 FOLHA EM CHAPA DE AÇO PARA SANITÁRIO PF-10 C/FERRAGENS | 18 | m² | 1
2519 | Insumo | 0004 | AGETOP CIVIL | PEDREIRO | Mão de Obra | h | 1.3187 | 19.95 | 26.3
2520 | Insumo | 1215 | AGETOP CIVIL | CIMENTO PORTLAND CPII-32 | Material | Kg | 5 | 0.56 | 2.8
2521 | Insumo | 1264 | AGETOP CIVIL | DISCO DE DESBASTE 7/8" PARA CONCRETO/FERRO (1/4" X 7") | Material | un | 0.0595 | 13.47 | 0.8
2522 | Insumo | 1265 | AGETOP CIVIL | DOBRADIÇA FERRO POLIDO 3.1/2 x 3" COM PARAFUSO | Material | un | 2.381 | 11.02 | 26.23
2523 | Insumo | 0005 | AGETOP CIVIL | SERVENTE | Mão de Obra | h | 1.2223 | 11.93 | 14.58
2524 | Insumo | 2802 | AGETOP CIVIL | CHAPA LISA Nº 18 TIPO BANDEJA (CORTADA/DOBRADA) | Material | Kg | 1.4725 | 9.3 | 13.69
2525 | Insumo | 0104 | AGETOP CIVIL | AREIA MÉDIA | Material | m³ | 0.0143 | 166.32 | 2.37
2526 | Insumo | 2372 | AGETOP CIVIL | CHAPA PERFILADA Nº 18 | Material | Kg | 12.1349 | 9.26 | 112.36
2527 | Insumo | 2803 | AGETOP CIVIL | CHAPA VINCADA Nº 18 TIPO BANDEJA (CORTADA/DOBRADA) | Material | Kg | 8.4913 | 8.97 | 76.16
2528 | Insumo | 1334 | AGETOP CIVIL | DISCO DE CORTE DIAM. 5/8"- 10" | Material | un | 0.0846 | 9.73 | 0.82
2529 | Insumo | 1672 | AGETOP CIVIL | LIXA PARA FERRO Nº 100 | Material | un | 0.2976 | 2.42 | 0.72
2530 | Insumo | 2417 | AGETOP CIVIL | MASSA PLASTICA | Material | Kg | 0.2381 | 30.12 | 7.17
2531 | Insumo | 2934 | AGETOP CIVIL | FABRICAÇÃO / MONTAGEM | Material | un | 1 | 101.62 | 101.62
2532 | Insumo | 2246 | AGETOP CIVIL | ELETRODO 2.5 OK | Material | Kg | 0.0952 | 24.97 | 2.37
2533 | Insumo | 1379 | AGETOP CIVIL | FECHADURA PARA SANITARIO LIVRE/OCUPADO REF.: 819 IMAB /719 LAFONTE OU EQUIVALENTE | Material | un | 0.7937 | 30.08 | 23.87
2535 | [6 empty] | Valor => |  | 411.86
2536
2537 | 13.12.2.0.1. | Código | Banco | Descrição | Tipo | Und | Quant. | Valor Unit | Total
2538 | Composição | 180380 | AGETOP CIVIL | JANELA MAXIM AR CHAPA/VIDRO J4 C/FERRAGENS | 18 | m² | 1
2539 | Insumo | 0004 | AGETOP CIVIL | PEDREIRO | Mão de Obra | h | 1.393 | 19.95 | 27.79
2540 | Insumo | 1215 | AGETOP CIVIL | CIMENTO PORTLAND CPII-32 | Material | Kg | 3.7956 | 0.56 | 2.12
2541 | Insumo | 1264 | AGETOP CIVIL | DISCO DE DESBASTE 7/8" PARA CONCRETO/FERRO (1/4" X 7") | Material | un | 0.0595 | 13.47 | 0.8
2542 | Insumo | 0005 | AGETOP CIVIL | SERVENTE | Mão de Obra | h | 1.3336 | 11.93 | 15.9
2543 | Insumo | 0104 | AGETOP CIVIL | AREIA MÉDIA | Material | m³ | 0.0108 | 166.32 | 1.79
2544 | Insumo | 2372 | AGETOP CIVIL | CHAPA PERFILADA Nº 18 | Material | Kg | 42.64 | 9.26 | 394.84
2545 | Insumo | 1334 | AGETOP CIVIL | DISCO DE CORTE DIAM. 5/8"- 10" | Material | un | 0.6902 | 9.73 | 6.71
2546 | Insumo | 1672 | AGETOP CIVIL | LIXA PARA FERRO Nº 100 | Material | un | 0.2976 | 2.42 | 0.72
2547 | Insumo | 2417 | AGETOP CIVIL | MASSA PLASTICA | Material | Kg | 0.2381 | 30.12 | 7.17
2548 | Insumo | 2915 | AGETOP CIVIL | FABRICAÇÃO / MONTAGEM | Material | un | 1 | 188.01 | 188.01
2549 | Insumo | 2246 | AGETOP CIVIL | ELETRODO 2.5 OK | Material | Kg | 0.4356 | 24.97 | 10.87
2550 | Insumo | 2810 | AGETOP CIVIL | PUXADOR/FECHO DE FERRO CROMADO PARA ESQUADRIA MÁXIM-AR | Material | un | 4 | 12.01 | 48.04
2552 | [6 empty] | Valor => |  | 704.76
2553
2554 | 13.12.2.0.2. | Código | Banco | Descrição | Tipo | Und | Quant. | Valor Unit | Total
2555 | Composição | 180381 | AGETOP CIVIL | JANELA MAXIM AR CHAPA/VIDRO J3/J5/J6/J8 C/FERRAGENS | 18 | m² | 1
2556 | Insumo | 0004 | AGETOP CIVIL | PEDREIRO | Mão de Obra | h | 1.393 | 19.95 | 27.79
2557 | Insumo | 1215 | AGETOP CIVIL | CIMENTO PORTLAND CPII-32 | Material | Kg | 3.7956 | 0.56 | 2.12
2558 | Insumo | 1264 | AGETOP CIVIL | DISCO DE DESBASTE 7/8" PARA CONCRETO/FERRO (1/4" X 7") | Material | un | 0.0595 | 13.47 | 0.8
2559 | Insumo | 0005 | AGETOP CIVIL | SERVENTE | Mão de Obra | h | 1.3336 | 11.93 | 15.9
2560 | Insumo | 0104 | AGETOP CIVIL | AREIA MÉDIA | Material | m³ | 0.0108 | 166.32 | 1.79
2561 | Insumo | 2372 | AGETOP CIVIL | CHAPA PERFILADA Nº 18 | Material | Kg | 24.21 | 9.26 | 224.18
2562 | Insumo | 1334 | AGETOP CIVIL | DISCO DE CORTE DIAM. 5/8"- 10" | Material | un | 0.3546 | 9.73 | 3.45
2563 | Insumo | 1672 | AGETOP CIVIL | LIXA PARA FERRO Nº 100 | Material | un | 0.2976 | 2.42 | 0.72
2564 | Insumo | 2417 | AGETOP CIVIL | MASSA PLASTICA | Material | Kg | 0.2381 | 30.12 | 7.17
2565 | Insumo | 2246 | AGETOP CIVIL | ELETRODO 2.5 OK | Material | Kg | 0.1422 | 24.97 | 3.55
2566 | Insumo | 2916 | AGETOP CIVIL | FABRICAÇÃO / MONTAGEM | Material | un | 1 | 107.23 | 107.23
2567 | Insumo | 2810 | AGETOP CIVIL | PUXADOR/FECHO DE FERRO CROMADO PARA ESQUADRIA MÁXIM-AR | Material | un | 2.3041 | 12.01 | 27.67
2569 | [6 empty] | Valor => |  | 422.37
2570
2571 | 13.14.0.0.2. | Código | Banco | Descrição | Tipo | Und | Quant. | Valor Unit | Total
2572 | Composição | 87553 | SINAPI | EMBOÇO, PARA RECEBIMENTO DE CERÂMICA, EM ARGAMASSA TRAÇO 1:2:8, PREPARO MECÂNICO COM BETONEIRA 400L, APLICADO MANUALMENTE EM FACES INTERNAS DE PAREDES, PARA AMBIENTE COM ÁREA MAIOR QUE 10M2, ESPESSURA DE 10MM, COM EXECUÇÃO DE TALISCAS. AF_06/2014 | REVE - REVESTIMENTO E TRATAMENTO DE SUPERFÍCIES | m² | 1 | 0 | 0
2573 | Composição Auxiliar | 87292 | SINAPI | ARGAMASSA TRAÇO 1:2:8 (EM VOLUME DE CIMENTO, CAL E AREIA MÉDIA ÚMIDA) PARA EMBOÇO/MASSA ÚNICA/ASSENTAMENTO DE ALVENARIA DE VEDAÇÃO, PREPARO MECÂNICO COM BETONEIRA 400 L. AF_08/2019 | SEDI - SERVIÇOS DIVERSOS | m³ | 0.0213 | 565.71 | 12.04
2574 | Composição Auxiliar | 88309 | SINAPI | PEDREIRO COM ENCARGOS COMPLEMENTARES | SEDI - SERVIÇOS DIVERSOS | H | 0.2004 | 25.68 | 5.14
2575 | Composição Auxiliar | 88316 | SINAPI | SERVENTE COM ENCARGOS COMPLEMENTARES | SEDI - SERVIÇOS DIVERSOS | H | 0.074 | 17.38 | 1.28
2577 | [6 empty] | Valor => |  | 18.46
2578
2579 | 13.14.0.0.4. | Código | Banco | Descrição | Tipo | Und | Quant. | Valor Unit | Total
2580 | Composição | 201302 | AGETOP CIVIL | REVESTIMENTO COM CERÂMICA | 20 | m² | 1
2581 | Insumo | 0028 | AGETOP CIVIL | AZULEJISTA | Mão de Obra | h | 0.5807 | 19.95 | 11.58
2582 | Insumo | 0005 | AGETOP CIVIL | SERVENTE | Mão de Obra | h | 0.9563 | 11.93 | 11.4
2583 | Insumo | 2390 | AGETOP CIVIL | ARGAMASSA DE CIMENTO COLANTE | Material | Kg | 7.5 | 1.23 | 9.22
2584 | Insumo | 2690 | AGETOP CIVIL | ARGAMASSA DE REJUNTAMENTO | Material | Kg | 0.1464 | 6.81 | 0.99
2585 | Insumo | 2787 | AGETOP CIVIL | CERÂMICA 30X40 (DIMENSÃO APROXIMADA) - REVESTIMENTO DE PAREDE | Material | m² | 1.05 | 40.63 | 42.66
2587 | [6 empty] | Valor => |  | 75.85
2588
2589 | 13.15.1.0.2. | Código | Banco | Descrição | Tipo | Und | Quant. | Valor Unit | Total
2590 | Composição | 210506 | AGETOP CIVIL | TABICA PARA FORRO DE GESSO COMUM | 21 | m | 1
2591 | Insumo | 1438 | AGETOP CIVIL | TABICA PARA FORRO DE GESSO (INSTALAÇÃO INCLUSA) | Material | m | 1 | 13.17 | 13.17
2593 | [6 empty] | Valor => |  | 13.17
2594
2595 | 13.17.0.0.1. | Código | Banco | Descrição | Tipo | Und | Quant. | Valor Unit | Total
2596 | Composição | 230174 | AGETOP CIVIL | BARRA DE APOIO EM AÇO INOX - 40 CM | 23 | un | 1
2597 | Insumo | 0008 | AGETOP CIVIL | AJUDANTE | Mão de Obra | h | 0.35 | 13.47 | 4.71
2598 | Insumo | 0011 | AGETOP CIVIL | ENCANADOR | Mão de Obra | h | 0.3505 | 19.95 | 6.99
2599 | Insumo | H705 | AGETOP CIVIL | BARRA DE APOIO EM AÇO INOX - 40 CM COM PARAFUSOS E BUCHAS PARA FIXAÇÃO | Material | un | 1 | 78.56 | 78.56
2601 | [6 empty] | Valor => |  | 90.26
2602
2603 | 13.17.0.0.2. | Código | Banco | Descrição | Tipo | Und | Quant. | Valor Unit | Total
2604 | Composição | 230176 | AGETOP CIVIL | BARRA DE APOIO EM AÇO INOX - 80 CM | 23 | un | 1
2605 | Insumo | 0008 | AGETOP CIVIL | AJUDANTE | Mão de Obra | h | 0.35 | 13.47 | 4.71
2606 | Insumo | 0011 | AGETOP CIVIL | ENCANADOR | Mão de Obra | h | 0.3505 | 19.95 | 6.99
2607 | Insumo | H706 | AGETOP CIVIL | BARRA DE APOIO EM AÇO INOX - 80 CM COM PARAFUSOS E BUCHAS PARA FIXAÇÃO | Material | un | 1 | 113.24 | 113.24
2609 | [6 empty] | Valor => |  | 124.94
2610
2611 | 13.20.1.0.1. | Código | Banco | Descrição | Tipo | Und | Quant. | Valor Unit | Total
2612 | Composição | 271608 | AGETOP CIVIL | BANCADA DE GRANITO C/ ESPELHO | 27 | m² | 1
2613 | Insumo | 0004 | AGETOP CIVIL | PEDREIRO | Mão de Obra | h | 1.5372 | 19.95 | 30.66
2614 | Insumo | 1215 | AGETOP CIVIL | CIMENTO PORTLAND CPII-32 | Material | Kg | 4.54 | 0.56 | 2.54
2615 | Insumo | 0005 | AGETOP CIVIL | SERVENTE | Mão de Obra | h | 1.2844 | 11.93 | 15.32
2616 | Insumo | 0104 | AGETOP CIVIL | AREIA MÉDIA | Material | m³ | 0.010712 | 166.32 | 1.78
2617 | Insumo | 1421 | AGETOP CIVIL | GRANITO POLIDO PARA BANCADA 2 CM | Material | m² | 1.2 | 346.91 | 416.29
2619 | [6 empty] | Valor => |  | 466.59
2620
2621 | 14.4.1.0.1. | Código | Banco | Descrição | Tipo | Und | Quant. | Valor Unit | Total
2622 | Composição | 101108 | SINAPI | TUBULÃO A CÉU ABERTO, DIÂMETRO DO FUSTE DE 70CM, ESCAVAÇÃO MECÂNICA, SEM ALARGAMENTO DE BASE, CONCRETO USINADO E LANÇADO COM BOMBA OU DIRETAMENTE DO CAMINHÃO (EXCLUSIVE BOMBEAMENTO, MOBILIZAÇÃO E DESMOBILIZAÇÃO). AF_05/2020_PA | FUES - FUNDAÇÕES E ESTRUTURAS | m³ | 1 | 0 | 0
2623 | Composição Auxiliar | 100973 | SINAPI | CARGA, MANOBRA E DESCARGA DE SOLOS E MATERIAIS GRANULARES EM CAMINHÃO BASCULANTE 6 M³ - CARGA COM PÁ CARREGADEIRA (CAÇAMBA DE 1,7 A 2,8 M³ / 128 HP) E DESCARGA LIVRE (UNIDADE: M3). AF_07/2020 | TRAN - TRANSPORTES, CARGAS E DESCARGAS | m³ | 1.25 | 8.064 | 10.08
2624 | Composição Auxiliar | 88309 | SINAPI | PEDREIRO COM ENCARGOS COMPLEMENTARES | SEDI - SERVIÇOS DIVERSOS | H | 0.343 | 25.68 | 8.8
2625 | Composição Auxiliar | 88316 | SINAPI | SERVENTE COM ENCARGOS COMPLEMENTARES | SEDI - SERVIÇOS DIVERSOS | H | 0.515 | 17.38 | 8.95
2626 | Composição Auxiliar | 90680 | SINAPI | PERFURATRIZ HIDRÁULICA SOBRE CAMINHÃO COM TRADO CURTO ACOPLADO, PROFUNDIDADE MÁXIMA DE 20 M, DIÂMETRO MÁXIMO DE 1500 MM, POTÊNCIA INSTALADA DE 137 HP, MESA ROTATIVA COM TORQUE MÁXIMO DE 30 KNM - CHP DIURNO. AF_06/2015 | CHOR - CUSTOS HORÁRIOS DE MÁQUINAS E EQUIPAMENTOS | CHP | 0.151 | 369.64 | 55.81
2627 | Composição Auxiliar | 90681 | SINAPI | PERFURATRIZ HIDRÁULICA SOBRE CAMINHÃO COM TRADO CURTO ACOPLADO, PROFUNDIDADE MÁXIMA DE 20 M, DIÂMETRO MÁXIMO DE 1500 MM, POTÊNCIA INSTALADA DE 137 HP, MESA ROTATIVA COM TORQUE MÁXIMO DE 30 KNM - CHI DIURNO. AF_06/2015 | CHOR - CUSTOS HORÁRIOS DE MÁQUINAS E EQUIPAMENTOS | CHI | 0.228 | 153.97 | 35.1
2628 | Composição Auxiliar | 90776 | SINAPI | ENCARREGADO GERAL COM ENCARGOS COMPLEMENTARES | SEDI - SERVIÇOS DIVERSOS | H | 0.379 | 30.48 | 11.55
2629 | Composição Auxiliar | 90778 | SINAPI | ENGENHEIRO CIVIL DE OBRA PLENO COM ENCARGOS COMPLEMENTARES | SEDI - SERVIÇOS DIVERSOS | H | 0.126 | 110.13 | 13.87
2630 | Composição Auxiliar | 95576 | SINAPI | MONTAGEM DE ARMADURA DE ESTACAS, DIÂMETRO = 8,0 MM. AF_09/2021_PS | FUES - FUNDAÇÕES E ESTRUTURAS | KG | 2.585 | 11.3 | 29.21
2631 | Composição Auxiliar | 95579 | SINAPI | MONTAGEM DE ARMADURA DE ESTACAS, DIÂMETRO = 16,0 MM. AF_09/2021_PS | FUES - FUNDAÇÕES E ESTRUTURAS | KG | 12.3127 | 7.69 | 94.68
2632 | Composição Auxiliar | 97913 | SINAPI | TRANSPORTE COM CAMINHÃO BASCULANTE DE 6 M³, EM VIA URBANA EM REVESTIMENTO PRIMÁRIO (UNIDADE: M3XKM). AF_07/2020 | TRAN - TRANSPORTES, CARGAS E DESCARGAS | M3XKM | 0.375 | 3.0072 | 1.13
2633 | Insumo | 00038405 | SINAPI | CONCRETO USINADO BOMBEAVEL, CLASSE DE RESISTENCIA C25, COM BRITA 0 E 1, SLUMP = 130 +/- 20 MM, EXCLUI SERVICO DE BOMBEAMENTO (NBR 8953) | Material | m³ | 1.22 | 525.59 | 641.21
2635 | [6 empty] | Valor => |  | 910.39
2636
2637 | 14.4.1.0.2. | Código | Banco | Descrição | Tipo | Und | Quant. | Valor Unit | Total
2638 | Composição | 101113 | SINAPI | ALARGAMENTO DE BASE DE TUBULÃO A CÉU ABERTO, ESCAVAÇÃO MANUAL, CONCRETO USINADO E LANÇADO COM BOMBA OU DIRETAMENTE DO CAMINHÃO (EXCLUSIVE BOMBEAMENTO). AF_05/2020 | FUES - FUNDAÇÕES E ESTRUTURAS | m³ | 1 | 0 | 0
2639 | Composição Auxiliar | 100206 | SINAPI | TRANSPORTE HORIZONTAL COM JERICA DE 90 L, DE MASSA/ GRANEL (UNIDADE: M3XKM). AF_07/2019 | SEDI - SERVIÇOS DIVERSOS | M3XKM | 0.0375 | 858.16 | 32.18
2640 | Composição Auxiliar | 100973 | SINAPI | CARGA, MANOBRA E DESCARGA DE SOLOS E MATERIAIS GRANULARES EM CAMINHÃO BASCULANTE 6 M³ - CARGA COM PÁ CARREGADEIRA (CAÇAMBA DE 1,7 A 2,8 M³ / 128 HP) E DESCARGA LIVRE (UNIDADE: M3). AF_07/2020 | TRAN - TRANSPORTES, CARGAS E DESCARGAS | m³ | 1.25 | 8.064 | 10.08
2641 | Composição Auxiliar | 88309 | SINAPI | PEDREIRO COM ENCARGOS COMPLEMENTARES | SEDI - SERVIÇOS DIVERSOS | H | 0.377 | 25.68 | 9.68
2642 | Composição Auxiliar | 88313 | SINAPI | POCEIRO COM ENCARGOS COMPLEMENTARES | SEDI - SERVIÇOS DIVERSOS | H | 4.753 | 20.4 | 96.96
2643 | Composição Auxiliar | 88316 | SINAPI | SERVENTE COM ENCARGOS COMPLEMENTARES | SEDI - SERVIÇOS DIVERSOS | H | 0.565 | 17.38 | 9.81
2644 | Composição Auxiliar | 90776 | SINAPI | ENCARREGADO GERAL COM ENCARGOS COMPLEMENTARES | SEDI - SERVIÇOS DIVERSOS | H | 1.188 | 30.48 | 36.21
2645 | Composição Auxiliar | 90778 | SINAPI | ENGENHEIRO CIVIL DE OBRA PLENO COM ENCARGOS COMPLEMENTARES | SEDI - SERVIÇOS DIVERSOS | H | 0.39618 | 110.13 | 43.63
2646 | Composição Auxiliar | 97913 | SINAPI | TRANSPORTE COM CAMINHÃO BASCULANTE DE 6 M³, EM VIA URBANA EM REVESTIMENTO PRIMÁRIO (UNIDADE: M3XKM). AF_07/2020 | TRAN - TRANSPORTES, CARGAS E DESCARGAS | M3XKM | 0.375 | 3.0072 | 1.13
2647 | Insumo | 00038405 | SINAPI | CONCRETO USINADO BOMBEAVEL, CLASSE DE RESISTENCIA C25, COM BRITA 0 E 1, SLUMP = 130 +/- 20 MM, EXCLUI SERVICO DE BOMBEAMENTO (NBR 8953) | Material | m³ | 1.24 | 525.59 | 651.73
2649 | [6 empty] | Valor => |  | 891.41
2650
2651 | 14.5.1.0.7. | Código | Banco | Descrição | Tipo | Und | Quant. | Valor Unit | Total
2652 | Composição | 060314 | AGETOP CIVIL | ACO CA - 60 - 5,0 MM - (OBRAS CIVIS) | 6 | Kg | 1
2653 | Insumo | 0008 | AGETOP CIVIL | AJUDANTE | Mão de Obra | h | 0.07 | 13.47 | 0.94
2654 | Insumo | 0006 | AGETOP CIVIL | ARMADOR | Mão de Obra | h | 0.07035 | 19.95 | 1.4
2655 | Insumo | 2448 | AGETOP CIVIL | AÇO CA-60 B - 5,0 MM | Material | Kg | 1.1 | 10.03 | 11.03
2656 | Insumo | 0102 | AGETOP CIVIL | ARAME RECOZIDO 18 BWG | Material | Kg | 0.02 | 21.7 | 0.43
2658 | [6 empty] | Valor => |  | 13.8
2659
2660 | 14.5.2.0.1. | Código | Banco | Descrição | Tipo | Und | Quant. | Valor Unit | Total
2661 | Composição | 060204 | AGETOP CIVIL | FORMA CHAPA DE COMPENSADO PLASTIFICADO 17MM U=4 V (OBRAS CIVIS) | 6 | m² | 1
2662 | Insumo | 0010 | AGETOP CIVIL | CARPINTEIRO | Mão de Obra | h | 1.16 | 19.95 | 23.14
2663 | Insumo | 0005 | AGETOP CIVIL | SERVENTE | Mão de Obra | h | 1.16 | 11.93 | 13.83
2664 | Insumo | 1702 | AGETOP CIVIL | COMPENSADO PLASTIFICADO 17 MM 2,20X1,10 M | Material | m² | 0.3 | 73.26 | 21.97
2665 | Insumo | 2380 | AGETOP CIVIL | ESCORA ROLIÇA (TIPO EUCALIPTO) | Material | m | 1.5 | 3.08 | 4.62
2666 | Insumo | 1861 | AGETOP CIVIL | PREGO 18x24 | Material | Kg | 0.3 | 22.28 | 6.68
2667 | Insumo | 1968 | AGETOP CIVIL | SARRAFO DE MADEIRA 10 CM | Material | m | 1.53 | 7.47 | 11.42
2668 | Insumo | 2023 | AGETOP CIVIL | TABUA PARA FORMA (30CM) | Material | m | 0.7 | 12.79 | 8.95
2670 | [6 empty] | Valor => |  | 90.61
2671
2672 | 14.6.0.0.1. | Código | Banco | Descrição | Tipo | Und | Quant. | Valor Unit | Total
2673 | Composição | 080903 | AGETOP CIVIL | REGISTRO DE GAVETA BRUTO DIAMETRO 1" | 8 | Un | 1
2674 | Insumo | 0008 | AGETOP CIVIL | AJUDANTE | Mão de Obra | h | 0.54 | 13.47 | 7.27
2675 | Insumo | 0011 | AGETOP CIVIL | ENCANADOR | Mão de Obra | h | 0.54049 | 19.95 | 10.78
2676 | Insumo | H689 | AGETOP CIVIL | FITA VEDAROSCA 18 MM | Material | m | 1.2 | 0.41 | 0.49
2677 | Insumo | H201 | AGETOP CIVIL | REGISTRO DE GAVETA BRUTO DIAMETRO 1" | Material | un | 1 | 54.43 | 54.43
2679 | [6 empty] | Valor => |  | 72.97
2680
2681 | 14.6.0.0.2. | Código | Banco | Descrição | Tipo | Und | Quant. | Valor Unit | Total
2682 | Composição | 080905 | AGETOP CIVIL | REGISTRO DE GAVETA BRUTO DIAMETRO 1.1/2" | 8 | Un | 1
2683 | Insumo | 0008 | AGETOP CIVIL | AJUDANTE | Mão de Obra | h | 0.85 | 13.47 | 11.44
2684 | Insumo | 0011 | AGETOP CIVIL | ENCANADOR | Mão de Obra | h | 0.8515 | 19.95 | 16.98
2685 | Insumo | H689 | AGETOP CIVIL | FITA VEDAROSCA 18 MM | Material | m | 1.88 | 0.41 | 0.77
2686 | Insumo | H202 | AGETOP CIVIL | REGISTRO DE GAVETA BRUTO DIAMETRO 1.1/2" | Material | un | 1 | 94.93 | 94.93
2688 | [6 empty] | Valor => |  | 124.12
2689
2690 | 14.6.0.0.3. | Código | Banco | Descrição | Tipo | Und | Quant. | Valor Unit | Total
2691 | Composição | 080911 | AGETOP CIVIL | REGISTRO DE GAVETA BRUTO DIAMETRO 3" | 8 | Un | 1
2692 | Insumo | 0008 | AGETOP CIVIL | AJUDANTE | Mão de Obra | h | 1.15 | 13.47 | 15.49
2693 | Insumo | 0011 | AGETOP CIVIL | ENCANADOR | Mão de Obra | h | 1.151 | 19.95 | 22.96
2694 | Insumo | H689 | AGETOP CIVIL | FITA VEDAROSCA 18 MM | Material | m | 3.2 | 0.41 | 1.31
2695 | Insumo | H206 | AGETOP CIVIL | REGISTRO DE GAVETA BRUTO DIAMETRO 3" | Material | un | 1 | 311.59 | 311.59
2697 | [6 empty] | Valor => |  | 351.35
2698
2699 | 14.6.0.0.4. | Código | Banco | Descrição | Tipo | Und | Quant. | Valor Unit | Total
2700 | Composição | 081004 | AGETOP CIVIL | TUBO SOLDAVEL PVC MARROM DIAM. 32 MM | 8 | m | 1
2701 | Insumo | 0008 | AGETOP CIVIL | AJUDANTE | Mão de Obra | h | 0.129 | 13.47 | 1.73
2702 | Insumo | 0011 | AGETOP CIVIL | ENCANADOR | Mão de Obra | h | 0.12965 | 19.95 | 2.58
2703 | Insumo | H249 | AGETOP CIVIL | TUBO SOLDAVEL PVC MARROM DIAM. 32 MM | Material | m | 1.01 | 8.78 | 8.86
2705 | [6 empty] | Valor => |  | 13.17
2706
2707 | 14.6.0.0.5. | Código | Banco | Descrição | Tipo | Und | Quant. | Valor Unit | Total
2708 | Composição | 081006 | AGETOP CIVIL | TUBO SOLDAVEL PVC MARROM DIAM. 50 MM | 8 | m | 1
2709 | Insumo | 0008 | AGETOP CIVIL | AJUDANTE | Mão de Obra | h | 0.223 | 13.47 | 3
2710 | Insumo | 0011 | AGETOP CIVIL | ENCANADOR | Mão de Obra | h | 0.22345 | 19.95 | 4.45
2711 | Insumo | H244 | AGETOP CIVIL | TUBO SOLDAVEL PVC MARROM DIAM. 50 MM | Material | m | 1.01 | 13.74 | 13.87
2713 | [6 empty] | Valor => |  | 21.32
2714
2715 | 14.6.0.0.7. | Código | Banco | Descrição | Tipo | Und | Quant. | Valor Unit | Total
2716 | Composição | 94785 | SINAPI | ADAPTADOR COM FLANGES LIVRES, PVC, SOLDÁVEL LONGO, DN 32 MM X 1 , INSTALADO EM RESERVAÇÃO DE ÁGUA DE EDIFICAÇÃO QUE POSSUA RESERVATÓRIO DE FIBRA/FIBROCIMENTO FORNECIMENTO E INSTALAÇÃO. AF_06/2016 | INHI - INSTALAÇÕES HIDROS SANITÁRIAS | UN | 1 | 0 | 0
2717 | Composição Auxiliar | 88248 | SINAPI | AUXILIAR DE ENCANADOR OU BOMBEIRO HIDRÁULICO COM ENCARGOS COMPLEMENTARES | SEDI - SERVIÇOS DIVERSOS | H | 0.231 | 17.93 | 4.14
2718 | Composição Auxiliar | 88267 | SINAPI | ENCANADOR OU BOMBEIRO HIDRÁULICO COM ENCARGOS COMPLEMENTARES | SEDI - SERVIÇOS DIVERSOS | H | 0.231 | 25 | 5.77
2719 | Insumo | 00000088 | SINAPI | ADAPTADOR PVC SOLDAVEL, LONGO, COM FLANGE LIVRE, 32 MM X 1", PARA CAIXA D' AGUA | Material | UN | 1 | 12.27 | 12.27
2720 | Insumo | 00020080 | SINAPI | ADESIVO PLASTICO PARA PVC, FRASCO COM 175 GR | Material | UN | 0.046 | 19.77 | 0.9
2721 | Insumo | 00020083 | SINAPI | SOLUCAO PREPARADORA / LIMPADORA PARA PVC, FRASCO COM 1000 CM3 | Material | UN | 0.011 | 68.65 | 0.75
2722 | Insumo | 00038383 | SINAPI | LIXA D'AGUA EM FOLHA, GRAO 100 | Material | UN | 0.023 | 1.84 | 0.04
2724 | [6 empty] | Valor => |  | 23.87
2725
2726 | 14.6.0.0.8. | Código | Banco | Descrição | Tipo | Und | Quant. | Valor Unit | Total
2727 | Composição | 94706 | SINAPI | ADAPTADOR COM FLANGE E ANEL DE VEDAÇÃO, PVC, SOLDÁVEL, DN 50 MM X 1 1/2 , INSTALADO EM RESERVAÇÃO DE ÁGUA DE EDIFICAÇÃO QUE POSSUA RESERVATÓRIO DE FIBRA/FIBROCIMENTO FORNECIMENTO E INSTALAÇÃO. AF_06/2016 | INHI - INSTALAÇÕES HIDROS SANITÁRIAS | UN | 1 | 0 | 0
2728 | Composição Auxiliar | 88248 | SINAPI | AUXILIAR DE ENCANADOR OU BOMBEIRO HIDRÁULICO COM ENCARGOS COMPLEMENTARES | SEDI - SERVIÇOS DIVERSOS | H | 0.181 | 17.93 | 3.24
2729 | Composição Auxiliar | 88267 | SINAPI | ENCANADOR OU BOMBEIRO HIDRÁULICO COM ENCARGOS COMPLEMENTARES | SEDI - SERVIÇOS DIVERSOS | H | 0.181 | 25 | 4.52
2730 | Insumo | 00000099 | SINAPI | ADAPTADOR PVC SOLDAVEL, COM FLANGE E ANEL DE VEDACAO, 50 MM X 1 1/2", PARA CAIXA D'AGUA | Material | UN | 1 | 29.66 | 29.66
2731 | Insumo | 00020080 | SINAPI | ADESIVO PLASTICO PARA PVC, FRASCO COM 175 GR | Material | UN | 0.194 | 19.77 | 3.83
2732 | Insumo | 00020083 | SINAPI | SOLUCAO PREPARADORA / LIMPADORA PARA PVC, FRASCO COM 1000 CM3 | Material | UN | 0.052 | 68.65 | 3.56
2733 | Insumo | 00038383 | SINAPI | LIXA D'AGUA EM FOLHA, GRAO 100 | Material | UN | 0.018 | 1.84 | 0.03
2735 | [6 empty] | Valor => |  | 44.84
2736
2737 | 14.6.0.0.11. | Código | Banco | Descrição | Tipo | Und | Quant. | Valor Unit | Total
2738 | Composição | 081072 | AGETOP CIVIL | ADAPTADOR SOLDAVEL CURTO C/ BOLSA E ROSCA PARA REGISTRO 85 X 3" | 8 | Un | 1
2739 | Insumo | 0008 | AGETOP CIVIL | AJUDANTE | Mão de Obra | h | 0.185 | 13.47 | 2.49
2740 | Insumo | 0011 | AGETOP CIVIL | ENCANADOR | Mão de Obra | h | 0.18623 | 19.95 | 3.71
2741 | Insumo | H297 | AGETOP CIVIL | ADAPTADOR SOLDÁVEL CURTO COM BOLSA E ROSCA PARA REGISTRO 85X3" | Material | un | 1 | 23.45 | 23.45
2742 | Insumo | H689 | AGETOP CIVIL | FITA VEDAROSCA 18 MM | Material | m | 1.35 | 0.41 | 0.55
2744 | [6 empty] | Valor => |  | 30.2
2745
2746 | 14.6.0.0.12. | Código | Banco | Descrição | Tipo | Und | Quant. | Valor Unit | Total
2747 | Composição | 94790 | SINAPI | ADAPTADOR COM FLANGES LIVRES, PVC, SOLDÁVEL LONGO, DN 85 MM X 3 , INSTALADO EM RESERVAÇÃO DE ÁGUA DE EDIFICAÇÃO QUE POSSUA RESERVATÓRIO DE FIBRA/FIBROCIMENTO FORNECIMENTO E INSTALAÇÃO. AF_06/2016 | INHI - INSTALAÇÕES HIDROS SANITÁRIAS | UN | 1 | 0 | 0
2748 | Composição Auxiliar | 88248 | SINAPI | AUXILIAR DE ENCANADOR OU BOMBEIRO HIDRÁULICO COM ENCARGOS COMPLEMENTARES | SEDI - SERVIÇOS DIVERSOS | H | 0.308 | 17.93 | 5.52
2749 | Composição Auxiliar | 88267 | SINAPI | ENCANADOR OU BOMBEIRO HIDRÁULICO COM ENCARGOS COMPLEMENTARES | SEDI - SERVIÇOS DIVERSOS | H | 0.308 | 25 | 7.7
2750 | Insumo | 00000105 | SINAPI | ADAPTADOR PVC SOLDAVEL, LONGO, COM FLANGE LIVRE, 85 MM X 3", PARA CAIXA D' AGUA | Material | UN | 1 | 325.73 | 325.73
2751 | Insumo | 00020080 | SINAPI | ADESIVO PLASTICO PARA PVC, FRASCO COM 175 GR | Material | UN | 0.194 | 19.77 | 3.83
2752 | Insumo | 00020083 | SINAPI | SOLUCAO PREPARADORA / LIMPADORA PARA PVC, FRASCO COM 1000 CM3 | Material | UN | 0.052 | 68.65 | 3.56
2753 | Insumo | 00038383 | SINAPI | LIXA D'AGUA EM FOLHA, GRAO 100 | Material | UN | 0.031 | 1.84 | 0.05
2755 | [6 empty] | Valor => |  | 346.39
2756
2757 | 14.6.0.0.13. | Código | Banco | Descrição | Tipo | Und | Quant. | Valor Unit | Total
2758 | Composição | 081103 | AGETOP CIVIL | LUVA SOLDAVEL DIAMETRO 32 mm | 8 | Un | 1
2759 | Insumo | 0008 | AGETOP CIVIL | AJUDANTE | Mão de Obra | h | 0.09 | 13.47 | 1.21
2760 | Insumo | 0011 | AGETOP CIVIL | ENCANADOR | Mão de Obra | h | 0.09045 | 19.95 | 1.8
2761 | Insumo | H320 | AGETOP CIVIL | LUVA SOLDAVEL 32 MM | Material | un | 1 | 2.44 | 2.44
2763 | [6 empty] | Valor => |  | 5.45
2764
2765 | 14.6.0.0.16. | Código | Banco | Descrição | Tipo | Und | Quant. | Valor Unit | Total
2766 | Composição | 081132 | AGETOP CIVIL | LUVA SOLDAVEL C/ROSCA DIAMETRO 32 X 1" | 8 | Un | 1
2767 | Insumo | 0008 | AGETOP CIVIL | AJUDANTE | Mão de Obra | h | 0.15 | 13.47 | 2.02
2768 | Insumo | 0011 | AGETOP CIVIL | ENCANADOR | Mão de Obra | h | 0.151 | 19.95 | 3.01
2769 | Insumo | H689 | AGETOP CIVIL | FITA VEDAROSCA 18 MM | Material | m | 0.5 | 0.41 | 0.2
2770 | Insumo | H308 | AGETOP CIVIL | LUVA SOLDAVEL COM ROSCA 32 X 1" | Material | un | 1 | 4.7 | 4.7
2772 | [6 empty] | Valor => |  | 9.93
2773
2774 | 14.6.0.0.18. | Código | Banco | Descrição | Tipo | Und | Quant. | Valor Unit | Total
2775 | Composição | 081324 | AGETOP CIVIL | JOELHO 90 GRAUS SOLDAVEL 50 mm (MARROM) | 8 | Un | 1
2776 | Insumo | 0008 | AGETOP CIVIL | AJUDANTE | Mão de Obra | h | 0.28 | 13.47 | 3.77
2777 | Insumo | 0011 | AGETOP CIVIL | ENCANADOR | Mão de Obra | h | 0.28047 | 19.95 | 5.59
2778 | Insumo | H167 | AGETOP CIVIL | JOELHO 90 GRAUS SOLDAVEL DIAMETRO 50 MM | Material | un | 1 | 5.38 | 5.38
2780 | [6 empty] | Valor => |  | 14.74
2781
2782 | 14.6.0.0.20. | Código | Banco | Descrição | Tipo | Und | Quant. | Valor Unit | Total
2783 | Composição | 081403 | AGETOP CIVIL | TE 90 GRAUS SOLDAVEL DIAMETRO 32 MM | 8 | Un | 1
2784 | Insumo | 0008 | AGETOP CIVIL | AJUDANTE | Mão de Obra | h | 0.19 | 13.47 | 2.55
2785 | Insumo | 0011 | AGETOP CIVIL | ENCANADOR | Mão de Obra | h | 0.19063 | 19.95 | 3.8
2786 | Insumo | H222 | AGETOP CIVIL | TE 90 GRAUS SOLDAVEL DIAMETRO 32 MM | Material | un | 1 | 4.14 | 4.14
2788 | [6 empty] | Valor => |  | 10.49
2789
2790 | 14.6.0.0.22. | Código | Banco | Descrição | Tipo | Und | Quant. | Valor Unit | Total
2791 | Composição | 081425 | AGETOP CIVIL | TE REDUCAO 90 GRAUS SOLDAVEL 50 X 32 mm | 8 | Un | 1
2792 | Insumo | 0008 | AGETOP CIVIL | AJUDANTE | Mão de Obra | h | 0.3 | 13.47 | 4.04
2793 | Insumo | 0011 | AGETOP CIVIL | ENCANADOR | Mão de Obra | h | 0.3005 | 19.95 | 5.99
2794 | Insumo | H232 | AGETOP CIVIL | TE DE REDUCAO 90 GRAUS SOLDAVEL 50 X 32 MM | Material | un | 1 | 14.55 | 14.55
2796 | [6 empty] | Valor => |  | 24.58
2797
2798 | 14.6.0.0.23. | Código | Banco | Descrição | Tipo | Und | Quant. | Valor Unit | Total
2799 | Composição | 081439 | AGETOP CIVIL | TE 90 GRAUS SOLDAVEL COM ROSCA NA BOLSA CENTRAL 32 X 32 X 3/4" | 8 | Un | 1
2800 | Insumo | 0008 | AGETOP CIVIL | AJUDANTE | Mão de Obra | h | 0.2 | 13.47 | 2.69
2801 | Insumo | 0018 | AGETOP CIVIL | PINTOR | Mão de Obra | h | 0.2 | 19.95 | 3.99
2802 | Insumo | H689 | AGETOP CIVIL | FITA VEDAROSCA 18 MM | Material | m | 0.3 | 0.41 | 0.12
2803 | Insumo | H590 | AGETOP CIVIL | TE 90 GRAUS SOLDAVEL COM ROSCA NA BOLSA CENTRAL 32 X 32 X 3/4" | Material | un | 1 | 9.63 | 9.63
2805 | [6 empty] | Valor => |  | 16.43
2806
2807 | 14.6.0.0.24. | Código | Banco | Descrição | Tipo | Und | Quant. | Valor Unit | Total
2808 | Composição | 081463 | AGETOP CIVIL | UNIAO SOLDAVEL DIAMETRO 32 mm | 8 | Un | 1
2809 | Insumo | 0008 | AGETOP CIVIL | AJUDANTE | Mão de Obra | h | 0.09 | 13.47 | 1.21
2810 | Insumo | 0011 | AGETOP CIVIL | ENCANADOR | Mão de Obra | h | 0.09045 | 19.95 | 1.8
2811 | Insumo | H272 | AGETOP CIVIL | UNIAO SOLDAVEL DIAMETRO 32 MM | Material | un | 1 | 14.14 | 14.14
2813 | [6 empty] | Valor => |  | 17.15
2814
2815 | 14.6.0.0.25. | Código | Banco | Descrição | Tipo | Und | Quant. | Valor Unit | Total
2816 | Composição | 081465 | AGETOP CIVIL | UNIAO SOLDAVEL DIAMETRO 50 mm | 8 | Un | 1
2817 | Insumo | 0008 | AGETOP CIVIL | AJUDANTE | Mão de Obra | h | 0.14 | 13.47 | 1.88
2818 | Insumo | 0011 | AGETOP CIVIL | ENCANADOR | Mão de Obra | h | 0.14047 | 19.95 | 2.8
2819 | Insumo | H255 | AGETOP CIVIL | UNIAO SOLDAVEL DIAMETRO 50 MM | Material | un | 1 | 23.14 | 23.14
2821 | [6 empty] | Valor => |  | 27.82
2822
2823 | 14.6.0.0.26. | Código | Banco | Descrição | Tipo | Und | Quant. | Valor Unit | Total
2824 | Composição | 081890 | AGETOP CIVIL | TORNEIRA BOIA DIAMETRO 1.1/4" - 32 MM | 8 | Un | 1
2825 | Insumo | 0008 | AGETOP CIVIL | AJUDANTE | Mão de Obra | h | 0.4 | 13.47 | 5.38
2826 | Insumo | 0011 | AGETOP CIVIL | ENCANADOR | Mão de Obra | h | 0.40057 | 19.95 | 7.99
2827 | Insumo | H475 | AGETOP CIVIL | TORNEIRA BOIA DIAMETRO 1.1/4" (32 MM) | Material | un | 1 | 225.51 | 225.51
2829 | [6 empty] | Valor => |  | 238.88
2830
2831 | 14.6.0.0.27. | Código | Banco | Descrição | Tipo | Und | Quant. | Valor Unit | Total
2832 | Composição | 082375 | AGETOP CIVIL | TUBO FERRO GALVANIZADO 1" | 8 | m | 1
2833 | Insumo | 0008 | AGETOP CIVIL | AJUDANTE | Mão de Obra | h | 0.33 | 13.47 | 4.44
2834 | Insumo | 0011 | AGETOP CIVIL | ENCANADOR | Mão de Obra | h | 0.33055 | 19.95 | 6.59
2835 | Insumo | H689 | AGETOP CIVIL | FITA VEDAROSCA 18 MM | Material | m | 0.81 | 0.41 | 0.33
2836 | Insumo | H693 | AGETOP CIVIL | TUBO FERRO GALVANIZADO 1" | Material | m | 1.01 | 35.88 | 36.23
2838 | [6 empty] | Valor => |  | 47.59
2839
2840 | 14.6.0.0.28. | Código | Banco | Descrição | Tipo | Und | Quant. | Valor Unit | Total
2841 | Composição | 92364 | SINAPI | TUBO DE AÇO GALVANIZADO COM COSTURA, CLASSE MÉDIA, DN 32 (1 1/4"), CONEXÃO ROSQUEADA, INSTALADO EM REDE DE ALIMENTAÇÃO PARA HIDRANTE - FORNECIMENTO E INSTALAÇÃO. AF_10/2020 | INHI - INSTALAÇÕES HIDROS SANITÁRIAS | M | 1 | 0 | 0
2842 | Composição Auxiliar | 88248 | SINAPI | AUXILIAR DE ENCANADOR OU BOMBEIRO HIDRÁULICO COM ENCARGOS COMPLEMENTARES | SEDI - SERVIÇOS DIVERSOS | H | 0.178 | 17.93 | 3.19
2843 | Composição Auxiliar | 88267 | SINAPI | ENCANADOR OU BOMBEIRO HIDRÁULICO COM ENCARGOS COMPLEMENTARES | SEDI - SERVIÇOS DIVERSOS | H | 0.17764 | 25 | 4.44
2844 | Insumo | 00007698 | SINAPI | TUBO ACO GALVANIZADO COM COSTURA, CLASSE MEDIA, DN 1.1/4", E = *3,25* MM, PESO *3,14* KG/M (NBR 5580) | Material | M | 1.039 | 38.92 | 40.43
2846 | [6 empty] | Valor => |  | 48.06
2847
2848 | 14.6.0.0.29. | Código | Banco | Descrição | Tipo | Und | Quant. | Valor Unit | Total
2849 | Composição | 085082 | AGETOP CIVIL | CHAVE DE FLUXO 3/4" | 8 | Un | 1
2850 | Insumo | 0008 | AGETOP CIVIL | AJUDANTE | Mão de Obra | h | 0.54 | 13.47 | 7.27
2851 | Insumo | 0011 | AGETOP CIVIL | ENCANADOR | Mão de Obra | h | 0.54 | 19.95 | 10.77
2852 | Insumo | H610 | AGETOP CIVIL | CHAVE DE FLUXO 3/4" | Material | un | 1 | 124.99 | 124.99
2853 | Insumo | H689 | AGETOP CIVIL | FITA VEDAROSCA 18 MM | Material | m | 0.3 | 0.41 | 0.12
2855 | [6 empty] | Valor => |  | 143.15
2856
2857 | 14.6.0.0.30. | Código | Banco | Descrição | Tipo | Und | Quant. | Valor Unit | Total
2858 | Composição | 085076 | AGETOP CIVIL | VALVULA DE RETENÇÃO HORIZONTAL 1" | 8 | Un | 1
2859 | Insumo | 0008 | AGETOP CIVIL | AJUDANTE | Mão de Obra | h | 0.54 | 13.47 | 7.27
2860 | Insumo | 0011 | AGETOP CIVIL | ENCANADOR | Mão de Obra | h | 0.54 | 19.95 | 10.77
2861 | Insumo | H689 | AGETOP CIVIL | FITA VEDAROSCA 18 MM | Material | m | 0.4 | 0.41 | 0.16
2862 | Insumo | H611 | AGETOP CIVIL | VALVULA DE RETENÇÃO HORIZONTAL 1" | Material | un | 1 | 89.4 | 89.4
2864 | [6 empty] | Valor => |  | 107.6
2865
2866 | 14.6.0.0.31. | Código | Banco | Descrição | Tipo | Und | Quant. | Valor Unit | Total
2867 | Composição | 085080 | AGETOP CIVIL | VALVULA DE RETENÇÃO VERTICAL 1" | 8 | Un | 1
2868 | Insumo | 0008 | AGETOP CIVIL | AJUDANTE | Mão de Obra | h | 0.54 | 13.47 | 7.27
2869 | Insumo | 0011 | AGETOP CIVIL | ENCANADOR | Mão de Obra | h | 0.54 | 19.95 | 10.77
2870 | Insumo | H689 | AGETOP CIVIL | FITA VEDAROSCA 18 MM | Material | m | 0.4 | 0.41 | 0.16
2871 | Insumo | H612 | AGETOP CIVIL | VALVULA DE RETENÇAO VERTICAL 1" | Material | un | 1 | 61.05 | 61.05
2873 | [6 empty] | Valor => |  | 79.25
2874
2875 | 14.6.0.0.32. | Código | Banco | Descrição | Tipo | Und | Quant. | Valor Unit | Total
2876 | Composição | 92369 | SINAPI | NIPLE, EM FERRO GALVANIZADO, DN 25 (1"), CONEXÃO ROSQUEADA, INSTALADO EM REDE DE ALIMENTAÇÃO PARA HIDRANTE - FORNECIMENTO E INSTALAÇÃO. AF_10/2020 | INHI - INSTALAÇÕES HIDROS SANITÁRIAS | UN | 1 | 0 | 0
2877 | Composição Auxiliar | 88248 | SINAPI | AUXILIAR DE ENCANADOR OU BOMBEIRO HIDRÁULICO COM ENCARGOS COMPLEMENTARES | SEDI - SERVIÇOS DIVERSOS | H | 0.49 | 17.93 | 8.78
2878 | Composição Auxiliar | 88267 | SINAPI | ENCANADOR OU BOMBEIRO HIDRÁULICO COM ENCARGOS COMPLEMENTARES | SEDI - SERVIÇOS DIVERSOS | H | 0.49 | 25 | 12.25
2879 | Insumo | 00003148 | SINAPI | FITA VEDA ROSCA EM ROLOS DE 18 MM X 50 M (L X C) | Material | UN | 0.013 | 13.2 | 0.17
2880 | Insumo | 00004179 | SINAPI | NIPLE DE FERRO GALVANIZADO, COM ROSCA BSP, DE 1" | Material | UN | 1 | 11.34 | 11.34
2881 | Insumo | 00007307 | SINAPI | FUNDO ANTICORROSIVO PARA METAIS FERROSOS (ZARCAO) | Material | L | 0.003 | 35.23 | 0.1
2883 | [6 empty] | Valor => |  | 32.64
2884
2885 | 14.6.0.0.33. | Código | Banco | Descrição | Tipo | Und | Quant. | Valor Unit | Total
2886 | Composição | 92681 | SINAPI | TÊ, EM FERRO GALVANIZADO, CONEXÃO ROSQUEADA, DN 25 (1"), INSTALADO EM REDE DE ALIMENTAÇÃO PARA SPRINKLER - FORNECIMENTO E INSTALAÇÃO. AF_10/2020 | INHI - INSTALAÇÕES HIDROS SANITÁRIAS | UN | 1 | 0 | 0
2887 | Composição Auxiliar | 88248 | SINAPI | AUXILIAR DE ENCANADOR OU BOMBEIRO HIDRÁULICO COM ENCARGOS COMPLEMENTARES | SEDI - SERVIÇOS DIVERSOS | H | 0.601 | 17.93 | 10.77
2888 | Composição Auxiliar | 88267 | SINAPI | ENCANADOR OU BOMBEIRO HIDRÁULICO COM ENCARGOS COMPLEMENTARES | SEDI - SERVIÇOS DIVERSOS | H | 0.601 | 25 | 15.02
2889 | Insumo | 00003148 | SINAPI | FITA VEDA ROSCA EM ROLOS DE 18 MM X 50 M (L X C) | Material | UN | 0.02 | 13.2 | 0.26
2890 | Insumo | 00006323 | SINAPI | TE DE FERRO GALVANIZADO, DE 1" | Material | UN | 1 | 21.23 | 21.23
2891 | Insumo | 00007307 | SINAPI | FUNDO ANTICORROSIVO PARA METAIS FERROSOS (ZARCAO) | Material | L | 0.005 | 35.23 | 0.17
2893 | [6 empty] | Valor => |  | 47.45
2894
2895 | 14.6.0.0.34. | Código | Banco | Descrição | Tipo | Und | Quant. | Valor Unit | Total
2896 | Composição | 085061 | AGETOP CIVIL | COTOVELO FERRO GALVANIZADO 90º X 1" | 8 | Un | 1
2897 | Insumo | 0008 | AGETOP CIVIL | AJUDANTE | Mão de Obra | h | 0.4 | 13.47 | 5.38
2898 | Insumo | 0011 | AGETOP CIVIL | ENCANADOR | Mão de Obra | h | 0.4 | 19.95 | 7.98
2899 | Insumo | H592 | AGETOP CIVIL | COTOVELO FERRO GALVANIZADO 90º X 1" | Material | un | 1 | 13.24 | 13.24
2900 | Insumo | H689 | AGETOP CIVIL | FITA VEDAROSCA 18 MM | Material | m | 0.4 | 0.41 | 0.16
2902 | [6 empty] | Valor => |  | 26.76
2903
2904 | 14.6.0.0.35. | Código | Banco | Descrição | Tipo | Und | Quant. | Valor Unit | Total
2905 | Composição | 94473 | SINAPI | COTOVELO 90 GRAUS, EM FERRO GALVANIZADO, CONEXÃO ROSQUEADA, DN 65 (2 1/2), INSTALADO EM RESERVAÇÃO DE ÁGUA DE EDIFICAÇÃO QUE POSSUA RESERVATÓRIO DE FIBRA/FIBROCIMENTO FORNECIMENTO E INSTALAÇÃO. AF_06/2016 | INHI - INSTALAÇÕES HIDROS SANITÁRIAS | UN | 1 | 0 | 0
2906 | Composição Auxiliar | 88248 | SINAPI | AUXILIAR DE ENCANADOR OU BOMBEIRO HIDRÁULICO COM ENCARGOS COMPLEMENTARES | SEDI - SERVIÇOS DIVERSOS | H | 0.522 | 17.93 | 9.35
2907 | Composição Auxiliar | 88267 | SINAPI | ENCANADOR OU BOMBEIRO HIDRÁULICO COM ENCARGOS COMPLEMENTARES | SEDI - SERVIÇOS DIVERSOS | H | 0.522 | 25 | 13.05
2908 | Insumo | 00003148 | SINAPI | FITA VEDA ROSCA EM ROLOS DE 18 MM X 50 M (L X C) | Material | UN | 0.027 | 13.2 | 0.35
2909 | Insumo | 00003470 | SINAPI | COTOVELO 90 GRAUS DE FERRO GALVANIZADO, COM ROSCA BSP, DE 2 1/2" | Material | UN | 1 | 89.26 | 89.26
2910 | Insumo | 00007307 | SINAPI | FUNDO ANTICORROSIVO PARA METAIS FERROSOS (ZARCAO) | Material | L | 0.003 | 35.23 | 0.1
2912 | [6 empty] | Valor => |  | 112.11
2913
2914 | 14.6.0.0.37. | Código | Banco | Descrição | Tipo | Und | Quant. | Valor Unit | Total
2915 | Composição | 92893 | SINAPI | UNIÃO, EM FERRO GALVANIZADO, DN 32 (1 1/4"), CONEXÃO ROSQUEADA, INSTALADO EM REDE DE ALIMENTAÇÃO PARA HIDRANTE - FORNECIMENTO E INSTALAÇÃO. AF_10/2020 | INHI - INSTALAÇÕES HIDROS SANITÁRIAS | UN | 1 | 0 | 0
2916 | Composição Auxiliar | 88248 | SINAPI | AUXILIAR DE ENCANADOR OU BOMBEIRO HIDRÁULICO COM ENCARGOS COMPLEMENTARES | SEDI - SERVIÇOS DIVERSOS | H | 0.533 | 17.93 | 9.55
2917 | Composição Auxiliar | 88267 | SINAPI | ENCANADOR OU BOMBEIRO HIDRÁULICO COM ENCARGOS COMPLEMENTARES | SEDI - SERVIÇOS DIVERSOS | H | 0.533 | 25 | 13.32
2918 | Insumo | 00003148 | SINAPI | FITA VEDA ROSCA EM ROLOS DE 18 MM X 50 M (L X C) | Material | UN | 0.017 | 13.2 | 0.22
2919 | Insumo | 00007307 | SINAPI | FUNDO ANTICORROSIVO PARA METAIS FERROSOS (ZARCAO) | Material | L | 0.004 | 35.23 | 0.14
2920 | Insumo | 00009888 | SINAPI | UNIAO DE FERRO GALVANIZADO, COM ROSCA BSP, COM ASSENTO PLANO, DE 1 1/4" | Material | UN | 1 | 54.71 | 54.71
2922 | [6 empty] | Valor => |  | 77.94
2923
2924 | 14.8.0.0.1. | Código | Banco | Descrição | Tipo | Und | Quant. | Valor Unit | Total
2925 | Composição | 120101 | AGETOP CIVIL | REGULARIZAÇÃO (1:3) E=2 CM | 12 | m² | 1
2926 | Insumo | 0004 | AGETOP CIVIL | PEDREIRO | Mão de Obra | h | 0.2262 | 19.95 | 4.51
2927 | Insumo | 0005 | AGETOP CIVIL | SERVENTE | Mão de Obra | h | 0.37673 | 11.93 | 4.49
2928 | Insumo | 0104 | AGETOP CIVIL | AREIA MÉDIA | Material | m³ | 0.0252 | 166.32 | 4.19
2929 | Insumo | 1215 | AGETOP CIVIL | CIMENTO PORTLAND CPII-32 | Material | Kg | 11.8793 | 0.56 | 6.65
2931 | [6 empty] | Valor => |  | 19.84
2932
2933 | 14.8.0.0.2. | Código | Banco | Descrição | Tipo | Und | Quant. | Valor Unit | Total
2934 | Composição | 120107 | AGETOP CIVIL | MANTA ASFÁLTICA TIPO III - B ( 3 MM) | 12 | m² | 1
2935 | Insumo | 0008 | AGETOP CIVIL | AJUDANTE | Mão de Obra | h | 0.192 | 13.47 | 2.58
2936 | Insumo | 0025 | AGETOP CIVIL | OFICIAL "B" | Mão de Obra | h | 0.949 | 19.95 | 18.93
2937 | Insumo | 2975 | AGETOP CIVIL | GÁS DE COZINHA - GLP** | Material | Kg | 0.26 | 7.12 | 1.85
2938 | Insumo | 1541 | AGETOP CIVIL | MANTA ASFÁLTICA TIPO III-B 3MM | Material | m² | 1.125 | 45.47 | 51.15
2939 | Insumo | 2974 | AGETOP CIVIL | PRIMER PARA MANTA ASFÁLTICA | Material | l | 0.615 | 21.86 | 13.44
2941 | [6 empty] | Valor => |  | 87.95
2942
2943 | 14.8.0.0.3. | Código | Banco | Descrição | Tipo | Und | Quant. | Valor Unit | Total
2944 | Composição | 120207 | AGETOP CIVIL | PROTECAO MECANICA (1:3) E=2 CM | 12 | m² | 1
2945 | Insumo | 0004 | AGETOP CIVIL | PEDREIRO | Mão de Obra | h | 0.2262 | 19.95 | 4.51
2946 | Insumo | 1215 | AGETOP CIVIL | CIMENTO PORTLAND CPII-32 | Material | Kg | 9.8172 | 0.56 | 5.49
2947 | Insumo | 0005 | AGETOP CIVIL | SERVENTE | Mão de Obra | h | 0.373 | 11.93 | 4.44
2948 | Insumo | 0104 | AGETOP CIVIL | AREIA MÉDIA | Material | m³ | 0.0243 | 166.32 | 4.04
2950 | [6 empty] | Valor => |  | 18.48
2951
2952 | 14.9.0.0.1. | Código | Banco | Descrição | Tipo | Und | Quant. | Valor Unit | Total
2953 | Composição | 180710 | AGETOP CIVIL | ALÇAPÃO FORMATO COIFA EM CHAPA VINCADA Nº. 18 H=(10+2)CM, C/ALÇAS E PORTA CADEADOS (INCLUSIVE CADEADOS Nº. 30) | 18 | m² | 1
2954 | Insumo | 0004 | AGETOP CIVIL | PEDREIRO | Mão de Obra | h | 0.3086 | 19.95 | 6.15
2955 | Insumo | 2256 | AGETOP CIVIL | CADEADO SIMPLES EM LATÃO Nº 30 | Material | un | 3.125 | 22.86 | 71.43
2956 | Insumo | 2803 | AGETOP CIVIL | CHAPA VINCADA Nº 18 TIPO BANDEJA (CORTADA/DOBRADA) | Material | Kg | 15.0179 | 8.97 | 134.71
2957 | Insumo | 1334 | AGETOP CIVIL | DISCO DE CORTE DIAM. 5/8"- 10" | Material | un | 0.0521 | 9.73 | 0.5
2958 | Insumo | 1264 | AGETOP CIVIL | DISCO DE DESBASTE 7/8" PARA CONCRETO/FERRO (1/4" X 7") | Material | un | 0.0595 | 13.47 | 0.8
2959 | Insumo | 2246 | AGETOP CIVIL | ELETRODO 2.5 OK | Material | Kg | 0.0417 | 24.97 | 1.04
2960 | Insumo | 2942 | AGETOP CIVIL | FABRICAÇÃO / MONTAGEM | Material | un | 1 | 86.54 | 86.54
2961 | Insumo | 1672 | AGETOP CIVIL | LIXA PARA FERRO Nº 100 | Material | un | 0.2976 | 2.42 | 0.72
2962 | Insumo | 2417 | AGETOP CIVIL | MASSA PLASTICA | Material | Kg | 0.238 | 30.12 | 7.16
2964 | [6 empty] | Valor => |  | 309.05
2965
2966 | 14.9.0.0.2. | Código | Banco | Descrição | Tipo | Und | Quant. | Valor Unit | Total
2967 | Composição | 180504 | AGETOP CIVIL | PORTA DE ABRIR DE 01 FOLHA EM VENEZIANA PF-4 C/FERRAGENS | 18 | m² | 1
2968 | Insumo | 0004 | AGETOP CIVIL | PEDREIRO | Mão de Obra | h | 1.3187 | 19.95 | 26.3
2969 | Insumo | 0005 | AGETOP CIVIL | SERVENTE | Mão de Obra | h | 1.2223 | 11.93 | 14.58
2970 | Insumo | 0104 | AGETOP CIVIL | AREIA MÉDIA | Material | m³ | 0.0143 | 166.32 | 2.37
2971 | Insumo | 2372 | AGETOP CIVIL | CHAPA PERFILADA Nº 18 | Material | Kg | 28.0812 | 9.26 | 260.03
2972 | Insumo | 1215 | AGETOP CIVIL | CIMENTO PORTLAND CPII-32 | Material | Kg | 5 | 0.56 | 2.8
2973 | Insumo | 1334 | AGETOP CIVIL | DISCO DE CORTE DIAM. 5/8"- 10" | Material | un | 0.4873 | 9.73 | 4.74
2974 | Insumo | 1264 | AGETOP CIVIL | DISCO DE DESBASTE 7/8" PARA CONCRETO/FERRO (1/4" X 7") | Material | un | 0.0595 | 13.47 | 0.8
2975 | Insumo | 1265 | AGETOP CIVIL | DOBRADIÇA FERRO POLIDO 3.1/2 x 3" COM PARAFUSO | Material | un | 1.7857 | 11.02 | 19.67
2976 | Insumo | 2246 | AGETOP CIVIL | ELETRODO 2.5 OK | Material | Kg | 0.2268 | 24.97 | 5.66
2977 | Insumo | 2929 | AGETOP CIVIL | FABRICAÇÃO / MONTAGEM | Material | un | 1 | 151.43 | 151.43
2978 | Insumo | 1377 | AGETOP CIVIL | FECHADURA TIPO ALAVANCA 6236 E LAFONTE /8766 E-17 IMAB OU EQUIVALENTE | Material | un | 0.5952 | 134.16 | 79.85
2979 | Insumo | 1672 | AGETOP CIVIL | LIXA PARA FERRO Nº 100 | Material | un | 0.2976 | 2.42 | 0.72
2980 | Insumo | 2417 | AGETOP CIVIL | MASSA PLASTICA | Material | Kg | 0.2381 | 30.12 | 7.17
2982 | [6 empty] | Valor => |  | 576.12
2983
2984 | 14.9.0.0.3. | Código | Banco | Descrição | Tipo | Und | Quant. | Valor Unit | Total
2985 | Composição | 180701 | AGETOP CIVIL | ESCADA TIPO MARINHEIRO COM GUARDA CORPO PADRÃO AGETOP CIVIL ( H > 3M ) | 18 | m | 1
2986 | Insumo | 0004 | AGETOP CIVIL | PEDREIRO | Mão de Obra | h | 0.1243 | 19.95 | 2.47
2987 | Insumo | 2481 | AGETOP CIVIL | CHAPA DE AÇO 1/4" | Material | Kg | 4.9925 | 8.62 | 43.03
2988 | Insumo | 1215 | AGETOP CIVIL | CIMENTO PORTLAND CPII-32 | Material | Kg | 2.5598 | 0.56 | 1.43
2989 | Insumo | 1264 | AGETOP CIVIL | DISCO DE DESBASTE 7/8" PARA CONCRETO/FERRO (1/4" X 7") | Material | un | 0.0369 | 13.47 | 0.49
2990 | Insumo | 2939 | AGETOP CIVIL | FABRICAÇÃO / MONTAGEM | Material | un | 1 | 162.29 | 162.29
2991 | Insumo | 0005 | AGETOP CIVIL | SERVENTE | Mão de Obra | h | 0.3681 | 11.93 | 4.39
2992 | Insumo | 2387 | AGETOP CIVIL | BRITA Nº 0 | Material | m³ | 0.0038 | 134.84 | 0.51
2993 | Insumo | 1120 | AGETOP CIVIL | AÇO CA-25 | Material | Kg | 4.1382 | 7.75 | 32.07
2994 | Insumo | 0104 | AGETOP CIVIL | AREIA MÉDIA | Material | m³ | 0.0081 | 166.32 | 1.34
2995 | Insumo | 1334 | AGETOP CIVIL | DISCO DE CORTE DIAM. 5/8"- 10" | Material | un | 0.1495 | 9.73 | 1.45
2996 | Insumo | 1672 | AGETOP CIVIL | LIXA PARA FERRO Nº 100 | Material | un | 0.1845 | 2.42 | 0.44
2997 | Insumo | 2417 | AGETOP CIVIL | MASSA PLASTICA | Material | Kg | 0.1476 | 30.12 | 4.44
2998 | Insumo | 2373 | AGETOP CIVIL | FERRO CHATO 1/4 X 1.1/4 | Material | Kg | 9.6725 | 10.35 | 100.11
2999 | Insumo | 0032 | AGETOP CIVIL | OPERADOR DE BETONEIRA | Mão de Obra | h | 0.0166 | 14.32 | 0.23
3000 | Insumo | 2386 | AGETOP CIVIL | BRITA Nº 1 | Material | m³ | 0.006396 | 127.51 | 0.81
3001 | Insumo | 2246 | AGETOP CIVIL | ELETRODO 2.5 OK | Material | Kg | 0.0722 | 24.97 | 1.8
3002 | Insumo | 2794 | AGETOP CIVIL | FERRO CHATO 1/2" X 4" | Material | Kg | 0.3514 | 11.37 | 3.99
3003 | Insumo | 2307 | AGETOP CIVIL | FERRO CHATO 1/4" X 2" | Material | Kg | 3.1338 | 9.65 | 30.24
3004 | Insumo | 2793 | AGETOP CIVIL | FERRO CHATO 3/8" X 3" | Material | Kg | 20.3182 | 8.91 | 181.03
3005 | Insumo | 2795 | AGETOP CIVIL | PARABOLT 6,3MMX82,5MM | Material | un | 2.6891 | 2.37 | 6.37
3007 | [6 empty] | Valor => |  | 578.93
3008
3009 | 14.9.0.0.4. | Código | Banco | Descrição | Tipo | Und | Quant. | Valor Unit | Total
3010 | Composição | 180703 | AGETOP CIVIL | ESCADA TIPO MARINHEIRO SEM GUARDA CORPO PADRÃO AGETOP CIVIL ( H <= 3M) | 18 | m | 1
3011 | Insumo | 0004 | AGETOP CIVIL | PEDREIRO | Mão de Obra | h | 0.2029 | 19.95 | 4.04
3012 | Insumo | 1215 | AGETOP CIVIL | CIMENTO PORTLAND CPII-32 | Material | Kg | 5.0769 | 0.56 | 2.84
3013 | Insumo | 1264 | AGETOP CIVIL | DISCO DE DESBASTE 7/8" PARA CONCRETO/FERRO (1/4" X 7") | Material | un | 0.0193 | 13.47 | 0.25
3014 | Insumo | 0005 | AGETOP CIVIL | SERVENTE | Mão de Obra | h | 0.6864 | 11.93 | 8.18
3015 | Insumo | 2387 | AGETOP CIVIL | BRITA Nº 0 | Material | m³ | 0.0075 | 134.84 | 1.01
3016 | Insumo | 1120 | AGETOP CIVIL | AÇO CA-25 | Material | Kg | 4.5938 | 7.75 | 35.6
3017 | Insumo | 0104 | AGETOP CIVIL | AREIA MÉDIA | Material | m³ | 0.0161 | 166.32 | 2.67
3018 | Insumo | 1334 | AGETOP CIVIL | DISCO DE CORTE DIAM. 5/8"- 10" | Material | un | 0.1493 | 9.73 | 1.45
3019 | Insumo | 1672 | AGETOP CIVIL | LIXA PARA FERRO Nº 100 | Material | un | 0.0967 | 2.42 | 0.23
3020 | Insumo | 2417 | AGETOP CIVIL | MASSA PLASTICA | Material | Kg | 0.0774 | 30.12 | 2.33
3021 | Insumo | 2940 | AGETOP CIVIL | FABRICAÇÃO / MONTAGEM | Material | un | 1 | 117.26 | 117.26
3022 | Insumo | 0032 | AGETOP CIVIL | OPERADOR DE BETONEIRA | Mão de Obra | h | 0.033 | 14.32 | 0.47
3023 | Insumo | 2386 | AGETOP CIVIL | BRITA Nº 1 | Material | m³ | 0.0075 | 127.51 | 0.95
3024 | Insumo | 2246 | AGETOP CIVIL | ELETRODO 2.5 OK | Material | Kg | 0.047 | 24.97 | 1.17
3025 | Insumo | 2794 | AGETOP CIVIL | FERRO CHATO 1/2" X 4" | Material | Kg | 0.697 | 11.37 | 7.92
3026 | Insumo | 2793 | AGETOP CIVIL | FERRO CHATO 3/8" X 3" | Material | Kg | 26.3508 | 8.91 | 234.78
3027 | Insumo | 2795 | AGETOP CIVIL | PARABOLT 6,3MMX82,5MM | Material | un | 4 | 2.37 | 9.48
3029 | [6 empty] | Valor => |  | 430.63
3030
3031 | 14.11.0.0.1. | Código | Banco | Descrição | Tipo | Und | Quant. | Valor Unit | Total
3032 | Composição | 210102 | AGETOP CIVIL | CHAPISCO ROLADO (1CIM:3 ARML)+(1 COLA:10 CIM) | 21 | m² | 1
3033 | Insumo | 0018 | AGETOP CIVIL | PINTOR | Mão de Obra | h | 0.0554 | 19.95 | 1.1
3034 | Insumo | 0104 | AGETOP CIVIL | AREIA MÉDIA | Material | m³ | 0.00309 | 166.32 | 0.51
3035 | Insumo | 1215 | AGETOP CIVIL | CIMENTO PORTLAND CPII-32 | Material | Kg | 1.2167 | 0.56 | 0.68
3036 | Insumo | 2360 | AGETOP CIVIL | COLA BRANCA (1L = 1,2 KG) | Material | Kg | 0.086 | 25.18 | 2.16
3038 | [6 empty] | Valor => |  | 4.45
3039
3040 | 14.11.0.0.2. | Código | Banco | Descrição | Tipo | Und | Quant. | Valor Unit | Total
3041 | Composição | 210401 | AGETOP CIVIL | REBOCO PAULISTA EM FORRO(1CALH:4ARML+150KG CI/M3) | 21 | m² | 1
3042 | Insumo | 0004 | AGETOP CIVIL | PEDREIRO | Mão de Obra | h | 0.66608 | 19.95 | 13.28
3043 | Insumo | 0005 | AGETOP CIVIL | SERVENTE | Mão de Obra | h | 0.6466 | 11.93 | 7.71
3044 | Insumo | 0104 | AGETOP CIVIL | AREIA MÉDIA | Material | m³ | 0.0319 | 166.32 | 5.3
3045 | Insumo | 1221 | AGETOP CIVIL | CAL HIDRATADA | Material | Kg | 4.7775 | 0.86 | 4.1
3046 | Insumo | 1215 | AGETOP CIVIL | CIMENTO PORTLAND CPII-32 | Material | Kg | 3.9375 | 0.56 | 2.2
3048 | [6 empty] | Valor => |  | 32.59
3049
3050 | 15.5.0.0.5. | Código | Banco | Descrição | Tipo | Und | Quant. | Valor Unit | Total
3051 | Composição | 98557 | SINAPI | IMPERMEABILIZAÇÃO DE SUPERFÍCIE COM EMULSÃO ASFÁLTICA, 2 DEMÃOS. AF_09/2023 | IMPE - IMPERMEABILIZAÇÕES E PROTEÇÕES DIVERSAS | m² | 1 | 0 | 0
3052 | Composição Auxiliar | 88243 | SINAPI | AJUDANTE ESPECIALIZADO COM ENCARGOS COMPLEMENTARES | SEDI - SERVIÇOS DIVERSOS | H | 0.097869 | 18.2 | 1.78
3053 | Composição Auxiliar | 88270 | SINAPI | IMPERMEABILIZADOR COM ENCARGOS COMPLEMENTARES | SEDI - SERVIÇOS DIVERSOS | H | 0.4299 | 25.68 | 11.03
3054 | Insumo | 00000626 | SINAPI | MANTA LIQUIDA DE BASE ASFALTICA MODIFICADA COM A ADICAO DE ELASTOMEROS DILUIDOS EM SOLVENTE ORGANICO, APLICACAO A FRIO (MEMBRANA IMPERMEABILIZANTE ASFASTICA) | Material | KG | 1.5 | 19.63 | 29.44
3056 | [6 empty] | Valor => |  | 42.25
3057
3058 | 16.1.0.0.1. | Código | Banco | Descrição | Tipo | Und | Quant. | Valor Unit | Total
3059 | Composição | 97638 | SINAPI | REMOÇÃO DE CHAPAS E PERFIS DE DRYWALL, DE FORMA MANUAL, SEM REAPROVEITAMENTO. AF_09/2023 | SERP - SERVIÇOS PRELIMINARES | m² | 1 | 0 | 0
3060 | Composição Auxiliar | 88278 | SINAPI | MONTADOR DE ESTRUTURA METÁLICA COM ENCARGOS COMPLEMENTARES | SEDI - SERVIÇOS DIVERSOS | H | 0.098289 | 20.24 | 1.98
3061 | Composição Auxiliar | 88316 | SINAPI | SERVENTE COM ENCARGOS COMPLEMENTARES | SEDI - SERVIÇOS DIVERSOS | H | 0.2767 | 17.38 | 4.8
3063 | [6 empty] | Valor => |  | 6.78
3064
3065 | 16.1.0.0.5. | Código | Banco | Descrição | Tipo | Und | Quant. | Valor Unit | Total
3066 | Composição | 88316 | SINAPI | SERVENTE COM ENCARGOS COMPLEMENTARES | SEDI - SERVIÇOS DIVERSOS | H | 1 | 0 | 0
3067 | Composição Auxiliar | 95378 | SINAPI | CURSO DE CAPACITAÇÃO PARA SERVENTE (ENCARGOS COMPLEMENTARES) - HORISTA | SEDI - SERVIÇOS DIVERSOS | H | 1 | 0.25 | 0.25
3068 | Insumo | 00006111 | SINAPI | SERVENTE DE OBRAS | Mão de Obra | H | 1 | 11.86 | 11.86
3069 | Insumo | 00037370 | SINAPI | ALIMENTACAO - HORISTA (COLETADO CAIXA - ENCARGOS COMPLEMENTARES) | Outros | H | 1 | 1.92 | 1.92
3070 | Insumo | 00037371 | SINAPI | TRANSPORTE - HORISTA (COLETADO CAIXA - ENCARGOS COMPLEMENTARES) | Serviços | H | 1 | 0.59 | 0.59
3071 | Insumo | 00037372 | SINAPI | EXAMES - HORISTA (COLETADO CAIXA - ENCARGOS COMPLEMENTARES) | Outros | H | 1 | 1.02 | 1.02
3072 | Insumo | 00037373 | SINAPI | SEGURO - HORISTA (COLETADO CAIXA - ENCARGOS COMPLEMENTARES) | Taxas | H | 1 | 0.06 | 0.06
3073 | Insumo | 00043467 | SINAPI | FERRAMENTAS - FAMILIA SERVENTE - HORISTA (ENCARGOS COMPLEMENTARES - COLETADO CAIXA) | Equipamento | H | 1 | 0.52 | 0.52
3074 | Insumo | 00043491 | SINAPI | EPI - FAMILIA SERVENTE - HORISTA (ENCARGOS COMPLEMENTARES - COLETADO CAIXA) | Equipamento | H | 1 | 1.11 | 1.11
3076 | [6 empty] | Valor => |  | 17.33
3077
3078 | 17.1.0.0.13. | Código | Banco | Descrição | Tipo | Und | Quant. | Valor Unit | Total
3079 | Composição | 020137 | AGETOP CIVIL | REMOÇÃO MANUAL DE BACIA SANITÁRIA COM TRANSPORTE ATÉ CAÇAMBA E CARGA | 2 | Un | 1
3080 | Insumo | 0011 | AGETOP CIVIL | ENCANADOR | Mão de Obra | h | 0.02575 | 19.95 | 0.51
3081 | Insumo | 0005 | AGETOP CIVIL | SERVENTE | Mão de Obra | h | 0.25 | 11.93 | 2.98
3083 | [6 empty] | Valor => |  | 3.49
3084
3085 | 17.1.0.0.14. | Código | Banco | Descrição | Tipo | Und | Quant. | Valor Unit | Total
3086 | Composição | 020140 | AGETOP CIVIL | REMOÇÃO MANUAL DE METAL SANITÁRIO (VÁLVULAS/SIFÃO/REGISTROS/TORNEIRAS/OUTROS) COM TRANSPORTE ATÉ CAÇAMBA E CARGA | 2 | Un | 1
3087 | Insumo | 0011 | AGETOP CIVIL | ENCANADOR | Mão de Obra | h | 0.029694 | 19.95 | 0.59
3088 | Insumo | 0005 | AGETOP CIVIL | SERVENTE | Mão de Obra | h | 0.2942 | 11.93 | 3.5
3090 | [6 empty] | Valor => |  | 4.09
3091
3092 | 17.1.0.0.15. | Código | Banco | Descrição | Tipo | Und | Quant. | Valor Unit | Total
3093 | Composição | 020138 | AGETOP CIVIL | REMOÇÃO MANUAL DE LAVATÓRIO COM TRANSPORTE ATÉ CAÇAMBA E CARGA | 2 | Un | 1
3094 | Insumo | 0005 | AGETOP CIVIL | SERVENTE | Mão de Obra | h | 0.33413 | 11.93 | 3.98
3095 | Insumo | 0011 | AGETOP CIVIL | ENCANADOR | Mão de Obra | h | 0.0333 | 19.95 | 0.66
3097 | [6 empty] | Valor => |  | 4.64
3098
3099 | 17.1.0.0.16. | Código | Banco | Descrição | Tipo | Und | Quant. | Valor Unit | Total
3100 | Composição | 020139 | AGETOP CIVIL | DEMOLIÇÃO MANUAL DE BANCADA COM TRANSPORTE ATÉ CAÇAMBA E CARGA | 2 | m² | 1
3101 | Insumo | 0004 | AGETOP CIVIL | PEDREIRO | Mão de Obra | h | 0.025 | 19.95 | 0.49
3102 | Insumo | 0005 | AGETOP CIVIL | SERVENTE | Mão de Obra | h | 0.25 | 11.93 | 2.98
3104 | [6 empty] | Valor => |  | 3.47
3105
3106 | 19.6.0.0.3. | Código | Banco | Descrição | Tipo | Und | Quant. | Valor Unit | Total
3107 | Composição | 070565 | AGETOP CIVIL | CABO FLEXÍVEL, PVC (70° C), 450/750 V, 6 MM2 | 7 | m | 1
3108 | Insumo | 0008 | AGETOP CIVIL | AJUDANTE | Mão de Obra | h | 0.065 | 13.47 | 0.87
3109 | Insumo | 0012 | AGETOP CIVIL | ELETRICISTA | Mão de Obra | h | 0.06565 | 19.95 | 1.3
3110 | Insumo | 4016 | AGETOP CIVIL | CABO FLEXÍVEL, PVC (70° C), 450/750 V, 6 MM2 | Material | m | 1.02 | 4.66 | 4.75
3112 | [6 empty] | Valor => |  | 6.92
3113
3114 | 19.6.0.0.11. | Código | Banco | Descrição | Tipo | Und | Quant. | Valor Unit | Total
3115 | Composição | 071043 | AGETOP CIVIL | CONECTOR TRIPOLAR EM PORCELANA PARA FIOS DE ATÉ 10MM2 (BORNES) 50A-250V (CHUVEIRO) | 7 | un | 1
3116 | Insumo | 0008 | AGETOP CIVIL | AJUDANTE | Mão de Obra | h | 0.29 | 13.47 | 3.9
3117 | Insumo | 0012 | AGETOP CIVIL | ELETRICISTA | Mão de Obra | h | 0.29097 | 19.95 | 5.8
3118 | Insumo | 3973 | AGETOP CIVIL | CONECTOR TRIPOLAR EM PORCELANA PARA FIOS DE ATÉ 10MM2 (BORNES) 50A-250V (CHUVEIRO) | Material | un | 1 | 3.27 | 3.27
3120 | [6 empty] | Valor => |  | 12.97
3121
3122 | 19.6.0.0.12. | Código | Banco | Descrição | Tipo | Und | Quant. | Valor Unit | Total
3123 | Composição | 071151 | AGETOP CIVIL | CURVA DE 90 GRAUS AÇO GALVANIZADO DIAM.3/4" | 7 | Un | 1
3124 | Insumo | 0008 | AGETOP CIVIL | AJUDANTE | Mão de Obra | h | 0.13 | 13.47 | 1.75
3125 | Insumo | 0012 | AGETOP CIVIL | ELETRICISTA | Mão de Obra | h | 0.13 | 19.95 | 2.59
3126 | Insumo | 3254 | AGETOP CIVIL | CURVA DE 90 GRAUS AÇO GALVANIZADO DIAM. 3/4" | Material | un | 1 | 5.99 | 5.99
3128 | [6 empty] | Valor => |  | 10.33
3129
3130 | 19.6.0.0.14. | Código | Banco | Descrição | Tipo | Und | Quant. | Valor Unit | Total
3131 | Composição | 93658 | SINAPI | DISJUNTOR MONOPOLAR TIPO DIN, CORRENTE NOMINAL DE 40A - FORNECIMENTO E INSTALAÇÃO. AF_10/2020 | INEL - INSTALAÇÃO ELÉTRICA/ELETRIFICAÇÃO E ILUMINAÇÃO EXTERNA | UN | 1 | 0 | 0
3132 | Composição Auxiliar | 88247 | SINAPI | AUXILIAR DE ELETRICISTA COM ENCARGOS COMPLEMENTARES | SEDI - SERVIÇOS DIVERSOS | H | 0.1352 | 18.79 | 2.54
3133 | Composição Auxiliar | 88264 | SINAPI | ELETRICISTA COM ENCARGOS COMPLEMENTARES | SEDI - SERVIÇOS DIVERSOS | H | 0.1352 | 26 | 3.51
3134 | Insumo | 00001574 | SINAPI | TERMINAL A COMPRESSAO EM COBRE ESTANHADO PARA CABO 10 MM2, 1 FURO E 1 COMPRESSAO, PARA PARAFUSO DE FIXACAO M6 | Material | UN | 1 | 1.43 | 1.43
3135 | Insumo | 00034686 | SINAPI | DISJUNTOR TIPO DIN / IEC, MONOPOLAR DE 40 ATE 50A | Material | UN | 1 | 11.18 | 11.18
3137 | [6 empty] | Valor => |  | 18.66
3138
3139 | 19.6.0.0.17. | Código | Banco | Descrição | Tipo | Und | Quant. | Valor Unit | Total
3140 | Composição | 91845 | SINAPI | ELETRODUTO FLEXÍVEL CORRUGADO REFORÇADO, PVC, DN 25 MM (3/4"), PARA CIRCUITOS TERMINAIS, INSTALADO EM LAJE - FORNECIMENTO E INSTALAÇÃO. AF_03/2023 | INEL - INSTALAÇÃO ELÉTRICA/ELETRIFICAÇÃO E ILUMINAÇÃO EXTERNA | M | 1 | 0 | 0
3141 | Composição Auxiliar | 88247 | SINAPI | AUXILIAR DE ELETRICISTA COM ENCARGOS COMPLEMENTARES | SEDI - SERVIÇOS DIVERSOS | H | 0.071 | 18.79 | 1.33
3142 | Composição Auxiliar | 88264 | SINAPI | ELETRICISTA COM ENCARGOS COMPLEMENTARES | SEDI - SERVIÇOS DIVERSOS | H | 0.071 | 26 | 1.84
3143 | Insumo | 00039244 | SINAPI | ELETRODUTO PVC FLEXIVEL CORRUGADO, REFORCADO, COR LARANJA, DE 25 MM, PARA LAJES E PISOS | Material | M | 1.1 | 3.23 | 3.55
3144 | Insumo | 00043132 | SINAPI | ARAME RECOZIDO 16 BWG, D = 1,65 MM (0,016 KG/M) OU 18 BWG, D = 1,25 MM (0,01 KG/M) | Material | KG | 0.0018 | 23.27 | 0.04
3146 | [6 empty] | Valor => |  | 6.76
3147
3148 | 19.6.0.0.19. | Código | Banco | Descrição | Tipo | Und | Quant. | Valor Unit | Total
3149 | Composição | 071451 | AGETOP CIVIL | INTERRUPTOR DIFERENCIAL RESIDUAL (D.R.) BIPOLAR DE 40A-30mA | 7 | Un | 1
3150 | Insumo | 0008 | AGETOP CIVIL | AJUDANTE | Mão de Obra | h | 0.6 | 13.47 | 8.08
3151 | Insumo | 0012 | AGETOP CIVIL | ELETRICISTA | Mão de Obra | h | 0.60055 | 19.95 | 11.98
3152 | Insumo | 3945 | AGETOP CIVIL | INTERRUPTOR DIFERENCIAL RESIDUAL (DR) BIPOLAR DE 40A-30mA | Material | un | 1 | 147.9 | 147.9
3154 | [6 empty] | Valor => |  | 167.96
3155
3156 | 19.6.0.0.21. | Código | Banco | Descrição | Tipo | Und | Quant. | Valor Unit | Total
3157 | Composição | 071442 | AGETOP CIVIL | INTERRUPTOR SIMPLES (3 SECOES) | 7 | Un | 1
3158 | Insumo | 0008 | AGETOP CIVIL | AJUDANTE | Mão de Obra | h | 0.53 | 13.47 | 7.13
3159 | Insumo | 0012 | AGETOP CIVIL | ELETRICISTA | Mão de Obra | h | 0.53106 | 19.95 | 10.59
3160 | Insumo | 3339 | AGETOP CIVIL | INTERRUPTOR SIMPLES (3 SECOES) - (SUPORTE+MÓDULOS+ESPELHO) | Material | un | 1 | 15.18 | 15.18
3162 | [6 empty] | Valor => |  | 32.9
3163
3164 | 19.6.0.0.22. | Código | Banco | Descrição | Tipo | Und | Quant. | Valor Unit | Total
3165 | Composição | 97610 | SINAPI | LÂMPADA COMPACTA DE LED 10 W, BASE E27 - FORNECIMENTO E INSTALAÇÃO. AF_02/2020 | INEL - INSTALAÇÃO ELÉTRICA/ELETRIFICAÇÃO E ILUMINAÇÃO EXTERNA | UN | 1 | 0 | 0
3166 | Composição Auxiliar | 88247 | SINAPI | AUXILIAR DE ELETRICISTA COM ENCARGOS COMPLEMENTARES | SEDI - SERVIÇOS DIVERSOS | H | 0.069 | 18.79 | 1.29
3167 | Composição Auxiliar | 88264 | SINAPI | ELETRICISTA COM ENCARGOS COMPLEMENTARES | SEDI - SERVIÇOS DIVERSOS | H | 0.1655 | 26 | 4.3
3168 | Insumo | 00012295 | SINAPI | SOQUETE DE BAQUELITE BASE E27, PARA LAMPADAS | Material | UN | 1 | 2.05 | 2.05
3169 | Insumo | 00038194 | SINAPI | LAMPADA LED 10 W BIVOLT BRANCA, FORMATO TRADICIONAL (BASE E27) | Material | UN | 1 | 5.81 | 5.81
3171 | [6 empty] | Valor => |  | 13.45
3172
3173 | 19.6.0.0.27. | Código | Banco | Descrição | Tipo | Und | Quant. | Valor Unit | Total
3174 | Composição | 072171 | AGETOP CIVIL | QUADRO DE DISTRIBUIÇÃO DE EMBUTIR EM PVC CB 24E - 80A | 7 | un | 1
3175 | Insumo | 0008 | AGETOP CIVIL | AJUDANTE | Mão de Obra | h | 3 | 13.47 | 40.41
3176 | Insumo | 0012 | AGETOP CIVIL | ELETRICISTA | Mão de Obra | h | 3.0025 | 19.95 | 59.9
3177 | Insumo | 4024 | AGETOP CIVIL | QUADRO DE DISTRIBUICAO DE EMBUTIR EM PVC CB 24E - 80A | Material | un | 1 | 136.73 | 136.73
3179 | [6 empty] | Valor => |  | 237.04
3180
3181 | 19.6.0.0.28. | Código | Banco | Descrição | Tipo | Und | Quant. | Valor Unit | Total
3182 | Composição | 072395 | AGETOP CIVIL | TAMPA CEGA PARA CONDULETE METÁLICO | 7 | Un | 1
3183 | Insumo | 0008 | AGETOP CIVIL | AJUDANTE | Mão de Obra | h | 0.03 | 13.47 | 0.4
3184 | Insumo | 0012 | AGETOP CIVIL | ELETRICISTA | Mão de Obra | h | 0.0303 | 19.95 | 0.6
3185 | Insumo | 3446 | AGETOP CIVIL | TAMPA CEGA PARA CONDULETE METÁLICO | Material | un | 1 | 4 | 4
3187 | [6 empty] | Valor => |  | 5
3188
3189 | 19.6.0.0.29. | Código | Banco | Descrição | Tipo | Und | Quant. | Valor Unit | Total
3190 | Composição | 072397 | AGETOP CIVIL | TAMPA CEGA PLÁSTICA 4"X2" COM FURO CENTRAL (PARA TV/SOM...) | 7 | un | 1
3191 | Insumo | 0008 | AGETOP CIVIL | AJUDANTE | Mão de Obra | h | 0.03 | 13.47 | 0.4
3192 | Insumo | 0012 | AGETOP CIVIL | ELETRICISTA | Mão de Obra | h | 0.0303 | 19.95 | 0.6
3193 | Insumo | 3975 | AGETOP CIVIL | TAMPA CEGA PLÁSTICA 4"X2" COM FURO CENTRAL (PARA TV/SOM...) | Material | un | 1 | 3.39 | 3.39
3195 | [6 empty] | Valor => |  | 4.39
3196
3197 | 19.7.2.0.2. | Código | Banco | Descrição | Tipo | Und | Quant. | Valor Unit | Total
3198 | Composição | 080541 | AGETOP CIVIL | LAVATÓRIO MÉDIO COM COLUNA | 8 | Un | 1
3199 | Insumo | 0008 | AGETOP CIVIL | AJUDANTE | Mão de Obra | h | 1.7422 | 13.47 | 23.46
3200 | Insumo | 0011 | AGETOP CIVIL | ENCANADOR | Mão de Obra | h | 1.74 | 19.95 | 34.71
3201 | Insumo | H176 | AGETOP CIVIL | LAVATÓRIO MÉDIO COM COLUNA | Material | un | 1 | 167.15 | 167.15
3203 | [6 empty] | Valor => |  | 225.32
3204
3205 | 19.7.2.0.5. | Código | Banco | Descrição | Tipo | Und | Quant. | Valor Unit | Total
3206 | Composição | 080555 | AGETOP CIVIL | LIGAÇÃO FLEXÍVEL METÁLICA DIAM.1/2"(ENGATE) | 8 | Un | 1
3207 | Insumo | 0008 | AGETOP CIVIL | AJUDANTE | Mão de Obra | h | 0.25 | 13.47 | 3.36
3208 | Insumo | 0011 | AGETOP CIVIL | ENCANADOR | Mão de Obra | h | 0.251 | 19.95 | 5
3209 | Insumo | H689 | AGETOP CIVIL | FITA VEDAROSCA 18 MM | Material | m | 0.28 | 0.41 | 0.11
3210 | Insumo | H179 | AGETOP CIVIL | LIGACAO FLEXIVEL METÁLICO DIAMETRO 1/2" (ENGATE) | Material | un | 1 | 43.54 | 43.54
3212 | [6 empty] | Valor => |  | 52.01
3213
3214 | 19.7.3.0.1. | Código | Banco | Descrição | Tipo | Und | Quant. | Valor Unit | Total
3215 | Composição | 080686 | AGETOP CIVIL | CUBA INOX 56X34X17CM E=0,6MM-AÇO 304 (CUBA Nº2) | 8 | Un | 1
3216 | Insumo | 0008 | AGETOP CIVIL | AJUDANTE | Mão de Obra | h | 0.39 | 13.47 | 5.25
3217 | Insumo | 0011 | AGETOP CIVIL | ENCANADOR | Mão de Obra | h | 0.39 | 19.95 | 7.78
3218 | Insumo | H149 | AGETOP CIVIL | CUBA INOX 56X34X17CM E=0,6MM-AÇO 304 (CUBA Nº2) | Material | un | 1 | 270.46 | 270.46
3220 | [6 empty] | Valor => |  | 283.49
3221
3222 | 19.7.3.0.2. | Código | Banco | Descrição | Tipo | Und | Quant. | Valor Unit | Total
3223 | Composição | 080693 | AGETOP CIVIL | TANQUE (PANELAO) INOX 60 X 70 X 40 CM CH.18 | 8 | Un | 1
3224 | Insumo | 0008 | AGETOP CIVIL | AJUDANTE | Mão de Obra | h | 0.5 | 13.47 | 6.73
3225 | Insumo | 0011 | AGETOP CIVIL | ENCANADOR | Mão de Obra | h | 0.5005 | 19.95 | 9.98
3226 | Insumo | H556 | AGETOP CIVIL | TANQUE PANELAO INOX 60 X 70 X 40 CH.18 / 304 | Material | un | 1 | 1709.73 | 1709.73
3228 | [6 empty] | Valor => |  | 1726.44
3229
3230 | 19.7.3.0.3. | Código | Banco | Descrição | Tipo | Und | Quant. | Valor Unit | Total
3231 | Composição | 080670 | AGETOP CIVIL | SIFAO PARA PIA 1.1/2" X 2" METAL | 8 | Un | 1
3232 | Insumo | 0008 | AGETOP CIVIL | AJUDANTE | Mão de Obra | h | 0.36 | 13.47 | 4.84
3233 | Insumo | 0011 | AGETOP CIVIL | ENCANADOR | Mão de Obra | h | 0.36051 | 19.95 | 7.19
3234 | Insumo | H689 | AGETOP CIVIL | FITA VEDAROSCA 18 MM | Material | m | 0.42 | 0.41 | 0.17
3235 | Insumo | H212 | AGETOP CIVIL | SIFAO METALICO P/PIA 1.1/2X2" | Material | un | 1 | 162.48 | 162.48
3237 | [6 empty] | Valor => |  | 174.68
3238
3239 | 19.7.3.0.4. | Código | Banco | Descrição | Tipo | Und | Quant. | Valor Unit | Total
3240 | Composição | 86878 | SINAPI | VÁLVULA EM METAL CROMADO TIPO AMERICANA 3.1/2 X 1.1/2 PARA PIA - FORNECIMENTO E INSTALAÇÃO. AF_01/2020 | INHI - INSTALAÇÕES HIDROS SANITÁRIAS | UN | 1 | 0 | 0
3241 | Composição Auxiliar | 88267 | SINAPI | ENCANADOR OU BOMBEIRO HIDRÁULICO COM ENCARGOS COMPLEMENTARES | SEDI - SERVIÇOS DIVERSOS | H | 0.174 | 25 | 4.35
3242 | Composição Auxiliar | 88316 | SINAPI | SERVENTE COM ENCARGOS COMPLEMENTARES | SEDI - SERVIÇOS DIVERSOS | H | 0.0548 | 17.38 | 0.95
3243 | Insumo | 00003146 | SINAPI | FITA VEDA ROSCA EM ROLOS DE 18 MM X 10 M (L X C) | Material | UN | 0.048 | 3.58 | 0.17
3244 | Insumo | 00006157 | SINAPI | VALVULA EM METAL CROMADO PARA PIA AMERICANA 3.1/2 X 1.1/2 " | Material | UN | 1 | 58.21 | 58.21
3246 | [6 empty] | Valor => |  | 63.68
3247
3248 | 19.7.3.0.5. | Código | Banco | Descrição | Tipo | Und | Quant. | Valor Unit | Total
3249 | Composição | 86911 | SINAPI | TORNEIRA CROMADA LONGA, DE PAREDE, 1/2 OU 3/4, PARA PIA DE COZINHA, PADRÃO POPULAR - FORNECIMENTO E INSTALAÇÃO. AF_01/2020 | INHI - INSTALAÇÕES HIDROS SANITÁRIAS | UN | 1 | 0 | 0
3250 | Composição Auxiliar | 88267 | SINAPI | ENCANADOR OU BOMBEIRO HIDRÁULICO COM ENCARGOS COMPLEMENTARES | SEDI - SERVIÇOS DIVERSOS | H | 0.1164 | 25 | 2.91
3251 | Composição Auxiliar | 88316 | SINAPI | SERVENTE COM ENCARGOS COMPLEMENTARES | SEDI - SERVIÇOS DIVERSOS | H | 0.0367 | 17.38 | 0.63
3252 | Insumo | 00003146 | SINAPI | FITA VEDA ROSCA EM ROLOS DE 18 MM X 10 M (L X C) | Material | UN | 0.021 | 3.58 | 0.07
3253 | Insumo | 00013416 | SINAPI | TORNEIRA METALICA CROMADA, RETA, DE PAREDE, PARA COZINHA, SEM BICO, SEM AREJADOR, PADRAO POPULAR, 1/2 " OU 3/4 " (REF 1158) | Material | UN | 1 | 87.22 | 87.22
3255 | [6 empty] | Valor => |  | 90.83
3256
3257 | 19.7.3.0.6. | Código | Banco | Descrição | Tipo | Und | Quant. | Valor Unit | Total
3258 | Composição | 080656 | AGETOP CIVIL | TORNEIRA DE MESA PARA PIA DIÂMETRO DE 1/2" - BICA MÓVEL | 8 | un | 1
3259 | Insumo | 0008 | AGETOP CIVIL | AJUDANTE | Mão de Obra | h | 0.2 | 13.47 | 2.69
3260 | Insumo | 0011 | AGETOP CIVIL | ENCANADOR | Mão de Obra | h | 0.2 | 19.95 | 3.99
3261 | Insumo | H689 | AGETOP CIVIL | FITA VEDAROSCA 18 MM | Material | m | 0.28 | 0.41 | 0.11
3262 | Insumo | H696 | AGETOP CIVIL | TORNEIRA DE MESA PARA PIA DIAMETRO 1/2 - BICA MÓVEL | Material | un | 1 | 138.17 | 138.17
3264 | [6 empty] | Valor => |  | 144.96
3265
3266 | 19.7.3.0.7. | Código | Banco | Descrição | Tipo | Und | Quant. | Valor Unit | Total
3267 | Composição | 86922 | SINAPI | TANQUE DE LOUÇA BRANCA SUSPENSO, 18L OU EQUIVALENTE, INCLUSO SIFÃO TIPO GARRAFA EM METAL CROMADO, VÁLVULA METÁLICA E TORNEIRA DE METAL CROMADO PADRÃO MÉDIO - FORNECIMENTO E INSTALAÇÃO. AF_01/2020 | INHI - INSTALAÇÕES HIDROS SANITÁRIAS | UN | 1 | 0 | 0
3268 | Composição Auxiliar | 86874 | SINAPI | TANQUE DE LOUÇA BRANCA SUSPENSO, 18L OU EQUIVALENTE - FORNECIMENTO E INSTALAÇÃO. AF_01/2020 | INHI - INSTALAÇÕES HIDROS SANITÁRIAS | UN | 1 | 448.21 | 448.21
3269 | Composição Auxiliar | 86877 | SINAPI | VÁLVULA EM METAL CROMADO 1.1/2 X 1.1/2 PARA TANQUE OU LAVATÓRIO, COM OU SEM LADRÃO - FORNECIMENTO E INSTALAÇÃO. AF_01/2020 | INHI - INSTALAÇÕES HIDROS SANITÁRIAS | UN | 1 | 59.09 | 59.09
3270 | Composição Auxiliar | 86881 | SINAPI | SIFÃO DO TIPO GARRAFA EM METAL CROMADO 1 X 1.1/2 - FORNECIMENTO E INSTALAÇÃO. AF_01/2020 | INHI - INSTALAÇÕES HIDROS SANITÁRIAS | UN | 1 | 178.91 | 178.91
3271 | Composição Auxiliar | 86914 | SINAPI | TORNEIRA CROMADA 1/2 OU 3/4 PARA TANQUE, PADRÃO MÉDIO - FORNECIMENTO E INSTALAÇÃO. AF_01/2020 | INHI - INSTALAÇÕES HIDROS SANITÁRIAS | UN | 1 | 101.93 | 101.93
3273 | [6 empty] | Valor => |  | 788.14
3274
3275 | 19.7.4.0.8. | Código | Banco | Descrição | Tipo | Und | Quant. | Valor Unit | Total
3276 | Composição | 95544 | SINAPI | PAPELEIRA DE PAREDE EM METAL CROMADO SEM TAMPA, INCLUSO FIXAÇÃO. AF_01/2020 | INHI - INSTALAÇÕES HIDROS SANITÁRIAS | UN | 1 | 0 | 0
3277 | Composição Auxiliar | 88267 | SINAPI | ENCANADOR OU BOMBEIRO HIDRÁULICO COM ENCARGOS COMPLEMENTARES | SEDI - SERVIÇOS DIVERSOS | H | 0.3162 | 25 | 7.9
3278 | Composição Auxiliar | 88316 | SINAPI | SERVENTE COM ENCARGOS COMPLEMENTARES | SEDI - SERVIÇOS DIVERSOS | H | 0.099102 | 17.38 | 1.72
3279 | Insumo | 00011703 | SINAPI | PAPELEIRA DE PAREDE EM METAL CROMADO SEM TAMPA | Material | UN | 1 | 19.27 | 19.27
3281 | [6 empty] | Valor => |  | 28.89
3282
3283 | 19.7.7.2.2. | Código | Banco | Descrição | Tipo | Und | Quant. | Valor Unit | Total
3284 | Composição | 081181 | AGETOP CIVIL | BUCHA DE REDUCAO SOLDAVEL LONGA 60 X 25 mm | 8 | Un | 1
3285 | Insumo | 0008 | AGETOP CIVIL | AJUDANTE | Mão de Obra | h | 0.14 | 13.47 | 1.88
3286 | Insumo | 0011 | AGETOP CIVIL | ENCANADOR | Mão de Obra | h | 0.14047 | 19.95 | 2.8
3287 | Insumo | H119 | AGETOP CIVIL | BUCHA DE REDUÇÃO SOLDAVEL LONGA 60 X 25 MM | Material | un | 1 | 7.94 | 7.94
3289 | [6 empty] | Valor => |  | 12.62
3290
3291 | 19.7.7.3.4. | Código | Banco | Descrição | Tipo | Und | Quant. | Valor Unit | Total
3292 | Composição | 081381 | AGETOP CIVIL | JOELHO 90 GRAUS C/ROSCA E BUCHA LATAO DIAM. 3/4 | 8 | Un | 1
3293 | Insumo | 0008 | AGETOP CIVIL | AJUDANTE | Mão de Obra | h | 0.22 | 13.47 | 2.96
3294 | Insumo | 0011 | AGETOP CIVIL | ENCANADOR | Mão de Obra | h | 0.22088 | 19.95 | 4.4
3295 | Insumo | H689 | AGETOP CIVIL | FITA VEDAROSCA 18 MM | Material | m | 0.78 | 0.41 | 0.31
3296 | Insumo | H281 | AGETOP CIVIL | JOELHO 90 GRAUS C/ROSCA E BUCHA LATAO 3/4" | Material | un | 1 | 14.44 | 14.44
3298 | [6 empty] | Valor => |  | 22.11
3299
3300 | 19.7.7.4.2. | Código | Banco | Descrição | Tipo | Und | Quant. | Valor Unit | Total
3301 | Composição | 081444 | AGETOP CIVIL | TE 90 GRAUS SOLDAVEL COM BUCHA DE LATAO NA BOLSA CENTRAL 25X25X3/4" | 8 | Un | 1
3302 | Insumo | 0008 | AGETOP CIVIL | AJUDANTE | Mão de Obra | h | 0.19 | 13.47 | 2.55
3303 | Insumo | 0011 | AGETOP CIVIL | ENCANADOR | Mão de Obra | h | 0.19127 | 19.95 | 3.81
3304 | Insumo | H689 | AGETOP CIVIL | FITA VEDAROSCA 18 MM | Material | m | 0.39 | 0.41 | 0.15
3305 | Insumo | H302 | AGETOP CIVIL | TE 90 GRAUS SOLDAVEL COM BUCHA DE LATAO NA BOLSA CENTRAL 25X25X3/4" | Material | un | 1 | 10.81 | 10.81
3307 | [6 empty] | Valor => |  | 17.32
3308
3309 | 19.7.8.1.2. | Código | Banco | Descrição | Tipo | Und | Quant. | Valor Unit | Total
3310 | Composição | 89801 | SINAPI | JOELHO 90 GRAUS, PVC, SERIE NORMAL, ESGOTO PREDIAL, DN 50 MM, JUNTA ELÁSTICA, FORNECIDO E INSTALADO EM PRUMADA DE ESGOTO SANITÁRIO OU VENTILAÇÃO. AF_08/2022 | INHI - INSTALAÇÕES HIDROS SANITÁRIAS | UN | 1 | 0 | 0
3311 | Composição Auxiliar | 88248 | SINAPI | AUXILIAR DE ENCANADOR OU BOMBEIRO HIDRÁULICO COM ENCARGOS COMPLEMENTARES | SEDI - SERVIÇOS DIVERSOS | H | 0.0343 | 17.93 | 0.61
3312 | Composição Auxiliar | 88267 | SINAPI | ENCANADOR OU BOMBEIRO HIDRÁULICO COM ENCARGOS COMPLEMENTARES | SEDI - SERVIÇOS DIVERSOS | H | 0.0343 | 25 | 0.85
3313 | Insumo | 00000296 | SINAPI | ANEL BORRACHA PARA TUBO ESGOTO PREDIAL, DN 50 MM (NBR 5688) | Material | UN | 2 | 1.71 | 3.42
3314 | Insumo | 00003526 | SINAPI | JOELHO PVC, SOLDAVEL, PB, 90 GRAUS, DN 50 MM, PARA ESGOTO PREDIAL | Material | UN | 1 | 2.45 | 2.45
3315 | Insumo | 00020078 | SINAPI | PASTA LUBRIFICANTE PARA TUBOS E CONEXOES COM JUNTA ELASTICA, EMBALAGEM DE *400* GR (USO EM PVC, ACO, POLIETILENO E OUTROS) | Material | UN | 0.05 | 25 | 1.25
3317 | [6 empty] | Valor => |  | 8.58
3318
3319 | 19.7.8.2.1. | Código | Banco | Descrição | Tipo | Und | Quant. | Valor Unit | Total
3320 | Composição | 081550 | AGETOP CIVIL | CURVA 45 GRAUS SOLDAVEL DIAMETRO 50 MM | 8 | Un | 1
3321 | Insumo | 0008 | AGETOP CIVIL | AJUDANTE | Mão de Obra | h | 0.28 | 13.47 | 3.77
3322 | Insumo | 0011 | AGETOP CIVIL | ENCANADOR | Mão de Obra | h | 0.28047 | 19.95 | 5.59
3323 | Insumo | H634 | AGETOP CIVIL | CURVA 45º SOLDAVEL DIAMETRO 50 MM | Material | un | 1 | 12.17 | 12.17
3325 | [6 empty] | Valor => |  | 21.53
3326
3327 | 19.7.8.2.2. | Código | Banco | Descrição | Tipo | Und | Quant. | Valor Unit | Total
3328 | Composição | 081701 | AGETOP CIVIL | CURVA 45 GRAUS DIAMETRO 40 MM (ESGOTO) | 8 | Un | 1
3329 | Insumo | 0008 | AGETOP CIVIL | AJUDANTE | Mão de Obra | h | 0.25 | 13.47 | 3.36
3330 | Insumo | 0011 | AGETOP CIVIL | ENCANADOR | Mão de Obra | h | 0.251 | 19.95 | 5
3331 | Insumo | H350 | AGETOP CIVIL | CURVA 45° DIAMETRO 40 MM (ESGOTO) | Material | un | 1 | 4.54 | 4.54
3333 | [6 empty] | Valor => |  | 12.9
3334
3335 | 19.7.8.3.1. | Código | Banco | Descrição | Tipo | Und | Quant. | Valor Unit | Total
3336 | Composição | 081970 | AGETOP CIVIL | JUNCAO SIMPLES DIAMETRO 50 X 50 MM (ESGOTO) | 8 | Un | 1
3337 | Insumo | 0008 | AGETOP CIVIL | AJUDANTE | Mão de Obra | h | 0.29 | 13.47 | 3.9
3338 | Insumo | 0011 | AGETOP CIVIL | ENCANADOR | Mão de Obra | h | 0.29097 | 19.95 | 5.8
3339 | Insumo | H387 | AGETOP CIVIL | JUNCAO SIMPLES DIAMETRO 50 X 50 MM (ESGOTO) | Material | un | 1 | 7.18 | 7.18
3341 | [6 empty] | Valor => |  | 16.88
3342
3343 | 19.7.8.4.2. | Código | Banco | Descrição | Tipo | Und | Quant. | Valor Unit | Total
3344 | Composição | 082235 | AGETOP CIVIL | TE SANITARIO DIAMETRO 100 X 100 MM (ESGOTO) | 8 | Un | 1
3345 | Insumo | 0008 | AGETOP CIVIL | AJUDANTE | Mão de Obra | h | 0.46 | 13.47 | 6.19
3346 | Insumo | 0011 | AGETOP CIVIL | ENCANADOR | Mão de Obra | h | 0.46102 | 19.95 | 9.19
3347 | Insumo | H411 | AGETOP CIVIL | TE SANITARIO DIAMETRO 100 X 100 mm - (ESGOTO) | Material | un | 1 | 12.02 | 12.02
3349 | [6 empty] | Valor => |  | 27.4
3350
3351 | 19.7.8.4.3. | Código | Banco | Descrição | Tipo | Und | Quant. | Valor Unit | Total
3352 | Composição | 081643 | AGETOP CIVIL | CAP DIAMETRO 100 MM ESGOTO PRIMARIO | 8 | Un | 1
3353 | Insumo | 0008 | AGETOP CIVIL | AJUDANTE | Mão de Obra | h | 0.12 | 13.47 | 1.61
3354 | Insumo | 0011 | AGETOP CIVIL | ENCANADOR | Mão de Obra | h | 0.1206 | 19.95 | 2.4
3355 | Insumo | H328 | AGETOP CIVIL | CAP DIAM. 100 MM ESGOTO PRIMARIO | Material | un | 1 | 10.51 | 10.51
3357 | [6 empty] | Valor => |  | 14.52
3358
3359 | 19.7.8.6.2. | Código | Banco | Descrição | Tipo | Und | Quant. | Valor Unit | Total
3360 | Composição | 081752 | AGETOP CIVIL | GRELHA QUADRADA ACO INOX ROTATIVO DIAM.150 MM | 8 | Un | 1
3361 | Insumo | 0008 | AGETOP CIVIL | AJUDANTE | Mão de Obra | h | 0.08 | 13.47 | 1.07
3362 | Insumo | 0011 | AGETOP CIVIL | ENCANADOR | Mão de Obra | h | 0.08 | 19.95 | 1.59
3363 | Insumo | H368 | AGETOP CIVIL | GRELHA QUADRADA ACO INOX ROTATIVA 150 mm (ESGOTO) | Material | un | 1 | 48.03 | 48.03
3365 | [6 empty] | Valor => |  | 50.69
3366
3367 | 19.7.8.6.3. | Código | Banco | Descrição | Tipo | Und | Quant. | Valor Unit | Total
3368 | Composição | 081681 | AGETOP CIVIL | CORPO RALO SECO CILINDRICO 100 X 40 | 8 | Un | 1
3369 | Insumo | 0008 | AGETOP CIVIL | AJUDANTE | Mão de Obra | h | 0.22 | 13.47 | 2.96
3370 | Insumo | 0011 | AGETOP CIVIL | ENCANADOR | Mão de Obra | h | 0.22044 | 19.95 | 4.39
3371 | Insumo | H331 | AGETOP CIVIL | CORPO RALO SECO CILINDRICO 100 X 40 MM | Material | un | 1 | 9.13 | 9.13
3373 | [6 empty] | Valor => |  | 16.48
3374
3375 | 19.7.8.6.4. | Código | Banco | Descrição | Tipo | Und | Quant. | Valor Unit | Total
3376 | Composição | 081783 | AGETOP CIVIL | GRELHA REDONDA ACO INOX ROTATIVA DIAM. 100 MM | 8 | Un | 1
3377 | Insumo | 0008 | AGETOP CIVIL | AJUDANTE | Mão de Obra | h | 0.08 | 13.47 | 1.07
3378 | Insumo | 0011 | AGETOP CIVIL | ENCANADOR | Mão de Obra | h | 0.08 | 19.95 | 1.59
3379 | Insumo | H359 | AGETOP CIVIL | GRELHA REDONDA ACO INOX ROTATIVA 100 MM (ESGOTO) | Material | un | 1 | 23.72 | 23.72
3381 | [6 empty] | Valor => |  | 26.38
3382
3383 | 19.7.9.0.2. | Código | Banco | Descrição | Tipo | Und | Quant. | Valor Unit | Total
3384 | Composição | 081826 | AGETOP CIVIL | TAMPA EM CONCRETO ARMADO 25 MPA E=5CM PARA A CAIXA DE PASSAGEM 60X60CM | 8 | Un | 1
3385 | Insumo | 0008 | AGETOP CIVIL | AJUDANTE | Mão de Obra | h | 0.277 | 13.47 | 3.73
3386 | Insumo | 0006 | AGETOP CIVIL | ARMADOR | Mão de Obra | h | 0.2208 | 19.95 | 4.4
3387 | Insumo | 0010 | AGETOP CIVIL | CARPINTEIRO | Mão de Obra | h | 0.0538 | 19.95 | 1.07
3388 | Insumo | 0025 | AGETOP CIVIL | OFICIAL "B" | Mão de Obra | h | 0.0261 | 19.95 | 0.52
3389 | Insumo | 0032 | AGETOP CIVIL | OPERADOR DE BETONEIRA | Mão de Obra | h | 0.0261 | 14.32 | 0.37
3390 | Insumo | 0005 | AGETOP CIVIL | SERVENTE | Mão de Obra | h | 0.2872 | 11.93 | 3.42
3391 | Insumo | 2438 | AGETOP CIVIL | AÇO CA-50 - 8,0 MM (5/16") | Material | Kg | 0.2637 | 7.05 | 1.85
3392 | Insumo | 2448 | AGETOP CIVIL | AÇO CA-60 B - 5,0 MM | Material | Kg | 3.1684 | 10.03 | 31.77
3393 | Insumo | 0102 | AGETOP CIVIL | ARAME RECOZIDO 18 BWG | Material | Kg | 0.0624 | 21.7 | 1.35
3394 | Insumo | 2804 | AGETOP CIVIL | AREIA GROSSA | Material | m³ | 0.033587 | 158.35 | 5.31
3395 | Insumo | 2386 | AGETOP CIVIL | BRITA Nº 1 | Material | m³ | 0.0085 | 127.51 | 1.08
3396 | Insumo | 2497 | AGETOP CIVIL | BRITA Nº 2 | Material | m³ | 0.0254 | 126.67 | 3.21
3397 | Insumo | 1215 | AGETOP CIVIL | CIMENTO PORTLAND CPII-32 | Material | Kg | 12.96 | 0.56 | 7.25
3398 | Insumo | 1696 | AGETOP CIVIL | COMPENSADO RESINADO COLA FENÓLICA 12 MM 2,20X1,10 M | Material | m² | 0.1739 | 32.44 | 5.64
3399 | Insumo | 1861 | AGETOP CIVIL | PREGO 18x24 | Material | Kg | 0.01 | 22.28 | 0.22
3400 | Insumo | 2023 | AGETOP CIVIL | TABUA PARA FORMA (30CM) | Material | m | 0.2052 | 12.79 | 2.62
3402 | [6 empty] | Valor => |  | 73.81
3403
3404 | 19.7.9.0.3. | Código | Banco | Descrição | Tipo | Und | Quant. | Valor Unit | Total
3405 | Composição | 081854 | AGETOP CIVIL | CAIXA DE GORDURA 600 L. CONCRETO PADRÃO AGETOP CIVIL IMPERMEABILIZADA | 8 | un | 1
3406 | Insumo | 0008 | AGETOP CIVIL | AJUDANTE | Mão de Obra | h | 3.7528 | 13.47 | 50.55
3407 | Insumo | 0006 | AGETOP CIVIL | ARMADOR | Mão de Obra | h | 3.08 | 19.95 | 61.44
3408 | Insumo | 0010 | AGETOP CIVIL | CARPINTEIRO | Mão de Obra | h | 13.446 | 19.95 | 268.24
3409 | Insumo | 0025 | AGETOP CIVIL | OFICIAL "B" | Mão de Obra | h | 3.3144 | 19.95 | 66.12
3410 | Insumo | 0032 | AGETOP CIVIL | OPERADOR DE BETONEIRA | Mão de Obra | h | 1.2854 | 14.32 | 18.4
3411 | Insumo | 0004 | AGETOP CIVIL | PEDREIRO | Mão de Obra | h | 1.7525 | 19.95 | 34.96
3412 | Insumo | 0005 | AGETOP CIVIL | SERVENTE | Mão de Obra | h | 29.149 | 11.93 | 347.74
3413 | Insumo | 2448 | AGETOP CIVIL | AÇO CA-60 B - 5,0 MM | Material | Kg | 48.4 | 10.03 | 485.45
3414 | Insumo | 1973 | AGETOP CIVIL | ADITIVO IMPERMEABILIZANTE DE PEGA NORMAL PARA ARGAMASSA E CONCRETO REF.: SIKA 1 / VEDACIT (D=1,00) OU EQUIVALENTE | Material | Kg | 2.1959 | 6.88 | 15.1
3415 | Insumo | 0105 | AGETOP CIVIL | ARAME GALVANIZADO Nº 14 BWG | Material | Kg | 0.239 | 21.1 | 5.04
3416 | Insumo | 0102 | AGETOP CIVIL | ARAME RECOZIDO 18 BWG | Material | Kg | 0.88 | 21.7 | 19.09
3417 | Insumo | 2804 | AGETOP CIVIL | AREIA GROSSA | Material | m³ | 0.6815 | 158.35 | 107.91
3418 | Insumo | 2693 | AGETOP CIVIL | ARGAMASSA IMPERMEABILIZANTE SEMI-FLEXÍVEL BICOMPONENTE (VIAPLUS 1000/SIKA TOP 107 OU EQUIVALENTE) | Material | Kg | 19.936 | 4.11 | 81.93
3419 | Insumo | 2387 | AGETOP CIVIL | BRITA Nº 0 | Material | m³ | 0.364 | 134.84 | 49.08
3420 | Insumo | 2386 | AGETOP CIVIL | BRITA Nº 1 | Material | m³ | 0.364 | 127.51 | 46.41
3421 | Insumo | 1215 | AGETOP CIVIL | CIMENTO PORTLAND CPII-32 | Material | Kg | 256.66 | 0.56 | 143.72
3422 | Insumo | 1703 | AGETOP CIVIL | COMPENSADO PLASTIFICADO 12 MM 2,20X1,10 M | Material | m² | 4.3921 | 51.02 | 224.08
3423 | Insumo | 1263 | AGETOP CIVIL | DESMOLDANTE PARA CONCRETO | Material | l | 1.494 | 7.92 | 11.83
3424 | Insumo | 1863 | AGETOP CIVIL | PREGO 18x30 | Material | Kg | 2.6394 | 22.5 | 59.38
3425 | Insumo | 2023 | AGETOP CIVIL | TABUA PARA FORMA (30CM) | Material | m | 9.1931 | 12.79 | 117.57
3427 | [6 empty] | Valor => |  | 2214.04
3428
3429 | 19.8.0.0.4. | Código | Banco | Descrição | Tipo | Und | Quant. | Valor Unit | Total
3430 | Composição | 100501 | AGETOP CIVIL | ELEMENTO VAZADO DE CONCRETO (MODELO COPINHO) | 10 | m² | 1
3431 | Insumo | 0004 | AGETOP CIVIL | PEDREIRO | Mão de Obra | h | 1.6026 | 19.95 | 31.97
3432 | Insumo | 0005 | AGETOP CIVIL | SERVENTE | Mão de Obra | h | 1.35 | 11.93 | 16.1
3433 | Insumo | 0104 | AGETOP CIVIL | AREIA MÉDIA | Material | m³ | 0.0049 | 166.32 | 0.81
3434 | Insumo | 1215 | AGETOP CIVIL | CIMENTO PORTLAND CPII-32 | Material | Kg | 2.13 | 0.56 | 1.19
3435 | Insumo | 1327 | AGETOP CIVIL | ELEMENTO VAZADO DE CONCRETO - TIPO COPINHO | Material | m² | 1 | 103.73 | 103.73
3437 | [6 empty] | Valor => |  | 153.8
3438
3439 | 19.12.1.0.2. | Código | Banco | Descrição | Tipo | Und | Quant. | Valor Unit | Total
3440 | Composição | 180505 | AGETOP CIVIL | PORTA DE ABRIR DE 02 FOLHAS EM VENEZIANA PF-5 C/FERRAGENS | 18 | m² | 1
3441 | Insumo | 0004 | AGETOP CIVIL | PEDREIRO | Mão de Obra | h | 1.3187 | 19.95 | 26.3
3442 | Insumo | 1215 | AGETOP CIVIL | CIMENTO PORTLAND CPII-32 | Material | Kg | 5 | 0.56 | 2.8
3443 | Insumo | 1264 | AGETOP CIVIL | DISCO DE DESBASTE 7/8" PARA CONCRETO/FERRO (1/4" X 7") | Material | un | 0.0595 | 13.47 | 0.8
3444 | Insumo | 1265 | AGETOP CIVIL | DOBRADIÇA FERRO POLIDO 3.1/2 x 3" COM PARAFUSO | Material | un | 1.4286 | 11.02 | 15.74
3445 | Insumo | 0005 | AGETOP CIVIL | SERVENTE | Mão de Obra | h | 1.2223 | 11.93 | 14.58
3446 | Insumo | 0104 | AGETOP CIVIL | AREIA MÉDIA | Material | m³ | 0.0143 | 166.32 | 2.37
3447 | Insumo | 2372 | AGETOP CIVIL | CHAPA PERFILADA Nº 18 | Material | Kg | 25.3405 | 9.26 | 234.65
3448 | Insumo | 1334 | AGETOP CIVIL | DISCO DE CORTE DIAM. 5/8"- 10" | Material | un | 0.1819 | 9.73 | 1.76
3449 | Insumo | 1672 | AGETOP CIVIL | LIXA PARA FERRO Nº 100 | Material | un | 0.2976 | 2.42 | 0.72
3450 | Insumo | 2417 | AGETOP CIVIL | MASSA PLASTICA | Material | Kg | 0.2381 | 30.12 | 7.17
3451 | Insumo | 2246 | AGETOP CIVIL | ELETRODO 2.5 OK | Material | Kg | 0.0878 | 24.97 | 2.19
3452 | Insumo | 2814 | AGETOP CIVIL | FECHO QUEBRA UNHA REF.: LA FONTE 400/20 / RODRIGUES 6010 OU EQUIVALENTE | Material | un | 0.4762 | 87.17 | 41.51
3453 | Insumo | 2930 | AGETOP CIVIL | FABRICAÇÃO / MONTAGEM | Material | un | 1 | 134.82 | 134.82
3454 | Insumo | 1377 | AGETOP CIVIL | FECHADURA TIPO ALAVANCA 6236 E LAFONTE /8766 E-17 IMAB OU EQUIVALENTE | Material | un | 0.2381 | 134.16 | 31.94
3456 | [6 empty] | Valor => |  | 517.35
3457
3458 | 19.12.2.0.1. | Código | Banco | Descrição | Tipo | Und | Quant. | Valor Unit | Total
3459 | Composição | 180303 | AGETOP CIVIL | PORTA DE ENROLAR C/FERRAGENS | 18 | m² | 1
3460 | Insumo | 0004 | AGETOP CIVIL | PEDREIRO | Mão de Obra | h | 1.6036 | 19.95 | 31.99
3461 | Insumo | 1221 | AGETOP CIVIL | CAL HIDRATADA | Material | Kg | 1 | 0.86 | 0.86
3462 | Insumo | 1215 | AGETOP CIVIL | CIMENTO PORTLAND CPII-32 | Material | Kg | 4.6 | 0.56 | 2.57
3463 | Insumo | 0005 | AGETOP CIVIL | SERVENTE | Mão de Obra | h | 1.7 | 11.93 | 20.28
3464 | Insumo | 0104 | AGETOP CIVIL | AREIA MÉDIA | Material | m³ | 0.025 | 166.32 | 4.15
3465 | Insumo | 1881 | AGETOP CIVIL | PORTA DE ACO (ENROLAR) | Material | m² | 1 | 232.34 | 232.34
3467 | [6 empty] | Valor => |  | 292.19
3468
3469 | 19.13.0.0.1. | Código | Banco | Descrição | Tipo | Und | Quant. | Valor Unit | Total
3470 | Composição | 190105 | AGETOP CIVIL | VIDRO MINI-BOREAL - COLOCADO | 19 | m² | 1
3471 | Insumo | 2138 | AGETOP CIVIL | VIDRO MINI BOREAL - CORTADO E COLOCADO | Material | m² | 1 | 161.01 | 161.01
3473 | [6 empty] | Valor => |  | 161.01
3474
3475 | 19.16.3.0.2. | Código | Banco | Descrição | Tipo | Und | Quant. | Valor Unit | Total
3476 | Composição | 220102 | AGETOP CIVIL | PISO CONCRETO DESEMPENADO ESPESSURA = 5 CM 1:2,5:3,5 | 22 | m² | 1
3477 | Insumo | 0004 | AGETOP CIVIL | PEDREIRO | Mão de Obra | h | 0.1658 | 19.95 | 3.3
3478 | Insumo | 1215 | AGETOP CIVIL | CIMENTO PORTLAND CPII-32 | Material | Kg | 14.8148 | 0.56 | 8.29
3479 | Insumo | 0005 | AGETOP CIVIL | SERVENTE | Mão de Obra | h | 0.5481 | 11.93 | 6.53
3480 | Insumo | 2804 | AGETOP CIVIL | AREIA GROSSA | Material | m³ | 0.0331 | 158.35 | 5.24
3481 | Insumo | 2497 | AGETOP CIVIL | BRITA Nº 2 | Material | m³ | 0.0181 | 126.67 | 2.29
3482 | Insumo | 0032 | AGETOP CIVIL | OPERADOR DE BETONEIRA | Mão de Obra | h | 0.1109 | 14.32 | 1.58
3483 | Insumo | 2386 | AGETOP CIVIL | BRITA Nº 1 | Material | m³ | 0.0181 | 127.51 | 2.3
3484 | Insumo | 2023 | AGETOP CIVIL | TABUA PARA FORMA (30CM) | Material | m | 0.1575 | 12.79 | 2.01
3486 | [6 empty] | Valor => |  | 31.54
3487
3488 | 20.4.1.0.1. | Código | Banco | Descrição | Tipo | Und | Quant. | Valor Unit | Total
3489 | Composição | 091007 | AGETOP CIVIL | CENTRAL DE GÁS PADRÃO AGETOP CIVIL/2019 COMPLETA, EXCLUSO AS INSTALAÇÕES MECÂNICAS (1+1 CILINDRO P-45) | 9 | Un | 1
3490 | Insumo | 0008 | AGETOP CIVIL | AJUDANTE | Mão de Obra | h | 19.1715 | 13.47 | 258.24
3491 | Insumo | 0006 | AGETOP CIVIL | ARMADOR | Mão de Obra | h | 13.2 | 19.95 | 263.34
3492 | Insumo | 0010 | AGETOP CIVIL | CARPINTEIRO | Mão de Obra | h | 22.8428 | 19.95 | 455.71
3493 | Insumo | 0025 | AGETOP CIVIL | OFICIAL "B" | Mão de Obra | h | 2.3165 | 19.95 | 46.21
3494 | Insumo | 0032 | AGETOP CIVIL | OPERADOR DE BETONEIRA | Mão de Obra | h | 2.3563 | 14.32 | 33.74
3495 | Insumo | 0004 | AGETOP CIVIL | PEDREIRO | Mão de Obra | h | 19.0618 | 19.95 | 380.28
3496 | Insumo | 0018 | AGETOP CIVIL | PINTOR | Mão de Obra | h | 7.4134 | 19.95 | 147.89
3497 | Insumo | 0005 | AGETOP CIVIL | SERVENTE | Mão de Obra | h | 74.2656 | 11.93 | 885.98
3498 | Insumo | 2437 | AGETOP CIVIL | AÇO CA-50 - 6,3 MM (1/4") | Material | Kg | 25.3 | 7.47 | 188.99
3499 | Insumo | 2438 | AGETOP CIVIL | AÇO CA-50 - 8,0 MM (5/16") | Material | Kg | 13.2 | 7.05 | 93.06
3500 | Insumo | 2439 | AGETOP CIVIL | AÇO CA-50 10,0 MM (3/8") | Material | Kg | 96.8 | 6.82 | 660.17
3501 | Insumo | 2448 | AGETOP CIVIL | AÇO CA-60 B - 5,0 MM | Material | Kg | 52.8 | 10.03 | 529.58
3502 | Insumo | 1973 | AGETOP CIVIL | ADITIVO IMPERMEABILIZANTE DE PEGA NORMAL PARA ARGAMASSA E CONCRETO REF.: SIKA 1 / VEDACIT (D=1,00) OU EQUIVALENTE | Material | Kg | 1.9312 | 6.88 | 13.28
3503 | Insumo | 0102 | AGETOP CIVIL | ARAME RECOZIDO 18 BWG | Material | Kg | 3.42 | 21.7 | 74.21
3504 | Insumo | 2804 | AGETOP CIVIL | AREIA GROSSA | Material | m³ | 1.471 | 158.35 | 232.93
3505 | Insumo | 0104 | AGETOP CIVIL | AREIA MÉDIA | Material | m³ | 0.741 | 166.32 | 123.24
3506 | Insumo | 2387 | AGETOP CIVIL | BRITA Nº 0 | Material | m³ | 0.0171 | 134.84 | 2.3
3507 | Insumo | 2386 | AGETOP CIVIL | BRITA Nº 1 | Material | m³ | 1.3971 | 127.51 | 178.14
3508 | Insumo | 2497 | AGETOP CIVIL | BRITA Nº 2 | Material | m³ | 0.3748 | 126.67 | 47.47
3509 | Insumo | 2256 | AGETOP CIVIL | CADEADO SIMPLES EM LATÃO Nº 30 | Material | un | 1 | 22.86 | 22.86
3510 | Insumo | 1221 | AGETOP CIVIL | CAL HIDRATADA | Material | Kg | 61.0244 | 0.86 | 52.48
3511 | Insumo | 2481 | AGETOP CIVIL | CHAPA DE AÇO 1/4" | Material | Kg | 3.6319 | 8.62 | 31.3
3512 | Insumo | 1215 | AGETOP CIVIL | CIMENTO PORTLAND CPII-32 | Material | Kg | 921.2944 | 0.56 | 515.92
3513 | Insumo | 1696 | AGETOP CIVIL | COMPENSADO RESINADO COLA FENÓLICA 12 MM 2,20X1,10 M | Material | m² | 6.9884 | 32.44 | 226.7
3514 | Insumo | 2788 | AGETOP CIVIL | COMPRESSOR DE 1,5HP-70L-140LB COM PISTOLA DE RESERVATÓRIO SUPERIOR E MANGUEIRA (MANUTENÇÃO E DEPRECIAÇÃO DO EQUIPAMENTO) - PREÇO DO EQUIPAMENTO NOVO DIVIDIDO POR 1.000 | Material | un | 0.029 | 2.44 | 0.07
3515 | Insumo | 1263 | AGETOP CIVIL | DESMOLDANTE PARA CONCRETO | Material | l | 2.478 | 7.92 | 19.62
3516 | Insumo | 1970 | AGETOP CIVIL | DILUENTE AGUARRÁS | Material | l | 0.3906 | 18.23 | 7.12
3517 | Insumo | 1334 | AGETOP CIVIL | DISCO DE CORTE DIAM. 5/8"- 10" | Material | un | 2.9938 | 9.73 | 29.12
3518 | Insumo | 1264 | AGETOP CIVIL | DISCO DE DESBASTE 7/8" PARA CONCRETO/FERRO (1/4" X 7") | Material | un | 0.0052 | 13.47 | 0.07
3519 | Insumo | 2246 | AGETOP CIVIL | ELETRODO 2.5 OK | Material | Kg | 0.185 | 24.97 | 4.61
3520 | Insumo | 2380 | AGETOP CIVIL | ESCORA ROLIÇA (TIPO EUCALIPTO) | Material | m | 32.504 | 3.08 | 100.11
3521 | Insumo | 2885 | AGETOP CIVIL | FABRICAÇÃO / MONTAGEM | Material | un | 1 | 268.63 | 268.63
3522 | Insumo | 2529 | AGETOP CIVIL | FECHO FIO REDONDO 4" ZINCADO C/PARAFUSO REF.: SOPRANO OU EQUIVALENTE | Material | un | 2 | 3.83 | 7.66
3523 | Insumo | 2726 | AGETOP CIVIL | FERRO CHATO 3/16" X 3/4" | Material | Kg | 12.4602 | 9.97 | 124.22
3524 | Insumo | 1672 | AGETOP CIVIL | LIXA PARA FERRO Nº 100 | Material | un | 1.0088 | 2.42 | 2.44
3525 | Insumo | 1674 | AGETOP CIVIL | LIXA PARA PAREDE Nº 100 | Material | un | 1.8381 | 1.02 | 1.87
3526 | Insumo | 2417 | AGETOP CIVIL | MASSA PLASTICA | Material | Kg | 0.6498 | 30.12 | 19.57
3527 | Insumo | 1861 | AGETOP CIVIL | PREGO 18x24 | Material | Kg | 4.063 | 22.28 | 90.52
3528 | Insumo | 1863 | AGETOP CIVIL | PREGO 18x30 | Material | Kg | 0.3198 | 22.5 | 7.19
3529 | Insumo | 1967 | AGETOP CIVIL | RIPAO DE MADEIRA 15 CM | Material | m | 0.1964 | 7.38 | 1.44
3530 | Insumo | 1968 | AGETOP CIVIL | SARRAFO DE MADEIRA 10 CM | Material | m | 18.9367 | 7.47 | 141.45
3531 | Insumo | 2294 | AGETOP CIVIL | SELADOR ACRILICO | Material | l | 2.2057 | 8.1 | 17.86
3532 | Insumo | 2023 | AGETOP CIVIL | TABUA PARA FORMA (30CM) | Material | m | 21.6053 | 12.79 | 276.33
3533 | Insumo | 2528 | AGETOP CIVIL | TELA PORTUGUESA 3X3CM FIO 12 | Material | m² | 1.7304 | 54.59 | 94.46
3534 | Insumo | 2710 | AGETOP CIVIL | TIJOLO FURADO 9X14X29 CM 6 FUROS | Material | un | 35.926 | 0.76 | 27.3
3535 | Insumo | 2055 | AGETOP CIVIL | TINTA ESMALTE | Material | l | 0.5955 | 30.98 | 18.44
3536 | Insumo | 2048 | AGETOP CIVIL | TINTA TEXTURIZADA | Material | Kg | 18.9802 | 4.84 | 91.86
3537 | Insumo | 2376 | AGETOP CIVIL | TUBO INDUSTRIAL 2" CHAPA 13 (2,25 MM) | Material | Kg | 32.5793 | 9.68 | 315.36
3538 | Insumo | 2149 | AGETOP CIVIL | VIBRADOR 2 HP COM MANGOTE 32MM E MANGUEIRA DE 5M ( MANUTENÇÃO E DEPRECIAÇÃO DO EQUIPAMENTO) - PREÇO DO EQUIPAMENTO NOVO DIVIDIDO POR 1.000 | Material | un | 0.0692 | 2.23 | 0.15
3539 | Insumo | 2212 | AGETOP CIVIL | ZARCAO/CROMATO DE ZINCO | Material | l | 0.7025 | 39.1 | 27.46
3541 | [6 empty] | Valor => |  | 7158.95
3542
3543 | 20.4.1.0.2. | Código | Banco | Descrição | Tipo | Und | Quant. | Valor Unit | Total
3544 | Composição | 091024 | AGETOP CIVIL | UNIÃO DE FERRO MALEÁVEL GALVANIZADO 3/4", ASSENTO BRONZE , CLASSE 150, ROSCA NPT - NBR 6925 | 9 | un | 1
3545 | Insumo | 0008 | AGETOP CIVIL | AJUDANTE | Mão de Obra | h | 0.16 | 13.47 | 2.15
3546 | Insumo | 0011 | AGETOP CIVIL | ENCANADOR | Mão de Obra | h | 0.16053 | 19.95 | 3.2
3547 | Insumo | H720 | AGETOP CIVIL | UNIÃO DE FERRO MALEÁVEL GALVANIZADO 3/4", ASSENTO BRONZE , CLASSE 150, ROSCA NPT - NBR 6925 | Material | un | 1 | 37.84 | 37.84
3549 | [6 empty] | Valor => |  | 43.19
3550
3551 | 20.4.1.0.5. | Código | Banco | Descrição | Tipo | Und | Quant. | Valor Unit | Total
3552 | Composição | 091021 | AGETOP CIVIL | LUVA REDUÇÃO DE FERRO MALEÁVEL GALVANIZADO 3/4" X 1/2", CLASSE 150, ROSCA NPT - NBR 6925 | 9 | Un | 1
3553 | Insumo | 0008 | AGETOP CIVIL | AJUDANTE | Mão de Obra | h | 0.16 | 13.47 | 2.15
3554 | Insumo | 0011 | AGETOP CIVIL | ENCANADOR | Mão de Obra | h | 0.16053 | 19.95 | 3.2
3555 | Insumo | H655 | AGETOP CIVIL | LUVA REDUÇÃO DE FERRO MALEÁVEL GALVANIZADO 3/4" X 1/2", CLASSE 150, ROSCA NPT - NBR 6925 | Material | un | 1 | 7.04 | 7.04
3557 | [6 empty] | Valor => |  | 12.39
3558
3559 | 20.4.1.0.6. | Código | Banco | Descrição | Tipo | Und | Quant. | Valor Unit | Total
3560 | Composição | 92692 | SINAPI | NIPLE, EM FERRO GALVANIZADO, CONEXÃO ROSQUEADA, DN 15 (1/2"), INSTALADO EM RAMAIS E SUB-RAMAIS DE GÁS - FORNECIMENTO E INSTALAÇÃO. AF_10/2020 | INHI - INSTALAÇÕES HIDROS SANITÁRIAS | UN | 1 | 0 | 0
3561 | Composição Auxiliar | 88248 | SINAPI | AUXILIAR DE ENCANADOR OU BOMBEIRO HIDRÁULICO COM ENCARGOS COMPLEMENTARES | SEDI - SERVIÇOS DIVERSOS | H | 0.173 | 17.93 | 3.1
3562 | Composição Auxiliar | 88267 | SINAPI | ENCANADOR OU BOMBEIRO HIDRÁULICO COM ENCARGOS COMPLEMENTARES | SEDI - SERVIÇOS DIVERSOS | H | 0.173 | 25 | 4.32
3563 | Insumo | 00003148 | SINAPI | FITA VEDA ROSCA EM ROLOS DE 18 MM X 50 M (L X C) | Material | UN | 0.008 | 13.2 | 0.1
3564 | Insumo | 00004177 | SINAPI | NIPLE DE FERRO GALVANIZADO, COM ROSCA BSP, DE 1/2" | Material | UN | 1 | 5.53 | 5.53
3565 | Insumo | 00007307 | SINAPI | FUNDO ANTICORROSIVO PARA METAIS FERROSOS (ZARCAO) | Material | L | 0.002 | 35.23 | 0.07
3567 | [6 empty] | Valor => |  | 13.12
3568
3569 | 20.4.1.0.7. | Código | Banco | Descrição | Tipo | Und | Quant. | Valor Unit | Total
3570 | Composição | 091031 | AGETOP CIVIL | NIPLE DUPLO DE FERRO MALEÁVEL GALVANIZADO 3/4" CLASSE 300 ROSCA NPT - NBR 6925 | 9 | Un | 1
3571 | Insumo | 0008 | AGETOP CIVIL | AJUDANTE | Mão de Obra | h | 0.16 | 13.47 | 2.15
3572 | Insumo | 0011 | AGETOP CIVIL | ENCANADOR | Mão de Obra | h | 0.16 | 19.95 | 3.19
3573 | Insumo | H689 | AGETOP CIVIL | FITA VEDAROSCA 18 MM | Material | m | 0.5985 | 0.41 | 0.24
3574 | Insumo | H650 | AGETOP CIVIL | NIPLE DUPLO DE FERRO MALEÁVEL GALVANIZADO 3/4" CLASSE 300 ROSCA NPT - NBR 6925 | Material | un | 1 | 6.45 | 6.45
3576 | [6 empty] | Valor => |  | 12.03
3577
3578 | 20.4.1.0.10. | Código | Banco | Descrição | Tipo | Und | Quant. | Valor Unit | Total
3579 | Composição | 92688 | SINAPI | TUBO DE AÇO GALVANIZADO COM COSTURA, CLASSE MÉDIA, CONEXÃO ROSQUEADA, DN 20 (3/4"), INSTALADO EM RAMAIS E SUB-RAMAIS DE GÁS - FORNECIMENTO E INSTALAÇÃO. AF_10/2020 | INHI - INSTALAÇÕES HIDROS SANITÁRIAS | M | 1 | 0 | 0
3580 | Composição Auxiliar | 88248 | SINAPI | AUXILIAR DE ENCANADOR OU BOMBEIRO HIDRÁULICO COM ENCARGOS COMPLEMENTARES | SEDI - SERVIÇOS DIVERSOS | H | 0.297 | 17.93 | 5.32
3581 | Composição Auxiliar | 88267 | SINAPI | ENCANADOR OU BOMBEIRO HIDRÁULICO COM ENCARGOS COMPLEMENTARES | SEDI - SERVIÇOS DIVERSOS | H | 0.297 | 25 | 7.42
3582 | Insumo | 00007700 | SINAPI | TUBO ACO GALVANIZADO COM COSTURA, CLASSE MEDIA, DN 3/4", E = *2,65* MM, PESO *1,58* KG/M (NBR 5580) | Material | M | 1.039 | 20.79 | 21.6
3584 | [6 empty] | Valor => |  | 34.34
3585
3586 | 20.4.1.0.11. | Código | Banco | Descrição | Tipo | Und | Quant. | Valor Unit | Total
3587 | Composição | 92701 | SINAPI | JOELHO 90 GRAUS, EM FERRO GALVANIZADO, CONEXÃO ROSQUEADA, DN 20 (3/4"), INSTALADO EM RAMAIS E SUB-RAMAIS DE GÁS - FORNECIMENTO E INSTALAÇÃO. AF_10/2020 | INHI - INSTALAÇÕES HIDROS SANITÁRIAS | UN | 1 | 0 | 0
3588 | Composição Auxiliar | 88248 | SINAPI | AUXILIAR DE ENCANADOR OU BOMBEIRO HIDRÁULICO COM ENCARGOS COMPLEMENTARES | SEDI - SERVIÇOS DIVERSOS | H | 0.445 | 17.93 | 7.97
3589 | Composição Auxiliar | 88267 | SINAPI | ENCANADOR OU BOMBEIRO HIDRÁULICO COM ENCARGOS COMPLEMENTARES | SEDI - SERVIÇOS DIVERSOS | H | 0.445 | 25 | 11.12
3590 | Insumo | 00003148 | SINAPI | FITA VEDA ROSCA EM ROLOS DE 18 MM X 50 M (L X C) | Material | UN | 0.011 | 13.2 | 0.14
3591 | Insumo | 00003456 | SINAPI | COTOVELO 90 GRAUS DE FERRO GALVANIZADO, COM ROSCA BSP, DE 3/4" | Material | UN | 1 | 10.19 | 10.19
3592 | Insumo | 00007307 | SINAPI | FUNDO ANTICORROSIVO PARA METAIS FERROSOS (ZARCAO) | Material | L | 0.003 | 35.23 | 0.1
3594 | [6 empty] | Valor => |  | 29.52
3595
3596 | 20.4.1.0.13. | Código | Banco | Descrição | Tipo | Und | Quant. | Valor Unit | Total
3597 | Composição | 091025 | AGETOP CIVIL | VÁLVULA DE ESFERA TRIPARTIDA 3/4", PASSAGEM PLENA, ROSCA NPT, CLASSE 300 - NORMA ASME B16.34 | 9 | Un | 1
3598 | Insumo | 0008 | AGETOP CIVIL | AJUDANTE | Mão de Obra | h | 0.432 | 13.47 | 5.81
3599 | Insumo | 0011 | AGETOP CIVIL | ENCANADOR | Mão de Obra | h | 0.43296 | 19.95 | 8.63
3600 | Insumo | H653 | AGETOP CIVIL | VÁLVULA DE ESFERA TRIPARTIDA 3/4", PASSAGEM PLENA, ROSCA NPT, CLASSE 300 - NORMA ASME B16.34 | Material | un | 1 | 124.49 | 124.49
3602 | [6 empty] | Valor => |  | 138.93
3603
3604 | 20.4.1.0.14. | Código | Banco | Descrição | Tipo | Und | Quant. | Valor Unit | Total
3605 | Composição | 091020 | AGETOP CIVIL | TE DE FERRO MALEÁVEL GALVANIZADO 3/4" CLASSE 150 ROSCA NPT NBR 6925 | 9 | un | 1
3606 | Insumo | 0008 | AGETOP CIVIL | AJUDANTE | Mão de Obra | h | 0.368 | 13.47 | 4.95
3607 | Insumo | 0011 | AGETOP CIVIL | ENCANADOR | Mão de Obra | h | 0.36853 | 19.95 | 7.35
3608 | Insumo | H718 | AGETOP CIVIL | TE DE FERRO MALEÁVEL GALVANIZADO 3/4" CLASSE 150 ROSCA NPT NBR 6925 | Material | un | 1 | 14.23 | 14.23
3610 | [6 empty] | Valor => |  | 26.53
3611
3612 | 20.4.1.0.17. | Código | Banco | Descrição | Tipo | Und | Quant. | Valor Unit | Total
3613 | Composição | 091029 | AGETOP CIVIL | VÁLVULA DE RETENÇÃO EM LATÃO 7/16" NS (I) X 1/2" NPT (E) | 9 | Un | 1
3614 | Insumo | 0008 | AGETOP CIVIL | AJUDANTE | Mão de Obra | h | 0.16 | 13.47 | 2.15
3615 | Insumo | 0011 | AGETOP CIVIL | ENCANADOR | Mão de Obra | h | 0.16 | 19.95 | 3.19
3616 | Insumo | H689 | AGETOP CIVIL | FITA VEDAROSCA 18 MM | Material | m | 0.1995 | 0.41 | 0.08
3617 | Insumo | H651 | AGETOP CIVIL | VÁLVULA DE RETENÇÃO EM LATÃO 7/16" NS (I) X 1/2" NPT (E) | Material | un | 1 | 20.47 | 20.47
3619 | [6 empty] | Valor => |  | 25.89
3620
3621 | 20.4.1.0.19. | Código | Banco | Descrição | Tipo | Und | Quant. | Valor Unit | Total
3622 | Composição | 085003 | AGETOP CIVIL | EXTINTOR PO QUIMICO SECO (6 KG) - CAPACIDADE EXTINTORA 20 BC | 8 | Un | 1
3623 | Insumo | 0004 | AGETOP CIVIL | PEDREIRO | Mão de Obra | h | 0.45 | 19.95 | 8.97
3624 | Insumo | 0005 | AGETOP CIVIL | SERVENTE | Mão de Obra | h | 0.45 | 11.93 | 5.36
3625 | Insumo | 2221 | AGETOP CIVIL | PARAFUSO COM BUCHA S-8 | Material | un | 2 | 0.62 | 1.24
3626 | Insumo | 3772 | AGETOP CIVIL | EXTINTOR DE PÓ QUIMICO SECO-6 KG CAPACIDADE EXTINTORA 20 BC COM PRESILHA/SETA/SUPORTE | Material | un | 1 | 163.57 | 163.57
3628 | [6 empty] | Valor => |  | 179.14
3629
3630 | 20.4.1.0.23. | Código | Banco | Descrição | Tipo | Und | Quant. | Valor Unit | Total
3631 | Composição | 071863 | AGETOP CIVIL | PARAFUSO P/BUCHA S-10 | 7 | Un | 1
3632 | Insumo | 0008 | AGETOP CIVIL | AJUDANTE | Mão de Obra | h | 0.0283 | 13.47 | 0.38
3633 | Insumo | 0012 | AGETOP CIVIL | ELETRICISTA | Mão de Obra | h | 0.0283 | 19.95 | 0.56
3634 | Insumo | 3390 | AGETOP CIVIL | PARAFUSO P/BUCHA S-10 | Material | un | 1 | 0.51 | 0.51
3636 | [6 empty] | Valor => |  | 1.45
3637
3638 | 20.4.1.0.24. | Código | Banco | Descrição | Tipo | Und | Quant. | Valor Unit | Total
3639 | Composição | 070393 | AGETOP CIVIL | BUCHA DE NYLON S-10 | 7 | Un | 1
3640 | Insumo | 0008 | AGETOP CIVIL | AJUDANTE | Mão de Obra | h | 0.02 | 13.47 | 0.26
3641 | Insumo | 0012 | AGETOP CIVIL | ELETRICISTA | Mão de Obra | h | 0.0206 | 19.95 | 0.41
3642 | Insumo | 3067 | AGETOP CIVIL | BUCHA DE NYLON S-10 | Material | un | 1 | 0.39 | 0.39
3644 | [6 empty] | Valor => |  | 1.06
3645
3646 | 20.4.1.0.25. | Código | Banco | Descrição | Tipo | Und | Quant. | Valor Unit | Total
3647 | Composição | 091041 | AGETOP CIVIL | CHICOTE "PIGTAIL" FLEXÍVEL PARA P-45 DE MANGUEIRA NITRÍLICA COM COMPRIMENTO DE 500 MM E ROSCA DAS CONEXÕES DE 7/8" R.E. X 7/16"NS OU M20 X 7/16" NS - NBR 13419 | 9 | Un | 1
3648 | Insumo | 0008 | AGETOP CIVIL | AJUDANTE | Mão de Obra | h | 0.28 | 13.47 | 3.77
3649 | Insumo | 0011 | AGETOP CIVIL | ENCANADOR | Mão de Obra | h | 0.28 | 19.95 | 5.58
3650 | Insumo | H689 | AGETOP CIVIL | FITA VEDAROSCA 18 MM | Material | m | 0.5586 | 0.41 | 0.22
3651 | Insumo | H661 | AGETOP CIVIL | MANGUEIRA CHICOTE "PIG TAIL" FLEXÍVEL PARA P-45 DE MANGUEIRA NITRÍLICA COM COMPRIMENTO DE 500 MM E ROSCA DAS CONEXÕES DE 7/8" R.E. X 7/16"NS OU M20 X 7/16" NS - NBR 13419 | Material | un | 1 | 22.84 | 22.84
3653 | [6 empty] | Valor => |  | 32.41
3654
3655 | 20.4.1.0.26. | Código | Banco | Descrição | Tipo | Und | Quant. | Valor Unit | Total
3656 | Composição | 091045 | AGETOP CIVIL | SUPORTE "L" , EM FERRO CHATO 1/8" X 1" PINTADO (42CM) PARA TUBO DE AÇO GALVANIZADO 3/4" - INCLUSO ABRAÇADEIRA TIPO "U" 3/4"/PARAFUSOS/PORCAS/ARRUELAS, BEM COMO A FIXAÇÃO NA PAREDE COM BUCHAS/PARAFUSOS. | 9 | Un | 1
3657 | Insumo | 0008 | AGETOP CIVIL | AJUDANTE | Mão de Obra | h | 0.2566 | 13.47 | 3.45
3658 | Insumo | 0025 | AGETOP CIVIL | OFICIAL "B" | Mão de Obra | h | 0.25 | 19.95 | 4.98
3659 | Insumo | 0018 | AGETOP CIVIL | PINTOR | Mão de Obra | h | 0.0116 | 19.95 | 0.23
3660 | Insumo | 1970 | AGETOP CIVIL | DILUENTE AGUARRÁS | Material | l | 0.0017 | 18.23 | 0.03
3661 | Insumo | 1334 | AGETOP CIVIL | DISCO DE CORTE DIAM. 5/8"- 10" | Material | un | 0.0127 | 9.73 | 0.12
3662 | Insumo | 1264 | AGETOP CIVIL | DISCO DE DESBASTE 7/8" PARA CONCRETO/FERRO (1/4" X 7") | Material | un | 0.0014 | 13.47 | 0.01
3663 | Insumo | 2887 | AGETOP CIVIL | FABRICAÇÃO / MONTAGEM | Material | un | 1 | 1.23 | 1.23
3664 | Insumo | 2766 | AGETOP CIVIL | FERRO CHATO 1/8"X1" | Material | Kg | 0.292 | 10 | 2.92
3665 | Insumo | 1672 | AGETOP CIVIL | LIXA PARA FERRO Nº 100 | Material | un | 0.0114 | 2.42 | 0.02
3666 | Insumo | 2055 | AGETOP CIVIL | TINTA ESMALTE | Material | l | 0.0026 | 30.98 | 0.08
3667 | Insumo | 2212 | AGETOP CIVIL | ZARCAO/CROMATO DE ZINCO | Material | l | 0.0031 | 39.1 | 0.12
3668 | Insumo | 3813 | AGETOP CIVIL | ARRUELA LISA D=1/4" | Material | un | 2 | 0.08 | 0.16
3669 | Insumo | 3055 | AGETOP CIVIL | BRACADEIRA METALICA TIPO "U" DIÂMETRO 3/4" | Material | un | 1 | 0.64 | 0.64
3670 | Insumo | 3071 | AGETOP CIVIL | BUCHA DE NYLON S-8 | Material | un | 2 | 0.23 | 0.46
3671 | Insumo | 3394 | AGETOP CIVIL | PARAFUSO P/BUCHA S-8 | Material | un | 2 | 0.23 | 0.46
3672 | Insumo | 3823 | AGETOP CIVIL | PARAFUSOS SEXTAVADO D=1/4" X 5/8" | Material | un | 2 | 0.25 | 0.5
3673 | Insumo | 3816 | AGETOP CIVIL | PORCA SEXTAVADA D = 1/4" | Material | un | 2 | 0.13 | 0.26
3675 | [6 empty] | Valor => |  | 15.67
3676
3677 | 21.6.0.0.8. | Código | Banco | Descrição | Tipo | Und | Quant. | Valor Unit | Total
3678 | Composição | 071121 | AGETOP CIVIL | CURVA 90 GRAUS AÇO ZINCADO DIÂMETRO 3/4" | 7 | Un | 1
3679 | Insumo | 0008 | AGETOP CIVIL | AJUDANTE | Mão de Obra | h | 0.13 | 13.47 | 1.75
3680 | Insumo | 0012 | AGETOP CIVIL | ELETRICISTA | Mão de Obra | h | 0.13 | 19.95 | 2.59
3681 | Insumo | 3229 | AGETOP CIVIL | CURVA 90 GRAUS AÇO ZINCADO DIAMETRO 3/4" | Material | un | 1 | 4.17 | 4.17
3683 | [6 empty] | Valor => |  | 8.51
3684
3685 | 21.6.0.0.9. | Código | Banco | Descrição | Tipo | Und | Quant. | Valor Unit | Total
3686 | Composição | 071251 | AGETOP CIVIL | ELETRODUTO EM AÇO ZINCADO DIÂMETRO 3/4" | 7 | M | 1
3687 | Insumo | 0008 | AGETOP CIVIL | AJUDANTE | Mão de Obra | h | 0.3 | 13.47 | 4.04
3688 | Insumo | 0012 | AGETOP CIVIL | ELETRICISTA | Mão de Obra | h | 0.3005 | 19.95 | 5.99
3689 | Insumo | 3300 | AGETOP CIVIL | ELETRODUTO EM AÇO ZINCADO DIAMETRO 3/4" | Material | m | 1 | 7.16 | 7.16
3691 | [6 empty] | Valor => |  | 17.19
3692
3693 | 21.6.0.0.13. | Código | Banco | Descrição | Tipo | Und | Quant. | Valor Unit | Total
3694 | Composição | 91854 | SINAPI | ELETRODUTO FLEXÍVEL CORRUGADO, PVC, DN 25 MM (3/4"), PARA CIRCUITOS TERMINAIS, INSTALADO EM PAREDE - FORNECIMENTO E INSTALAÇÃO. AF_03/2023 | INEL - INSTALAÇÃO ELÉTRICA/ELETRIFICAÇÃO E ILUMINAÇÃO EXTERNA | M | 1 | 0 | 0
3695 | Composição Auxiliar | 88247 | SINAPI | AUXILIAR DE ELETRICISTA COM ENCARGOS COMPLEMENTARES | SEDI - SERVIÇOS DIVERSOS | H | 0.134 | 18.79 | 2.51
3696 | Composição Auxiliar | 88264 | SINAPI | ELETRICISTA COM ENCARGOS COMPLEMENTARES | SEDI - SERVIÇOS DIVERSOS | H | 0.134 | 26 | 3.48
3697 | Insumo | 00002688 | SINAPI | ELETRODUTO PVC FLEXIVEL CORRUGADO, COR AMARELA, DE 25 MM | Material | M | 1.017 | 2.13 | 2.16
3699 | [6 empty] | Valor => |  | 8.15
3700
3701 | 21.6.0.0.16. | Código | Banco | Descrição | Tipo | Und | Quant. | Valor Unit | Total
3702 | Composição | 91850 | SINAPI | ELETRODUTO FLEXÍVEL CORRUGADO, PEAD, DN 40 MM (1 1/4"), PARA CIRCUITOS TERMINAIS, INSTALADO EM LAJE - FORNECIMENTO E INSTALAÇÃO. AF_03/2023 | INEL - INSTALAÇÃO ELÉTRICA/ELETRIFICAÇÃO E ILUMINAÇÃO EXTERNA | M | 1 | 0 | 0
3703 | Composição Auxiliar | 88247 | SINAPI | AUXILIAR DE ELETRICISTA COM ENCARGOS COMPLEMENTARES | SEDI - SERVIÇOS DIVERSOS | H | 0.103 | 18.79 | 1.93
3704 | Composição Auxiliar | 88264 | SINAPI | ELETRICISTA COM ENCARGOS COMPLEMENTARES | SEDI - SERVIÇOS DIVERSOS | H | 0.103 | 26 | 2.67
3705 | Insumo | 00039247 | SINAPI | ELETRODUTO/DUTO PEAD FLEXIVEL PAREDE SIMPLES, CORRUGACAO HELICOIDAL, COR PRETA, SEM ROSCA, DE 1 1/4", PARA CABEAMENTO SUBTERRANEO (NBR 15715) | Material | M | 1.1 | 2.75 | 3.02
3706 | Insumo | 00043132 | SINAPI | ARAME RECOZIDO 16 BWG, D = 1,65 MM (0,016 KG/M) OU 18 BWG, D = 1,25 MM (0,01 KG/M) | Material | KG | 0.0023 | 23.27 | 0.05
3708 | [6 empty] | Valor => |  | 7.67
3709
3710 | 21.6.0.0.23. | Código | Banco | Descrição | Tipo | Und | Quant. | Valor Unit | Total
3711 | Composição | 071722 | AGETOP CIVIL | LUVA EM AÇO ZINCADO DIÂMETRO 3/4" | 7 | Un | 1
3712 | Insumo | 0008 | AGETOP CIVIL | AJUDANTE | Mão de Obra | h | 0.04 | 13.47 | 0.53
3713 | Insumo | 0012 | AGETOP CIVIL | ELETRICISTA | Mão de Obra | h | 0.0404 | 19.95 | 0.8
3714 | Insumo | 3376 | AGETOP CIVIL | LUVA EM AÇO ZINCADO (ELETROLITICO) DIAMETRO 3/4" | Material | un | 1 | 1.66 | 1.66
3716 | [6 empty] | Valor => |  | 2.99
3717
3718 | 21.6.0.0.31. | Código | Banco | Descrição | Tipo | Und | Quant. | Valor Unit | Total
3719 | Composição | 93670 | SINAPI | DISJUNTOR TRIPOLAR TIPO DIN, CORRENTE NOMINAL DE 25A - FORNECIMENTO E INSTALAÇÃO. AF_10/2020 | INEL - INSTALAÇÃO ELÉTRICA/ELETRIFICAÇÃO E ILUMINAÇÃO EXTERNA | UN | 1 | 0 | 0
3720 | Composição Auxiliar | 88247 | SINAPI | AUXILIAR DE ELETRICISTA COM ENCARGOS COMPLEMENTARES | SEDI - SERVIÇOS DIVERSOS | H | 0.1988 | 18.79 | 3.73
3721 | Composição Auxiliar | 88264 | SINAPI | ELETRICISTA COM ENCARGOS COMPLEMENTARES | SEDI - SERVIÇOS DIVERSOS | H | 0.1988 | 26 | 5.16
3722 | Insumo | 00001571 | SINAPI | TERMINAL A COMPRESSAO EM COBRE ESTANHADO PARA CABO 4 MM2, 1 FURO E 1 COMPRESSAO, PARA PARAFUSO DE FIXACAO M5 | Material | UN | 3 | 1.11 | 3.33
3723 | Insumo | 00034709 | SINAPI | DISJUNTOR TIPO DIN/IEC, TRIPOLAR DE 10 ATE 50A | Material | UN | 1 | 53.01 | 53.01
3725 | [6 empty] | Valor => |  | 65.23
3726
3727 | 22.7.1.0.1. | Código | Banco | Descrição | Tipo | Und | Quant. | Valor Unit | Total
3728 | Composição | 160967 | AGETOP CIVIL | COBERTURA COM TELHA CHAPA GALVANIZADA TRAPEZOIDAL 0,5 MM COM ACESSÓRIOS | 16 | m² | 1
3729 | Insumo | 0008 | AGETOP CIVIL | AJUDANTE | Mão de Obra | h | 0.1602 | 13.47 | 2.15
3730 | Insumo | 0015 | AGETOP CIVIL | MONTADOR DE ESTRUTURA METALICA | Mão de Obra | h | 0.1602 | 19.95 | 3.19
3731 | Insumo | 1225 | AGETOP CIVIL | CONJUNTO VEDAÇÃO (ARRUELA E BUCHA) PARA TELHA FIBROCIMENTO | Material | un | 2.05 | 0.33 | 0.67
3732 | Insumo | 2291 | AGETOP CIVIL | PINO RETO COM PORCA (5X16 300 MM) | Material | un | 2.05 | 1.57 | 3.21
3733 | Insumo | 2068 | AGETOP CIVIL | TELHA GALVANIZADA TRAPEZOIDAL 0,50 MM | Material | m² | 1.15 | 54.59 | 62.77
3735 | [6 empty] | Valor => |  | 71.99
3736
3737 | 25.7.0.0.5. | Código | Banco | Descrição | Tipo | Und | Quant. | Valor Unit | Total
3738 | Composição | 98510 | SINAPI | PLANTIO DE ÁRVORE ORNAMENTAL COM ALTURA DE MUDA MENOR OU IGUAL A 2,00 M. AF_05/2018 | URBA - URBANIZAÇÃO | UN | 1
3739 | Composição Auxiliar | 88316 | SINAPI | SERVENTE COM ENCARGOS COMPLEMENTARES | SEDI - SERVIÇOS DIVERSOS | H | 0.7272 | 17.38 | 12.63
3740 | Composição Auxiliar | 88441 | SINAPI | JARDINEIRO COM ENCARGOS COMPLEMENTARES | SEDI - SERVIÇOS DIVERSOS | H | 0.1818 | 22.74 | 4.13
3741 | Insumo | 00000358 | SINAPI | MUDA DE ARVORE ORNAMENTAL, OITI/AROEIRA SALSA/ANGICO/IPE/JACARANDA OU EQUIVALENTE DA REGIAO, H= *1* M | Material | UN | 1 | 47.57 | 47.57
3743 | [6 empty] | Valor => |  | 64.33
3744
3745 | 26.1.0.0.1. | Código | Banco | Descrição | Tipo | Und | Quant. | Valor Unit | Total
3746 | Composição | 072080 | AGETOP CIVIL | POSTE/TRAFO - CAMINHÃO MUNCK 12 TON. (MÍNIMO 4H/DIA) | 7 | H | 1
3747 | Insumo | 3679 | AGETOP CIVIL | CAMINHAO MUNCK 12 TON. ( MÍNIMO 4 HORAS) | Material | h | 1 | 179 | 179
3749 | [6 empty] | Valor => |  | 179
3750
3751 | 26.1.0.0.2. | Código | Banco | Descrição | Tipo | Und | Quant. | Valor Unit | Total
3752 | Composição | 88248 | SINAPI | AUXILIAR DE ENCANADOR OU BOMBEIRO HIDRÁULICO COM ENCARGOS COMPLEMENTARES | SEDI - SERVIÇOS DIVERSOS | H | 1 | 0 | 0
3753 | Composição Auxiliar | 95317 | SINAPI | CURSO DE CAPACITAÇÃO PARA AUXILIAR DE ENCANADOR OU BOMBEIRO HIDRÁULICO (ENCARGOS COMPLEMENTARES) - HORISTA | SEDI - SERVIÇOS DIVERSOS | H | 1 | 0.24 | 0.24
3754 | Insumo | 00000246 | SINAPI | AUXILIAR DE ENCANADOR OU BOMBEIRO HIDRAULICO (HORISTA) | Mão de Obra | H | 1 | 12.89 | 12.89
3755 | Insumo | 00037370 | SINAPI | ALIMENTACAO - HORISTA (COLETADO CAIXA - ENCARGOS COMPLEMENTARES) | Outros | H | 1 | 1.92 | 1.92
3756 | Insumo | 00037371 | SINAPI | TRANSPORTE - HORISTA (COLETADO CAIXA - ENCARGOS COMPLEMENTARES) | Serviços | H | 1 | 0.59 | 0.59
3757 | Insumo | 00037372 | SINAPI | EXAMES - HORISTA (COLETADO CAIXA - ENCARGOS COMPLEMENTARES) | Outros | H | 1 | 1.04 | 1.04
3758 | Insumo | 00037373 | SINAPI | SEGURO - HORISTA (COLETADO CAIXA - ENCARGOS COMPLEMENTARES) | Taxas | H | 1 | 0.06 | 0.06
3759 | Insumo | 00043461 | SINAPI | FERRAMENTAS - FAMILIA ENCANADOR - HORISTA (ENCARGOS COMPLEMENTARES - COLETADO CAIXA) | Equipamento | H | 1 | 0.28 | 0.28
3760 | Insumo | 00043485 | SINAPI | EPI - FAMILIA ENCANADOR - HORISTA (ENCARGOS COMPLEMENTARES - COLETADO CAIXA) | Equipamento | H | 1 | 0.9 | 0.9
3762 | [6 empty] | Valor => |  | 17.92
3763
3764 | 28.6.0.0.2. | Código | Banco | Descrição | Tipo | Und | Quant. | Valor Unit | Total
3765 | Composição | 070682 | AGETOP CIVIL | CAIXA METALICA OCTOGONAL FUNDO MOVEL DUPLA 4" | 7 | Un | 1
3766 | Insumo | 0008 | AGETOP CIVIL | AJUDANTE | Mão de Obra | h | 0.15 | 13.47 | 2.02
3767 | Insumo | 0012 | AGETOP CIVIL | ELETRICISTA | Mão de Obra | h | 0.1505 | 19.95 | 3
3768 | Insumo | 3136 | AGETOP CIVIL | CAIXA DE PASSAGEM METALICA OCTOGONAL FUNDO MOVEL DUPLA 4" | Material | un | 1 | 4.91 | 4.91
3770 | [6 empty] | Valor => |  | 9.93
3771
3772 | 28.6.0.0.6. | Código | Banco | Descrição | Tipo | Und | Quant. | Valor Unit | Total
3773 | Composição | 070925 | AGETOP CIVIL | CONDULETE DE PVC - ADAPTADOR DE SAÍDA 3/4" | 7 | un | 1
3774 | Insumo | 0008 | AGETOP CIVIL | AJUDANTE | Mão de Obra | h | 0.08 | 13.47 | 1.07
3775 | Insumo | 0012 | AGETOP CIVIL | ELETRICISTA | Mão de Obra | h | 0.08 | 19.95 | 1.59
3776 | Insumo | 4020 | AGETOP CIVIL | ADAPTADOR DE SAÍDA 3/4" PARA CONDULETE DE PVC | Material | un | 1 | 1.07 | 1.07
3778 | [6 empty] | Valor => |  | 3.73
3779
3780 | 28.6.0.0.7. | Código | Banco | Descrição | Tipo | Und | Quant. | Valor Unit | Total
3781 | Composição | 070924 | AGETOP CIVIL | CONDULETE DE PVC - CAIXA COM 5 ENTRADAS | 7 | un | 1
3782 | Insumo | 0008 | AGETOP CIVIL | AJUDANTE | Mão de Obra | h | 0.34 | 13.47 | 4.57
3783 | Insumo | 0012 | AGETOP CIVIL | ELETRICISTA | Mão de Obra | h | 0.34049 | 19.95 | 6.79
3784 | Insumo | 4019 | AGETOP CIVIL | CONDULETE DE PVC - CAIXA COM 5 ENTRADAS | Material | un | 1 | 5.69 | 5.69
3786 | [6 empty] | Valor => |  | 17.05
3787
3788 | 28.6.0.0.8. | Código | Banco | Descrição | Tipo | Und | Quant. | Valor Unit | Total
3789 | Composição | 070927 | AGETOP CIVIL | CONDULETE DE PVC - TAMPÃO DE 3/4" | 7 | un | 1
3790 | Insumo | 0008 | AGETOP CIVIL | AJUDANTE | Mão de Obra | h | 0.03 | 13.47 | 0.4
3791 | Insumo | 0012 | AGETOP CIVIL | ELETRICISTA | Mão de Obra | h | 0.0306 | 19.95 | 0.61
3792 | Insumo | 4022 | AGETOP CIVIL | TAMPÃO DE 3/4" PARA CONDULETE DE PVC | Material | un | 1 | 0.97 | 0.97
3794 | [6 empty] | Valor => |  | 1.98
3795
3796 | 28.6.0.0.9. | Código | Banco | Descrição | Tipo | Und | Quant. | Valor Unit | Total
3797 | Composição | 91914 | SINAPI | CURVA 90 GRAUS PARA ELETRODUTO, PVC, ROSCÁVEL, DN 25 MM (3/4"), PARA CIRCUITOS TERMINAIS, INSTALADA EM PAREDE - FORNECIMENTO E INSTALAÇÃO. AF_03/2023 | INEL - INSTALAÇÃO ELÉTRICA/ELETRIFICAÇÃO E ILUMINAÇÃO EXTERNA | UN | 1 | 0 | 0
3798 | Composição Auxiliar | 88247 | SINAPI | AUXILIAR DE ELETRICISTA COM ENCARGOS COMPLEMENTARES | SEDI - SERVIÇOS DIVERSOS | H | 0.295 | 18.79 | 5.54
3799 | Composição Auxiliar | 88264 | SINAPI | ELETRICISTA COM ENCARGOS COMPLEMENTARES | SEDI - SERVIÇOS DIVERSOS | H | 0.295 | 26 | 7.67
3800 | Insumo | 00001879 | SINAPI | CURVA 90 GRAUS, LONGA, DE PVC RIGIDO ROSCAVEL, DE 3/4", PARA ELETRODUTO | Material | UN | 1 | 1.49 | 1.49
3802 | [6 empty] | Valor => |  | 14.7
3803
3804 | 28.6.0.0.17. | Código | Banco | Descrição | Tipo | Und | Quant. | Valor Unit | Total
3805 | Composição | 071201 | AGETOP CIVIL | ELETRODUTO DE PVC RIGIDO DIAMETRO 3/4" | 7 | M | 1
3806 | Insumo | 0008 | AGETOP CIVIL | AJUDANTE | Mão de Obra | h | 0.17 | 13.47 | 2.28
3807 | Insumo | 0012 | AGETOP CIVIL | ELETRICISTA | Mão de Obra | h | 0.17057 | 19.95 | 3.4
3808 | Insumo | 3286 | AGETOP CIVIL | ELETRODUTO DE PVC RIGIDO DIAMETRO 3/4" | Material | m | 1 | 4.84 | 4.84
3810 | [6 empty] | Valor => |  | 10.52
3811
3812 | 28.6.0.0.18. | Código | Banco | Descrição | Tipo | Und | Quant. | Valor Unit | Total
3813 | Composição | 91867 | SINAPI | ELETRODUTO RÍGIDO ROSCÁVEL, PVC, DN 25 MM (3/4"), PARA CIRCUITOS TERMINAIS, INSTALADO EM LAJE - FORNECIMENTO E INSTALAÇÃO. AF_03/2023 | INEL - INSTALAÇÃO ELÉTRICA/ELETRIFICAÇÃO E ILUMINAÇÃO EXTERNA | M | 1 | 0 | 0
3814 | Composição Auxiliar | 88247 | SINAPI | AUXILIAR DE ELETRICISTA COM ENCARGOS COMPLEMENTARES | SEDI - SERVIÇOS DIVERSOS | H | 0.094 | 18.79 | 1.76
3815 | Composição Auxiliar | 88264 | SINAPI | ELETRICISTA COM ENCARGOS COMPLEMENTARES | SEDI - SERVIÇOS DIVERSOS | H | 0.094 | 26 | 2.44
3816 | Insumo | 00002674 | SINAPI | ELETRODUTO DE PVC RIGIDO ROSCAVEL DE 3/4 ", SEM LUVA | Material | M | 1.017 | 4.04 | 4.1
3817 | Insumo | 00043132 | SINAPI | ARAME RECOZIDO 16 BWG, D = 1,65 MM (0,016 KG/M) OU 18 BWG, D = 1,25 MM (0,01 KG/M) | Material | KG | 0.0018 | 23.27 | 0.04
3819 | [6 empty] | Valor => |  | 8.34
3820
3821 | 28.6.0.0.23. | Código | Banco | Descrição | Tipo | Und | Quant. | Valor Unit | Total
3822 | Composição | 071741 | AGETOP CIVIL | LUVA PVC ROSQUEAVEL DIAMETRO 3/4" | 7 | Un | 1
3823 | Insumo | 0008 | AGETOP CIVIL | AJUDANTE | Mão de Obra | h | 0.03 | 13.47 | 0.4
3824 | Insumo | 0012 | AGETOP CIVIL | ELETRICISTA | Mão de Obra | h | 0.0303 | 19.95 | 0.6
3825 | Insumo | 3385 | AGETOP CIVIL | LUVA PVC ROSQUEAVEL DIAMETRO 3/4" | Material | un | 1 | 1.05 | 1.05
3827 | [6 empty] | Valor => |  | 2.05
3828
3829 | 28.6.0.0.24. | Código | Banco | Descrição | Tipo | Und | Quant. | Valor Unit | Total
3830 | Composição | 071646 | AGETOP CIVIL | LUMINÁRIA PLAFON LED QUADRADA DE SOBREPOR, 18W, 20X20 CM (MEDIDAS APROXIMADAS) | 7 | un | 1
3831 | Insumo | 0008 | AGETOP CIVIL | AJUDANTE | Mão de Obra | h | 0.3226 | 13.47 | 4.34
3832 | Insumo | 0012 | AGETOP CIVIL | ELETRICISTA | Mão de Obra | h | 0.32306 | 19.95 | 6.44
3833 | Insumo | 4071 | AGETOP CIVIL | LUMINÁRIA PLAFON LED QUADRADO DE SOBREPOR, CORPO METÁLICO, POTÊNCIA MÍNIMA DE 18W, FLUXO LUMINOSO IGUAL OU SUPERIOR A 1200 LUMENS, TCC DE 4000K, IP20, VIDA ÚTIL MÍN.: 25.000 H, MEDIDAS APROXIMADAS DE 20x20 CM | Material | un | 1 | 32.45 | 32.45
3835 | [6 empty] | Valor => |  | 43.23
3836
3837 | 28.6.0.0.25. | Código | Banco | Descrição | Tipo | Und | Quant. | Valor Unit | Total
3838 | Composição | 101881 | SINAPI | QUADRO DE DISTRIBUIÇÃO DE ENERGIA EM CHAPA DE AÇO GALVANIZADO, DE EMBUTIR, COM BARRAMENTO TRIFÁSICO, PARA 40 DISJUNTORES DIN 100A - FORNECIMENTO E INSTALAÇÃO. AF_10/2020 | INEL - INSTALAÇÃO ELÉTRICA/ELETRIFICAÇÃO E ILUMINAÇÃO EXTERNA | UN | 1 | 0 | 0
3839 | Composição Auxiliar | 87367 | SINAPI | ARGAMASSA TRAÇO 1:1:6 (EM VOLUME DE CIMENTO, CAL E AREIA MÉDIA ÚMIDA) PARA EMBOÇO/MASSA ÚNICA/ASSENTAMENTO DE ALVENARIA DE VEDAÇÃO, PREPARO MANUAL. AF_08/2019 | SEDI - SERVIÇOS DIVERSOS | m³ | 0.0189 | 647.84 | 12.24
3840 | Composição Auxiliar | 88247 | SINAPI | AUXILIAR DE ELETRICISTA COM ENCARGOS COMPLEMENTARES | SEDI - SERVIÇOS DIVERSOS | H | 0.6384 | 18.79 | 11.99
3841 | Composição Auxiliar | 88264 | SINAPI | ELETRICISTA COM ENCARGOS COMPLEMENTARES | SEDI - SERVIÇOS DIVERSOS | H | 0.6384 | 26 | 16.59
3842 | Insumo | 00012042 | SINAPI | QUADRO DE DISTRIBUICAO COM BARRAMENTO TRIFASICO, DE EMBUTIR, EM CHAPA DE ACO GALVANIZADO, PARA 40 DISJUNTORES DIN, 100 A | Material | UN | 1 | 755.24 | 755.24
3844 | [6 empty] | Valor => |  | 796.06
3845
3846 | 28.6.0.0.26. | Código | Banco | Descrição | Tipo | Und | Quant. | Valor Unit | Total
3847 | Composição | 072385 | AGETOP CIVIL | TAMPA CEGA PARA CONDULETE DE PVC | 7 | Un | 1
3848 | Insumo | 0008 | AGETOP CIVIL | AJUDANTE | Mão de Obra | h | 0.03 | 13.47 | 0.4
3849 | Insumo | 0012 | AGETOP CIVIL | ELETRICISTA | Mão de Obra | h | 0.0303 | 19.95 | 0.6
3850 | Insumo | 3444 | AGETOP CIVIL | TAMPA CEGA PARA CONDULETE DE PVC | Material | un | 1 | 3.12 | 3.12
3852 | [6 empty] | Valor => |  | 4.12
3853
3854 | 28.6.0.0.31. | Código | Banco | Descrição | Tipo | Und | Quant. | Valor Unit | Total
3855 | Composição | 92004 | SINAPI | TOMADA MÉDIA DE EMBUTIR (2 MÓDULOS), 2P+T 10 A, INCLUINDO SUPORTE E PLACA - FORNECIMENTO E INSTALAÇÃO. AF_03/2023 | INEL - INSTALAÇÃO ELÉTRICA/ELETRIFICAÇÃO E ILUMINAÇÃO EXTERNA | UN | 1 | 0 | 0
3856 | Composição Auxiliar | 91946 | SINAPI | SUPORTE PARAFUSADO COM PLACA DE ENCAIXE 4" X 2" MÉDIO (1,30 M DO PISO) PARA PONTO ELÉTRICO - FORNECIMENTO E INSTALAÇÃO. AF_03/2023 | INEL - INSTALAÇÃO ELÉTRICA/ELETRIFICAÇÃO E ILUMINAÇÃO EXTERNA | UN | 1 | 9.15 | 9.15
3857 | Composição Auxiliar | 92002 | SINAPI | TOMADA MÉDIA DE EMBUTIR (2 MÓDULOS), 2P+T 10 A, SEM SUPORTE E SEM PLACA - FORNECIMENTO E INSTALAÇÃO. AF_03/2023 | INEL - INSTALAÇÃO ELÉTRICA/ELETRIFICAÇÃO E ILUMINAÇÃO EXTERNA | UN | 1 | 37.79 | 37.79
3859 | [6 empty] | Valor => |  | 46.94
3860
3861 | 28.7.1.2.4. | Código | Banco | Descrição | Tipo | Und | Quant. | Valor Unit | Total
3862 | Composição | 080580 | AGETOP CIVIL | VALVULA PARA LAVATORIO OU BEBEDOURO METALICO DIAMETRO 1" | 8 | Un | 1
3863 | Insumo | 0008 | AGETOP CIVIL | AJUDANTE | Mão de Obra | h | 0.15 | 13.47 | 2.02
3864 | Insumo | 0011 | AGETOP CIVIL | ENCANADOR | Mão de Obra | h | 0.1505 | 19.95 | 3
3865 | Insumo | H260 | AGETOP CIVIL | VALVULA PARA LAVATORIO OU BEBEDOURO METALICO DIAMETRO 1" | Material | un | 1 | 72.78 | 72.78
3867 | [6 empty] | Valor => |  | 77.8
3868
3869 | 28.7.1.2.5. | Código | Banco | Descrição | Tipo | Und | Quant. | Valor Unit | Total
3870 | Composição | 080587 | AGETOP CIVIL | CUBA DE LOUÇA DE EMBUTIR REDONDA | 8 | un | 1
3871 | Insumo | 0008 | AGETOP CIVIL | AJUDANTE | Mão de Obra | h | 0.39 | 13.47 | 5.25
3872 | Insumo | 0011 | AGETOP CIVIL | ENCANADOR | Mão de Obra | h | 0.39056 | 19.95 | 7.79
3873 | Insumo | H702 | AGETOP CIVIL | CUBA DE LOUÇA DE EMBUTIR REDONDA | Material | un | 1 | 72.94 | 72.94
3875 | [6 empty] | Valor => |  | 85.98
3876
3877 | 28.7.1.3.2. | Código | Banco | Descrição | Tipo | Und | Quant. | Valor Unit | Total
3878 | Composição | 080929 | AGETOP CIVIL | REGISTRO DE GAVETA C/CANOPLA DIAMETRO 1.1/2" | 8 | Un | 1
3879 | Insumo | 0008 | AGETOP CIVIL | AJUDANTE | Mão de Obra | h | 0.95 | 13.47 | 12.79
3880 | Insumo | 0011 | AGETOP CIVIL | ENCANADOR | Mão de Obra | h | 0.95 | 19.95 | 18.95
3881 | Insumo | H689 | AGETOP CIVIL | FITA VEDAROSCA 18 MM | Material | m | 1.88 | 0.41 | 0.77
3882 | Insumo | H197 | AGETOP CIVIL | REGISTRO DE GAVETA C/CANOPLA DIAM.1.1/2" | Material | un | 1 | 153.19 | 153.19
3884 | [6 empty] | Valor => |  | 185.7
3885
3886 | 28.7.2.3.2. | Código | Banco | Descrição | Tipo | Und | Quant. | Valor Unit | Total
3887 | Composição | 081184 | AGETOP CIVIL | BUCHA DE REDUCAO SOLDAVEL LONGA 60 X 50 mm | 8 | Un | 1
3888 | Insumo | 0008 | AGETOP CIVIL | AJUDANTE | Mão de Obra | h | 0.14 | 13.47 | 1.88
3889 | Insumo | 0011 | AGETOP CIVIL | ENCANADOR | Mão de Obra | h | 0.14047 | 19.95 | 2.8
3890 | Insumo | H132 | AGETOP CIVIL | BUCHA DE REDUÇÃO SOLDAVEL LONGA 60 X 50 MM | Material | un | 1 | 12.63 | 12.63
3892 | [6 empty] | Valor => |  | 17.31
3893
3894 | 28.7.2.4.4. | Código | Banco | Descrição | Tipo | Und | Quant. | Valor Unit | Total
3895 | Composição | 103974 | SINAPI | JOELHO DE REDUÇÃO, 90 GRAUS, PVC, SOLDÁVEL, DN 32 MM X 25 MM, INSTALADO EM PRUMADA DE ÁGUA - FORNECIMENTO E INSTALAÇÃO. AF_06/2022 | INHI - INSTALAÇÕES HIDROS SANITÁRIAS | UN | 1 | 0 | 0
3896 | Composição Auxiliar | 88248 | SINAPI | AUXILIAR DE ENCANADOR OU BOMBEIRO HIDRÁULICO COM ENCARGOS COMPLEMENTARES | SEDI - SERVIÇOS DIVERSOS | H | 0.0782 | 17.93 | 1.4
3897 | Composição Auxiliar | 88267 | SINAPI | ENCANADOR OU BOMBEIRO HIDRÁULICO COM ENCARGOS COMPLEMENTARES | SEDI - SERVIÇOS DIVERSOS | H | 0.0782 | 25 | 1.95
3898 | Insumo | 00000122 | SINAPI | ADESIVO PLASTICO PARA PVC, FRASCO COM *850* GR | Material | UN | 0.0082 | 60.6 | 0.49
3899 | Insumo | 00003538 | SINAPI | JOELHO DE REDUCAO, PVC SOLDAVEL, 90 GRAUS, 32 MM X 25 MM, COR MARROM, PARA AGUA FRIA PREDIAL | Material | UN | 1 | 5.85 | 5.85
3900 | Insumo | 00020083 | SINAPI | SOLUCAO PREPARADORA / LIMPADORA PARA PVC, FRASCO COM 1000 CM3 | Material | UN | 0.0095 | 68.65 | 0.65
3901 | Insumo | 00038383 | SINAPI | LIXA D'AGUA EM FOLHA, GRAO 100 | Material | UN | 0.012 | 1.84 | 0.02
3903 | [6 empty] | Valor => |  | 10.36
3904
3905 | 28.7.2.5.4. | Código | Banco | Descrição | Tipo | Und | Quant. | Valor Unit | Total
3906 | Composição | 081442 | AGETOP CIVIL | TE 90 GRAUS SOLDAVEL COM ROSCA NA BOLSA CENTRAL 25 X 25 X 3/4" | 8 | Un | 1
3907 | Insumo | 0008 | AGETOP CIVIL | AJUDANTE | Mão de Obra | h | 0.2 | 13.47 | 2.69
3908 | Insumo | 0011 | AGETOP CIVIL | ENCANADOR | Mão de Obra | h | 0.2 | 19.95 | 3.99
3909 | Insumo | H689 | AGETOP CIVIL | FITA VEDAROSCA 18 MM | Material | m | 0.39 | 0.41 | 0.15
3910 | Insumo | H305 | AGETOP CIVIL | TE 90 GRAUS SOLDAVEL COM ROSCA NA BOLSA CENTRAL 25 X 25 X 3/4" | Material | un | 1 | 5.47 | 5.47
3912 | [6 empty] | Valor => |  | 12.3
3913
3914 | 28.7.3.1.2. | Código | Banco | Descrição | Tipo | Und | Quant. | Valor Unit | Total
3915 | Composição | 081696 | AGETOP CIVIL | PROLONGAMENTO PARA CAIXA SIFONADA 150 MM | 8 | M | 1
3916 | Insumo | 0008 | AGETOP CIVIL | AJUDANTE | Mão de Obra | h | 0.56 | 13.47 | 7.54
3917 | Insumo | 0011 | AGETOP CIVIL | ENCANADOR | Mão de Obra | h | 0.56 | 19.95 | 11.17
3918 | Insumo | H422 | AGETOP CIVIL | TUBO LEVE PVC RIGIDO DIAM. 150 MM | Material | m | 1.0106 | 33.9 | 34.25
3920 | [6 empty] | Valor => |  | 52.96
3921
3922 | 28.7.3.1.3. | Código | Banco | Descrição | Tipo | Und | Quant. | Valor Unit | Total
3923 | Composição | 081791 | AGETOP CIVIL | GRELHA REDONDA BRANCA DIAM. 150 MM | 8 | Un | 1
3924 | Insumo | 0008 | AGETOP CIVIL | AJUDANTE | Mão de Obra | h | 0.08 | 13.47 | 1.07
3925 | Insumo | 0011 | AGETOP CIVIL | ENCANADOR | Mão de Obra | h | 0.08 | 19.95 | 1.59
3926 | Insumo | H355 | AGETOP CIVIL | GRELHA REDONDA BRANCA DIAMETRO 150 MM (ESGOTO) | Material | un | 1 | 5.87 | 5.87
3928 | [6 empty] | Valor => |  | 8.53
3929
3930 | 28.7.3.4.1. | Código | Banco | Descrição | Tipo | Und | Quant. | Valor Unit | Total
3931 | Composição | 89783 | SINAPI | JUNÇÃO SIMPLES, PVC, SERIE NORMAL, ESGOTO PREDIAL, DN 40 MM, JUNTA SOLDÁVEL, FORNECIDO E INSTALADO EM RAMAL DE DESCARGA OU RAMAL DE ESGOTO SANITÁRIO. AF_08/2022 | INHI - INSTALAÇÕES HIDROS SANITÁRIAS | UN | 1 | 0 | 0
3932 | Composição Auxiliar | 88248 | SINAPI | AUXILIAR DE ENCANADOR OU BOMBEIRO HIDRÁULICO COM ENCARGOS COMPLEMENTARES | SEDI - SERVIÇOS DIVERSOS | H | 0.1693 | 17.93 | 3.03
3933 | Composição Auxiliar | 88267 | SINAPI | ENCANADOR OU BOMBEIRO HIDRÁULICO COM ENCARGOS COMPLEMENTARES | SEDI - SERVIÇOS DIVERSOS | H | 0.1693 | 25 | 4.23
3934 | Insumo | 00000122 | SINAPI | ADESIVO PLASTICO PARA PVC, FRASCO COM *850* GR | Material | UN | 0.0148 | 60.6 | 0.89
3935 | Insumo | 00003666 | SINAPI | JUNCAO SIMPLES, PVC, 45 GRAUS, DN 40 X 40 MM, SERIE NORMAL PARA ESGOTO PREDIAL | Material | UN | 1 | 3.03 | 3.03
3936 | Insumo | 00020083 | SINAPI | SOLUCAO PREPARADORA / LIMPADORA PARA PVC, FRASCO COM 1000 CM3 | Material | UN | 0.0225 | 68.65 | 1.54
3937 | Insumo | 00038383 | SINAPI | LIXA D'AGUA EM FOLHA, GRAO 100 | Material | UN | 0.0107 | 1.84 | 0.01
3939 | [6 empty] | Valor => |  | 12.73
3940
3941 | 28.8.0.0.3. | Código | Banco | Descrição | Tipo | Und | Quant. | Valor Unit | Total
3942 | Composição | 100201 | AGETOP CIVIL | ALVENARIA DE TIJOLO FURADO 1/2 VEZ - 9 x 19 x 19 - ARG. (1CALH:4ARML+100KG DE CI/M3) | 10 | m² | 1
3943 | Insumo | 0004 | AGETOP CIVIL | PEDREIRO | Mão de Obra | h | 0.75661 | 19.95 | 15.09
3944 | Insumo | 0005 | AGETOP CIVIL | SERVENTE | Mão de Obra | h | 0.878 | 11.93 | 10.47
3945 | Insumo | 0104 | AGETOP CIVIL | AREIA MÉDIA | Material | m³ | 0.0134 | 166.32 | 2.22
3946 | Insumo | 1221 | AGETOP CIVIL | CAL HIDRATADA | Material | Kg | 2.003 | 0.86 | 1.72
3947 | Insumo | 1215 | AGETOP CIVIL | CIMENTO PORTLAND CPII-32 | Material | Kg | 1.2 | 0.56 | 0.67
3948 | Insumo | 2034 | AGETOP CIVIL | TIJOLO FURADO 9x19x19 CM | Material | un | 27 | 0.58 | 15.66
3950 | [6 empty] | Valor => |  | 45.83
3951
3952 | 28.8.0.0.4. | Código | Banco | Descrição | Tipo | Und | Quant. | Valor Unit | Total
3953 | Composição | 96359 | SINAPI | PAREDE COM SISTEMA EM CHAPAS DE GESSO PARA DRYWALL, USO INTERNO, COM DUAS FACES SIMPLES E ESTRUTURA METÁLICA COM GUIAS SIMPLES PARA PAREDES COM ÁREA LÍQUIDA MAIOR OU IGUAL A 6 M2, COM VÃOS. AF_07/2023_PS | PARE - PAREDES/PAINEIS | m² | 1 | 0 | 0
3954 | Composição Auxiliar | 88278 | SINAPI | MONTADOR DE ESTRUTURA METÁLICA COM ENCARGOS COMPLEMENTARES | SEDI - SERVIÇOS DIVERSOS | H | 0.595 | 20.24 | 12.04
3955 | Composição Auxiliar | 88316 | SINAPI | SERVENTE COM ENCARGOS COMPLEMENTARES | SEDI - SERVIÇOS DIVERSOS | H | 0.195 | 17.38 | 3.38
3956 | Insumo | 00037586 | SINAPI | PINO DE ACO COM ARRUELA CONICA, DIAMETRO ARRUELA = *23* MM E COMP HASTE = *27* MM (ACAO INDIRETA) | Material | CENTO | 0.0296 | 40.31 | 1.19
3957 | Insumo | 00039413 | SINAPI | PLACA / CHAPA DE GESSO ACARTONADO, STANDARD (ST), COR BRANCA, E = 12,5 MM, 1200 X 2400 MM (L X C) | Material | m² | 2.106 | 17.22 | 36.26
3958 | Insumo | 00039419 | SINAPI | PERFIL GUIA, FORMATO U, EM ACO ZINCADO, PARA ESTRUTURA PAREDE DRYWALL, E = 0,5 MM, 70 X 3000 MM (L X C) | Material | M | 0.9117 | 6.69 | 6.09
3959 | Insumo | 00039422 | SINAPI | PERFIL MONTANTE, FORMATO C, EM ACO ZINCADO, PARA ESTRUTURA PAREDE DRYWALL, E = 0,5 MM, 70 X 3000 MM (L X C) | Material | M | 2.9139 | 7.59 | 22.11
3960 | Insumo | 00039431 | SINAPI | FITA DE PAPEL MICROPERFURADO, 50 X 150 MM, PARA TRATAMENTO DE JUNTAS DE CHAPA DE GESSO PARA DRYWALL | Material | M | 2.5027 | 0.26 | 0.65
3961 | Insumo | 00039432 | SINAPI | FITA DE PAPEL REFORCADA COM LAMINA DE METAL PARA REFORCO DE CANTOS DE CHAPA DE GESSO PARA DRYWALL | Material | M | 0.7925 | 2.38 | 1.88
3962 | Insumo | 00039434 | SINAPI | MASSA DE REJUNTE EM PO PARA DRYWALL, A BASE DE GESSO, SECAGEM RAPIDA, PARA TRATAMENTO DE JUNTAS DE CHAPA DE GESSO (NECESSITA ADICAO DE AGUA) | Material | KG | 1.0978 | 2.98 | 3.27
3963 | Insumo | 00039435 | SINAPI | PARAFUSO DRY WALL, EM ACO FOSFATIZADO, CABECA TROMBETA E PONTA AGULHA (TA), COMPRIMENTO 25 MM | Material | UN | 22.7438 | 0.09 | 2.04
3964 | Insumo | 00039443 | SINAPI | PARAFUSO DRY WALL, EM ACO ZINCADO, CABECA LENTILHA E PONTA BROCA (LB), LARGURA 4,2 MM, COMPRIMENTO 13 MM | Material | UN | 0.5441 | 0.24 | 0.13
3966 | [6 empty] | Valor => |  | 89.04
3967
3968 | 28.12.1.0.1. | Código | Banco | Descrição | Tipo | Und | Quant. | Valor Unit | Total
3969 | Composição | 170110 | AGETOP CIVIL | PORTA LISA 90X210 COM PORTAL E ALISAR SEM FERRAGENS | 17 | un | 1
3970 | Insumo | 0004 | AGETOP CIVIL | PEDREIRO | Mão de Obra | h | 1.2951 | 19.95 | 25.83
3971 | Insumo | 0106 | AGETOP CIVIL | ALIZAR DE MADEIRA (MEIA CANA) | Material | m | 10 | 13.21 | 132.1
3972 | Insumo | 1221 | AGETOP CIVIL | CAL HIDRATADA | Material | Kg | 1.72 | 0.86 | 1.47
3973 | Insumo | 1215 | AGETOP CIVIL | CIMENTO PORTLAND CPII-32 | Material | Kg | 1.72 | 0.56 | 0.96
3974 | Insumo | 0005 | AGETOP CIVIL | SERVENTE | Mão de Obra | h | 3.2358 | 11.93 | 38.6
3975 | Insumo | 0104 | AGETOP CIVIL | AREIA MÉDIA | Material | m³ | 0.0106 | 166.32 | 1.76
3976 | Insumo | 0010 | AGETOP CIVIL | CARPINTEIRO | Mão de Obra | h | 3.6123 | 19.95 | 72.06
3977 | Insumo | 1168 | AGETOP CIVIL | PORTAL DE MADEIRA | Material | Jg | 1 | 202.96 | 202.96
3978 | Insumo | 1865 | AGETOP CIVIL | PREGO 22x48 | Material | Kg | 0.2 | 24.92 | 4.98
3979 | Insumo | 1885 | AGETOP CIVIL | PORTA LISA 90x210/DURADOR/COSTELO/FUCK | Material | un | 1 | 231.99 | 231.99
3981 | [6 empty] | Valor => |  | 712.71
3982
3983 | 28.13.1.0.3. | Código | Banco | Descrição | Tipo | Und | Quant. | Valor Unit | Total
3984 | Composição | 180515 | AGETOP CIVIL | PORTA DE ABRIR DE 02 FOLHAS (VENEZIANA / VIDRO) PF-11 C/FERRAGENS | 18 | m² | 1
3985 | Insumo | 0004 | AGETOP CIVIL | PEDREIRO | Mão de Obra | h | 1.3187 | 19.95 | 26.3
3986 | Insumo | 0005 | AGETOP CIVIL | SERVENTE | Mão de Obra | h | 1.2223 | 11.93 | 14.58
3987 | Insumo | 0104 | AGETOP CIVIL | AREIA MÉDIA | Material | m³ | 0.0143 | 166.32 | 2.37
3988 | Insumo | 2372 | AGETOP CIVIL | CHAPA PERFILADA Nº 18 | Material | Kg | 20.3333 | 9.26 | 188.28
3989 | Insumo | 1215 | AGETOP CIVIL | CIMENTO PORTLAND CPII-32 | Material | Kg | 5 | 0.56 | 2.8
3990 | Insumo | 1334 | AGETOP CIVIL | DISCO DE CORTE DIAM. 5/8"- 10" | Material | un | 0.3502 | 9.73 | 3.4
3991 | Insumo | 1264 | AGETOP CIVIL | DISCO DE DESBASTE 7/8" PARA CONCRETO/FERRO (1/4" X 7") | Material | un | 0.0595 | 13.47 | 0.8
3992 | Insumo | 1265 | AGETOP CIVIL | DOBRADIÇA FERRO POLIDO 3.1/2 x 3" COM PARAFUSO | Material | un | 1.4286 | 11.02 | 15.74
3993 | Insumo | 2246 | AGETOP CIVIL | ELETRODO 2.5 OK | Material | Kg | 0.17736 | 24.97 | 4.42
3994 | Insumo | 2938 | AGETOP CIVIL | FABRICAÇÃO / MONTAGEM | Material | un | 1 | 117.56 | 117.56
3995 | Insumo | 1377 | AGETOP CIVIL | FECHADURA TIPO ALAVANCA 6236 E LAFONTE /8766 E-17 IMAB OU EQUIVALENTE | Material | un | 0.2381 | 134.16 | 31.94
3996 | Insumo | 2814 | AGETOP CIVIL | FECHO QUEBRA UNHA REF.: LA FONTE 400/20 / RODRIGUES 6010 OU EQUIVALENTE | Material | un | 0.4762 | 87.17 | 41.51
3997 | Insumo | 1672 | AGETOP CIVIL | LIXA PARA FERRO Nº 100 | Material | un | 0.2976 | 2.42 | 0.72
3998 | Insumo | 2417 | AGETOP CIVIL | MASSA PLASTICA | Material | Kg | 0.2381 | 30.12 | 7.17
4000 | [6 empty] | Valor => |  | 457.59
4001
4002 | 28.14.2.0.1. | Código | Banco | Descrição | Tipo | Und | Quant. | Valor Unit | Total
4003 | Composição | 102176 | SINAPI | INSTALAÇÃO DE VIDRO LAMINADO, E = 8 MM (4+4), ENCAIXADO EM PERFIL U. AF_01/2021_PS | ESQV - ESQUADRIAS/FERRAGENS/VIDROS | m² | 1 | 0 | 0
4004 | Composição Auxiliar | 88316 | SINAPI | SERVENTE COM ENCARGOS COMPLEMENTARES | SEDI - SERVIÇOS DIVERSOS | H | 1.619 | 17.38 | 28.13
4005 | Composição Auxiliar | 88325 | SINAPI | VIDRACEIRO COM ENCARGOS COMPLEMENTARES | SEDI - SERVIÇOS DIVERSOS | H | 1.666 | 22.76 | 37.91
4006 | Insumo | 00011950 | SINAPI | BUCHA DE NYLON SEM ABA S6, COM PARAFUSO DE 4,20 X 40 MM EM ACO ZINCADO COM ROSCA SOBERBA, CABECA CHATA E FENDA PHILLIPS | Material | UN | 2.196 | 0.27 | 0.59
4007 | Insumo | 00020259 | SINAPI | PERFIL DE BORRACHA EPDM MACICO *12 X 15* MM PARA ESQUADRIAS | Material | M | 3.4213 | 11.54 | 39.48
4008 | Insumo | 00034360 | SINAPI | PERFIL DE ALUMINIO ANODIZADO | Material | KG | 0.964 | 34.86 | 33.6
4009 | Insumo | 00034391 | SINAPI | VIDRO COMUM LAMINADO LISO INCOLOR DUPLO, ESPESSURA TOTAL 8 MM (CADA CAMADA DE 4 MM) - COLOCADO | Material | m² | 1 | 531.31 | 531.31
4010 | Insumo | 00039432 | SINAPI | FITA DE PAPEL REFORCADA COM LAMINA DE METAL PARA REFORCO DE CANTOS DE CHAPA DE GESSO PARA DRYWALL | Material | M | 2.992 | 2.38 | 7.12
4012 | [6 empty] | Valor => |  | 678.14
4013
4014 | 28.15.0.0.4. | Código | Banco | Descrição | Tipo | Und | Quant. | Valor Unit | Total
4015 | Composição | 87273 | SINAPI | REVESTIMENTO CERÂMICO PARA PAREDES INTERNAS COM PLACAS TIPO ESMALTADA EXTRA DE DIMENSÕES 33X45 CM APLICADAS NA ALTURA INTEIRA DAS PAREDES. AF_02/2023_PE | REVE - REVESTIMENTO E TRATAMENTO DE SUPERFÍCIES | m² | 1 | 0 | 0
4016 | Composição Auxiliar | 88256 | SINAPI | AZULEJISTA OU LADRILHISTA COM ENCARGOS COMPLEMENTARES | SEDI - SERVIÇOS DIVERSOS | H | 0.697 | 26.12 | 18.2
4017 | Composição Auxiliar | 88316 | SINAPI | SERVENTE COM ENCARGOS COMPLEMENTARES | SEDI - SERVIÇOS DIVERSOS | H | 0.3138 | 17.38 | 5.45
4018 | Insumo | 00000536 | SINAPI | REVESTIMENTO EM CERAMICA ESMALTADA EXTRA, PEI MENOR OU IGUAL A 3, FORMATO MENOR OU IGUAL A 2025 CM2 | Material | m² | 1.0798 | 21.39 | 23.09
4019 | Insumo | 00001381 | SINAPI | ARGAMASSA COLANTE AC I PARA CERAMICAS | Material | KG | 6.85 | 0.67 | 4.58
4020 | Insumo | 00034357 | SINAPI | REJUNTE CIMENTICIO, QUALQUER COR | Material | KG | 0.222 | 3.93 | 0.87
4022 | [6 empty] | Valor => |  | 52.19
4023
4024 | 28.18.1.0.1. | Código | Banco | Descrição | Tipo | Und | Quant. | Valor Unit | Total
4025 | Composição | 230202 | AGETOP CIVIL | DOBRADICA 3" X 3 1/2" CROMADA | 23 | Un | 1
4026 | Insumo | 0008 | AGETOP CIVIL | AJUDANTE | Mão de Obra | h | 0.25 | 13.47 | 3.36
4027 | Insumo | 1266 | AGETOP CIVIL | DOBRADIÇA CROMADA 3 1/2 x 3" | Material | un | 1 | 5.47 | 5.47
4028 | Insumo | 0010 | AGETOP CIVIL | CARPINTEIRO | Mão de Obra | h | 0.25 | 19.95 | 4.98
4030 | [6 empty] | Valor => |  | 13.81
4031
4032 | 28.18.1.0.2. | Código | Banco | Descrição | Tipo | Und | Quant. | Valor Unit | Total
4033 | Composição | 230105 | AGETOP CIVIL | FECHADURA TIPO ALAVANCA REF.: LAFONTE 6236 B/8766 - B19 IMAB OU EQUIV. | 23 | Un | 1
4034 | Insumo | 0010 | AGETOP CIVIL | CARPINTEIRO | Mão de Obra | h | 1 | 19.95 | 19.95
4035 | Insumo | 1381 | AGETOP CIVIL | FECHADURA TIPO ALAVANCA 6236 B LA FONTE/8766 B-19 IMAB OU EQUIVALENTE | Material | un | 1 | 93.86 | 93.86
4037 | [6 empty] | Valor => |  | 113.81
4038
4039 | 31.1.1.0.9. | Código | Banco | Descrição | Tipo | Und | Quant. | Valor Unit | Total
4040 | Composição | 020103 | AGETOP CIVIL | DEMOLIÇÃO MANUAL ESTRUTURA EM MADEIRA TELHADO COM TRANSPORTE ATÉ CAÇAMBA E CARGA | 2 | m² | 1
4041 | Insumo | 0010 | AGETOP CIVIL | CARPINTEIRO | Mão de Obra | h | 0.104 | 19.95 | 2.07
4042 | Insumo | 0005 | AGETOP CIVIL | SERVENTE | Mão de Obra | h | 1.0416 | 11.93 | 12.42
4044 | [6 empty] | Valor => |  | 14.49
4045
4046 | 31.1.1.0.12. | Código | Banco | Descrição | Tipo | Und | Quant. | Valor Unit | Total
4047 | Composição | 020115 | AGETOP CIVIL | DEMOLIÇÃO MANUAL DE REVESTIMENTOS COM AZULEJO COM TRANSPORTE ATE CAÇAMBA E CARGA | 2 | m² | 1
4048 | Insumo | 0004 | AGETOP CIVIL | PEDREIRO | Mão de Obra | h | 0.025 | 19.95 | 0.49
4049 | Insumo | 0005 | AGETOP CIVIL | SERVENTE | Mão de Obra | h | 0.25167 | 11.93 | 3
4051 | [6 empty] | Valor => |  | 3.49
4052
4053 | 31.3.3.0.7. | Código | Banco | Descrição | Tipo | Und | Quant. | Valor Unit | Total
4054 | Composição | 040902 | AGETOP CIVIL | REATERRO COM APILOAMENTO | 4 | m³ | 1
4055 | Insumo | 0005 | AGETOP CIVIL | SERVENTE | Mão de Obra | h | 1.7008 | 11.93 | 20.29
4057 | [6 empty] | Valor => |  | 20.29
4058
4059 | 31.10.0.0.3. | Código | Banco | Descrição | Tipo | Und | Quant. | Valor Unit | Total
4060 | Composição | 200201 | AGETOP CIVIL | EMBOÇO (1CI:4 ARML) | 20 | m² | 1
4061 | Insumo | 0004 | AGETOP CIVIL | PEDREIRO | Mão de Obra | h | 0.3528 | 19.95 | 7.03
4062 | Insumo | 1215 | AGETOP CIVIL | CIMENTO PORTLAND CPII-32 | Material | Kg | 7.665 | 0.56 | 4.29
4063 | Insumo | 0005 | AGETOP CIVIL | SERVENTE | Mão de Obra | h | 0.4501 | 11.93 | 5.36
4064 | Insumo | 0104 | AGETOP CIVIL | AREIA MÉDIA | Material | m³ | 0.025819 | 166.32 | 4.29
4066 | [6 empty] | Valor => |  | 20.97
4067
4068 | 31.11.0.0.1. | Código | Banco | Descrição | Tipo | Und | Quant. | Valor Unit | Total
4069 | Composição | 210460 | AGETOP CIVIL | FORRO DE PVC COM ESTRUTURA EM METALON PINTADA COM TINTA ALQUÍDICA D.F. | 21 | m² | 1
4070 | Insumo | 0008 | AGETOP CIVIL | AJUDANTE | Mão de Obra | h | 0.0181 | 13.47 | 0.24
4071 | Insumo | 0025 | AGETOP CIVIL | OFICIAL "B" | Mão de Obra | h | 0.4167 | 19.95 | 8.31
4072 | Insumo | 0018 | AGETOP CIVIL | PINTOR | Mão de Obra | h | 0.0337 | 19.95 | 0.67
4073 | Insumo | 2769 | AGETOP CIVIL | ARREMATE/RODA FORRO "U" 20X15X30MM | Material | m | 0.7619 | 2.2 | 1.67
4074 | Insumo | 2788 | AGETOP CIVIL | COMPRESSOR DE 1,5HP-70L-140LB COM PISTOLA DE RESERVATÓRIO SUPERIOR E MANGUEIRA (MANUTENÇÃO E DEPRECIAÇÃO DO EQUIPAMENTO) - PREÇO DO EQUIPAMENTO NOVO DIVIDIDO POR 1.000 | Material | un | 0.0014 | 2.44 | 0
4075 | Insumo | 1698 | AGETOP CIVIL | DILUENTE NR 905 SUMARÉ/ SOLVENTE LIMPEZA RENNER OU EQUIVALENTE | Material | l | 0.0078 | 24.2 | 0.18
4076 | Insumo | 1334 | AGETOP CIVIL | DISCO DE CORTE DIAM. 5/8"- 10" | Material | un | 0.0264 | 9.73 | 0.25
4077 | Insumo | 2246 | AGETOP CIVIL | ELETRODO 2.5 OK | Material | Kg | 0.0044 | 24.97 | 0.1
4078 | Insumo | 2943 | AGETOP CIVIL | FABRICAÇÃO / MONTAGEM | Material | un | 1 | 7.05 | 7.05
4079 | Insumo | 2685 | AGETOP CIVIL | FORRO DE PVC 200 X 8 MM | Material | m² | 1 | 20.01 | 20.01
4080 | Insumo | 1672 | AGETOP CIVIL | LIXA PARA FERRO Nº 100 | Material | un | 0.0648 | 2.42 | 0.15
4081 | Insumo | 2771 | AGETOP CIVIL | METALON 20 X 20 CHAPA 20 (0,90 MM) | Material | Kg | 1.8626 | 9.18 | 17.09
4082 | Insumo | 2770 | AGETOP CIVIL | PARAFUSO AUTO BROCANTE 4,2 X 19MM | Material | un | 10.5548 | 0.24 | 2.53
4083 | Insumo | 2712 | AGETOP CIVIL | TINTA ALQUIDICA DF SUMALUX SUMARÉ / REKOMAR DFB RENNER (AZUL /AMARELO/CINZA/VERDE) OU EQUIVALENTE | Material | l | 0.043169 | 41.58 | 1.79
4085 | [6 empty] | Valor => |  | 60.04
4086
4087 | 31.13.1.0.1. | Código | Banco | Descrição | Tipo | Und | Quant. | Valor Unit | Total
4088 | Composição | 260105 | AGETOP CIVIL | REMOCAO DE PINTURA ANTIGA A OLEO OU ESMALTE | 26 | m² | 1
4089 | Insumo | 0005 | AGETOP CIVIL | SERVENTE | Mão de Obra | h | 0.5 | 11.93 | 5.96
4090 | Insumo | 1970 | AGETOP CIVIL | DILUENTE AGUARRÁS | Material | l | 0.1 | 18.23 | 1.82
4092 | [6 empty] | Valor => |  | 7.78
4093
4094 | 31.13.3.0.1. | Código | Banco | Descrição | Tipo | Und | Quant. | Valor Unit | Total
4095 | Composição | 260104 | AGETOP CIVIL | REMOCAO DE PINTURA ANTIGA A LATEX | 26 | m² | 1
4096 | Insumo | 0005 | AGETOP CIVIL | SERVENTE | Mão de Obra | h | 0.4 | 11.93 | 4.77
4098 | [6 empty] | Valor => |  | 4.77
4099
4100 | 32.4.0.0.1. | Código | Banco | Descrição | Tipo | Und | Quant. | Valor Unit | Total
4101 | Composição | 180318 | AGETOP CIVIL | GUARDA BICICLETAS | 18 | M | 1
4102 | Insumo | 0025 | AGETOP CIVIL | OFICIAL "B" | Mão de Obra | h | 0.1333 | 19.95 | 2.65
4103 | Insumo | 0005 | AGETOP CIVIL | SERVENTE | Mão de Obra | h | 0.1333 | 11.93 | 1.59
4104 | Insumo | 1120 | AGETOP CIVIL | AÇO CA-25 | Material | Kg | 4.1168 | 7.75 | 31.9
4105 | Insumo | 1334 | AGETOP CIVIL | DISCO DE CORTE DIAM. 5/8"- 10" | Material | un | 0.0517 | 9.73 | 0.5
4106 | Insumo | 1264 | AGETOP CIVIL | DISCO DE DESBASTE 7/8" PARA CONCRETO/FERRO (1/4" X 7") | Material | un | 0.0298 | 13.47 | 0.4
4107 | Insumo | 2246 | AGETOP CIVIL | ELETRODO 2.5 OK | Material | Kg | 0.0251 | 24.97 | 0.62
4108 | Insumo | 2906 | AGETOP CIVIL | FABRICAÇÃO / MONTAGEM | Material | un | 1 | 59.41 | 59.41
4109 | Insumo | 1672 | AGETOP CIVIL | LIXA PARA FERRO Nº 100 | Material | un | 0.1488 | 2.42 | 0.36
4110 | Insumo | 2417 | AGETOP CIVIL | MASSA PLASTICA | Material | Kg | 0.119 | 30.12 | 3.58
4111 | Insumo | 2389 | AGETOP CIVIL | METALON 20X30 CHAPA 18 (1,20 MM) | Material | Kg | 11.2792 | 9.7 | 109.4
4112 | Insumo | 2221 | AGETOP CIVIL | PARAFUSO COM BUCHA S-8 | Material | un | 2.4 | 0.62 | 1.48
4114 | [6 empty] | Valor => |  | 211.89
4115
4116 | 33.3.0.0.1. | Código | Banco | Descrição | Tipo | Und | Quant. | Valor Unit | Total
4117 | Composição | 180304 | AGETOP CIVIL | PORTÃO DE ABRIR 01 FOLHA CHAPA 14 PT-4 C/FERRAGENS | 18 | m² | 1
4118 | Insumo | 0004 | AGETOP CIVIL | PEDREIRO | Mão de Obra | h | 1.1979 | 19.95 | 23.89
4119 | Insumo | 0005 | AGETOP CIVIL | SERVENTE | Mão de Obra | h | 1.2832 | 11.93 | 15.3
4120 | Insumo | 2256 | AGETOP CIVIL | CADEADO SIMPLES EM LATÃO Nº 30 | Material | un | 0.3704 | 22.86 | 8.46
4121 | Insumo | 2765 | AGETOP CIVIL | CANTONEIRA 50X50 CH.16 | Material | Kg | 1.8074 | 9.12 | 16.48
4122 | Insumo | 2807 | AGETOP CIVIL | CHAPA LISA Nº 14 TIPO BANDEJA (CORTADA/DOBRADA) | Material | Kg | 14.4063 | 9.25 | 133.25
4123 | Insumo | 2515 | AGETOP CIVIL | CHAPA PERFILADA Nº 16 | Material | Kg | 8.5 | 9.05 | 76.92
4124 | Insumo | 1334 | AGETOP CIVIL | DISCO DE CORTE DIAM. 5/8"- 10" | Material | un | 0.0332 | 9.73 | 0.32
4125 | Insumo | 1264 | AGETOP CIVIL | DISCO DE DESBASTE 7/8" PARA CONCRETO/FERRO (1/4" X 7") | Material | un | 0.0595 | 13.47 | 0.8
4126 | Insumo | 2818 | AGETOP CIVIL | DOBRADIÇA TIPO FERRADURA NÚMERO 2 | Material | un | 0.7407 | 22.89 | 16.95
4127 | Insumo | 2246 | AGETOP CIVIL | ELETRODO 2.5 OK | Material | Kg | 0.1409 | 24.97 | 3.51
4128 | Insumo | 2893 | AGETOP CIVIL | FABRICAÇÃO / MONTAGEM | Material | un | 1 | 104.93 | 104.93
4129 | Insumo | 2529 | AGETOP CIVIL | FECHO FIO REDONDO 4" ZINCADO C/PARAFUSO REF.: SOPRANO OU EQUIVALENTE | Material | un | 0.3704 | 3.83 | 1.41
4130 | Insumo | 1672 | AGETOP CIVIL | LIXA PARA FERRO Nº 100 | Material | un | 0.2976 | 2.42 | 0.72
4131 | Insumo | 2417 | AGETOP CIVIL | MASSA PLASTICA | Material | Kg | 0.2381 | 30.12 | 7.17
4133 | [6 empty] | Valor => |  | 410.11
4134
4135 | 34.5.0.0.2. | Código | Banco | Descrição | Tipo | Und | Quant. | Valor Unit | Total
4136 | Composição | 261620 | AGETOP CIVIL | LETREIRO MÉDIO A GRANDE PORTE EM PAREDE FEITO A PINCEL | 26 | m² | 1
4137 | Insumo | 0018 | AGETOP CIVIL | PINTOR | Mão de Obra | h | 5.9747 | 19.95 | 119.19
4138 | Insumo | 2051 | AGETOP CIVIL | TINTA LATEX ACRILICA - SEMI BRILHO | Material | l | 0.0896 | 23.35 | 2.09
4140 | [6 empty] | Valor => |  | 121.28
4141
4142 | 35.4.0.0.3. | Código | Banco | Descrição | Tipo | Und | Quant. | Valor Unit | Total
4143 | Composição | 104658 | SINAPI | PISO PODOTÁTIL DE ALERTA OU DIRECIONAL, DE CONCRETO, ASSENTADO SOBRE ARGAMASSA. AF_05/2023 | PISO - PISOS | m² | 1 | 0 | 0
4144 | Composição Auxiliar | 88309 | SINAPI | PEDREIRO COM ENCARGOS COMPLEMENTARES | SEDI - SERVIÇOS DIVERSOS | H | 1.279 | 25.68 | 32.84
4145 | Composição Auxiliar | 88316 | SINAPI | SERVENTE COM ENCARGOS COMPLEMENTARES | SEDI - SERVIÇOS DIVERSOS | H | 2.5616 | 17.38 | 44.52
4146 | Insumo | 00034353 | SINAPI | ARGAMASSA COLANTE AC II | Material | KG | 10 | 1.24 | 12.4
4147 | Insumo | 00036178 | SINAPI | PISO PODOTATIL DE CONCRETO - DIRECIONAL E ALERTA, *40 X 40 X 2,5* CM | Material | UN | 6.25 | 13.12 | 82
4149 | [6 empty] | Valor => |  | 171.76
4150
4151 | 36.1.0.0.1. | Código | Banco | Descrição | Tipo | Und | Quant. | Valor Unit | Total
4152 | Composição | 101094 | SINAPI | PISO PODOTÁTIL DE ALERTA OU DIRECIONAL, DE BORRACHA, ASSENTADO SOBRE ARGAMASSA. AF_05/2020 | PISO - PISOS | M | 1 | 0 | 0
4153 | Composição Auxiliar | 88309 | SINAPI | PEDREIRO COM ENCARGOS COMPLEMENTARES | SEDI - SERVIÇOS DIVERSOS | H | 0.437 | 25.68 | 11.22
4154 | Composição Auxiliar | 88316 | SINAPI | SERVENTE COM ENCARGOS COMPLEMENTARES | SEDI - SERVIÇOS DIVERSOS | H | 0.21855 | 17.38 | 3.79
4155 | Insumo | 00001379 | SINAPI | CIMENTO PORTLAND COMPOSTO CP II-32 | Material | KG | 0.24 | 0.64 | 0.15
4156 | Insumo | 00037595 | SINAPI | ARGAMASSA COLANTE TIPO AC III | Material | KG | 1.215 | 2.05 | 2.49
4157 | Insumo | 00038186 | SINAPI | PISO TATIL DE ALERTA OU DIRECIONAL, DE BORRACHA, COLORIDO, 25 X 25 CM, E = 12 MM, PARA ARGAMASSA | Material | m² | 0.25 | 560.83 | 140.2
4159 | [6 empty] | Valor => |  | 157.85
4160
4161 | 37.1.0.0.3. | Código | Banco | Descrição | Tipo | Und | Quant. | Valor Unit | Total
4162 | Composição | 020160 | AGETOP CIVIL | DEMOLIÇÃO MANUAL DE TELA DE ALAMBRADO COM TRANSPORTE ATÉ CAÇAMBA E CARGA | 2 | m² | 1
4163 | Insumo | 0004 | AGETOP CIVIL | PEDREIRO | Mão de Obra | h | 0.015 | 19.95 | 0.29
4164 | Insumo | 0005 | AGETOP CIVIL | SERVENTE | Mão de Obra | h | 0.15075 | 11.93 | 1.79
4166 | [6 empty] | Valor => |  | 2.08
4167
4168 | 37.5.2.0.1. | Código | Banco | Descrição | Tipo | Und | Quant. | Valor Unit | Total
4169 | Composição | 102494 | SINAPI | PINTURA DE PISO COM TINTA EPÓXI, APLICAÇÃO MANUAL, 2 DEMÃOS, INCLUSO PRIMER EPÓXI. AF_05/2021 | PINT - PINTURAS | m² | 1 | 0 | 0
4170 | Composição Auxiliar | 88310 | SINAPI | PINTOR COM ENCARGOS COMPLEMENTARES | SEDI - SERVIÇOS DIVERSOS | H | 0.275 | 26.76 | 7.35
4171 | Composição Auxiliar | 88316 | SINAPI | SERVENTE COM ENCARGOS COMPLEMENTARES | SEDI - SERVIÇOS DIVERSOS | H | 0.115 | 17.38 | 1.99
4172 | Insumo | 00005330 | SINAPI | DILUENTE EPOXI | Material | L | 0.064213 | 49.26 | 3.16
4173 | Insumo | 00007304 | SINAPI | TINTA EPOXI BASE AGUA PREMIUM, BRANCA | Material | L | 0.322 | 67.39 | 21.69
4174 | Insumo | 00012815 | SINAPI | FITA CREPE ROLO DE 25 MM X 50 M | Material | UN | 0.01 | 7.57 | 0.07
4175 | Insumo | 00044072 | SINAPI | PRIMER EPOXI / EPOXIDICO | Material | L | 0.2016 | 101.47 | 20.45
4177 | [6 empty] | Valor => |  | 54.71
4178
4179 | 37.5.4.0.2. | Código | Banco | Descrição | Tipo | Und | Quant. | Valor Unit | Total
4180 | Composição | 102506 | SINAPI | PINTURA DE DEMARCAÇÃO DE QUADRA POLIESPORTIVA COM TINTA EPÓXI, E = 5 CM, APLICAÇÃO MANUAL. AF_05/2021 | PINT - PINTURAS | M | 1 | 0 | 0
4181 | Composição Auxiliar | 88310 | SINAPI | PINTOR COM ENCARGOS COMPLEMENTARES | SEDI - SERVIÇOS DIVERSOS | H | 0.239 | 26.76 | 6.39
4182 | Composição Auxiliar | 88316 | SINAPI | SERVENTE COM ENCARGOS COMPLEMENTARES | SEDI - SERVIÇOS DIVERSOS | H | 0.1 | 17.38 | 1.73
4183 | Insumo | 00005330 | SINAPI | DILUENTE EPOXI | Material | L | 0.003 | 49.26 | 0.14
4184 | Insumo | 00007304 | SINAPI | TINTA EPOXI BASE AGUA PREMIUM, BRANCA | Material | L | 0.016 | 67.39 | 1.07
4185 | Insumo | 00012815 | SINAPI | FITA CREPE ROLO DE 25 MM X 50 M | Material | UN | 0.04 | 7.57 | 0.3
4187 | [6 empty] | Valor => |  | 9.63
4188
4189 | 37.6.0.0.2. | Código | Banco | Descrição | Tipo | Und | Quant. | Valor Unit | Total
4190 | Composição | 270603 | AGETOP CIVIL | REDE PROTECAO DE NYLON COM GANCHOS E BUCHAS S8 | 27 | m² | 1
4191 | Insumo | 2414 | AGETOP CIVIL | REDE DE PROTECAO FIO 2MM MALHA 5X5MM COM GANCHO E BUCHA S8 (INCLUSO INSTALAÇÃO) | Material | m² | 1 | 29.08 | 29.08
4193 | [6 empty] | Valor => |  | 29.08
4194
4195 | 37.6.0.0.4. | Código | Banco | Descrição | Tipo | Und | Quant. | Valor Unit | Total
4196 | Composição | 271103 | AGETOP CIVIL | CONJUNTO PARA VOLEIBOL EM FERRO GALVANIZADO COM PINTURA (2 SUPORTES) | 27 | CJ | 1
4197 | Insumo | 0008 | AGETOP CIVIL | AJUDANTE | Mão de Obra | h | 0.402 | 13.47 | 5.41
4198 | Insumo | 0032 | AGETOP CIVIL | OPERADOR DE BETONEIRA | Mão de Obra | h | 0.22 | 14.32 | 3.15
4199 | Insumo | 0004 | AGETOP CIVIL | PEDREIRO | Mão de Obra | h | 0.8109 | 19.95 | 16.17
4200 | Insumo | 0018 | AGETOP CIVIL | PINTOR | Mão de Obra | h | 1.0632 | 19.95 | 21.21
4201 | Insumo | 0005 | AGETOP CIVIL | SERVENTE | Mão de Obra | h | 0.8109 | 11.93 | 9.67
4202 | Insumo | 2804 | AGETOP CIVIL | AREIA GROSSA | Material | m³ | 0.112 | 158.35 | 17.73
4203 | Insumo | 2386 | AGETOP CIVIL | BRITA Nº 1 | Material | m³ | 0.0251 | 127.51 | 3.2
4204 | Insumo | 2497 | AGETOP CIVIL | BRITA Nº 2 | Material | m³ | 0.0752 | 126.67 | 9.52
4205 | Insumo | 2509 | AGETOP CIVIL | CABO DE ACO D=6,35 MM (CORDOALHA) | Material | m | 7.1407 | 7.5 | 53.55
4206 | Insumo | 1215 | AGETOP CIVIL | CIMENTO PORTLAND CPII-32 | Material | Kg | 32.16 | 0.56 | 18
4207 | Insumo | 2788 | AGETOP CIVIL | COMPRESSOR DE 1,5HP-70L-140LB COM PISTOLA DE RESERVATÓRIO SUPERIOR E MANGUEIRA (MANUTENÇÃO E DEPRECIAÇÃO DO EQUIPAMENTO) - PREÇO DO EQUIPAMENTO NOVO DIVIDIDO POR 1.000 | Material | un | 0.0118 | 2.44 | 0.02
4208 | Insumo | 1970 | AGETOP CIVIL | DILUENTE AGUARRÁS | Material | l | 0.1051 | 18.23 | 1.91
4209 | Insumo | 2073 | AGETOP CIVIL | DILUENTE NR 938 SUMARE/ DILUENTE NR410 RENNER OU EQUIVALENTE | Material | l | 0.0081 | 22.84 | 0.18
4210 | Insumo | 1334 | AGETOP CIVIL | DISCO DE CORTE DIAM. 5/8"- 10" | Material | un | 0.4511 | 9.73 | 4.38
4211 | Insumo | 1264 | AGETOP CIVIL | DISCO DE DESBASTE 7/8" PARA CONCRETO/FERRO (1/4" X 7") | Material | un | 0.0666 | 13.47 | 0.89
4212 | Insumo | 2246 | AGETOP CIVIL | ELETRODO 2.5 OK | Material | Kg | 0.1035 | 24.97 | 2.58
4213 | Insumo | 2957 | AGETOP CIVIL | FABRICAÇÃO / MONTAGEM | Material | un | 1 | 419.71 | 419.71
4214 | Insumo | 2723 | AGETOP CIVIL | GRAMPO PARA CABO DE AÇO 1/4" | Material | un | 4 | 0.96 | 3.84
4215 | Insumo | 1672 | AGETOP CIVIL | LIXA PARA FERRO Nº 100 | Material | un | 0.2646 | 2.42 | 0.64
4216 | Insumo | 2417 | AGETOP CIVIL | MASSA PLASTICA | Material | Kg | 0.4 | 30.12 | 12.04
4217 | Insumo | 2467 | AGETOP CIVIL | PRIMER SUPER-GALVITE | Material | l | 0.0814 | 42.23 | 3.43
4218 | Insumo | 2055 | AGETOP CIVIL | TINTA ESMALTE | Material | l | 0.1602 | 30.98 | 4.96
4219 | Insumo | 2212 | AGETOP CIVIL | ZARCAO/CROMATO DE ZINCO | Material | l | 0.189 | 39.1 | 7.38
4220 | Insumo | H682 | AGETOP CIVIL | TUBO FERRO GALVANIZADO 2" | Material | m | 1.7776 | 75.95 | 135
4221 | Insumo | H683 | AGETOP CIVIL | TUBO FERRO GALVANIZADO 3" | Material | m | 4.5824 | 145.8 | 668.11
4222 | Insumo | H669 | AGETOP CIVIL | TUBO FERRO GALVANIZADO 4" | Material | m | 0.945 | 176.97 | 167.23
4224 | [6 empty] | Valor => |  | 1589.91
4225
4226 | 37.6.0.0.5. | Código | Banco | Descrição | Tipo | Und | Quant. | Valor Unit | Total
4227 | Composição | 271101 | AGETOP CIVIL | TRAVES FERRO GALVANIZADO PARA FUTEBOL DE SALÃO PINTADAS - 3,00 x 2,00M - 2 UNID. | 27 | CJ | 1
4228 | Insumo | 0008 | AGETOP CIVIL | AJUDANTE | Mão de Obra | h | 1.8841 | 13.47 | 25.37
4229 | Insumo | 0018 | AGETOP CIVIL | PINTOR | Mão de Obra | h | 4.9828 | 19.95 | 99.4
4230 | Insumo | 2436 | AGETOP CIVIL | AÇO CA-25 - 6,3 MM (1/4") - BARRA LISA A-36 | Material | Kg | 2.084 | 8.23 | 17.15
4231 | Insumo | 2788 | AGETOP CIVIL | COMPRESSOR DE 1,5HP-70L-140LB COM PISTOLA DE RESERVATÓRIO SUPERIOR E MANGUEIRA (MANUTENÇÃO E DEPRECIAÇÃO DO EQUIPAMENTO) - PREÇO DO EQUIPAMENTO NOVO DIVIDIDO POR 1.000 | Material | un | 0.0551 | 2.44 | 0.13
4232 | Insumo | 1970 | AGETOP CIVIL | DILUENTE AGUARRÁS | Material | l | 0.4926 | 18.23 | 8.98
4233 | Insumo | 2073 | AGETOP CIVIL | DILUENTE NR 938 SUMARE/ DILUENTE NR410 RENNER OU EQUIVALENTE | Material | l | 0.0379 | 22.84 | 0.86
4234 | Insumo | 1334 | AGETOP CIVIL | DISCO DE CORTE DIAM. 5/8"- 10" | Material | un | 1.4348 | 9.73 | 13.96
4235 | Insumo | 1264 | AGETOP CIVIL | DISCO DE DESBASTE 7/8" PARA CONCRETO/FERRO (1/4" X 7") | Material | un | 0.285 | 13.47 | 3.83
4236 | Insumo | 2246 | AGETOP CIVIL | ELETRODO 2.5 OK | Material | Kg | 0.2856 | 24.97 | 7.13
4237 | Insumo | 2955 | AGETOP CIVIL | FABRICAÇÃO / MONTAGEM | Material | un | 1 | 1354.51 | 1354.51
4238 | Insumo | 1672 | AGETOP CIVIL | LIXA PARA FERRO Nº 100 | Material | un | 1.24 | 2.42 | 3
4239 | Insumo | 2417 | AGETOP CIVIL | MASSA PLASTICA | Material | Kg | 0.4 | 30.12 | 12.04
4240 | Insumo | 2467 | AGETOP CIVIL | PRIMER SUPER-GALVITE | Material | l | 0.3817 | 42.23 | 16.11
4241 | Insumo | 2055 | AGETOP CIVIL | TINTA ESMALTE | Material | l | 0.7509 | 30.98 | 23.26
4242 | Insumo | 2212 | AGETOP CIVIL | ZARCAO/CROMATO DE ZINCO | Material | l | 0.8859 | 39.1 | 34.63
4243 | Insumo | H690 | AGETOP CIVIL | TUBO FERRO GALVANIZADO 1.1/2" | Material | m | 20.2848 | 60.17 | 1220.53
4244 | Insumo | H683 | AGETOP CIVIL | TUBO FERRO GALVANIZADO 3" | Material | m | 14.4632 | 145.8 | 2108.73
4246 | [6 empty] | Valor => |  | 4949.62
4247
4248 | 38.3.1.0.1. | Código | Banco | Descrição | Tipo | Und | Quant. | Valor Unit | Total
4249 | Composição | 180302 | AGETOP CIVIL | PORTÃO DE ABRIR 02 FOLHAS DE FERRO REDONDO PT-6 C/FERRAGENS | 18 | m² | 1
4250 | Insumo | 0004 | AGETOP CIVIL | PEDREIRO | Mão de Obra | h | 1.1979 | 19.95 | 23.89
4251 | Insumo | 2481 | AGETOP CIVIL | CHAPA DE AÇO 1/4" | Material | Kg | 0.102 | 8.62 | 0.87
4252 | Insumo | 1215 | AGETOP CIVIL | CIMENTO PORTLAND CPII-32 | Material | Kg | 4.425 | 0.56 | 2.47
4253 | Insumo | 1264 | AGETOP CIVIL | DISCO DE DESBASTE 7/8" PARA CONCRETO/FERRO (1/4" X 7") | Material | un | 0.0595 | 13.47 | 0.8
4254 | Insumo | 0005 | AGETOP CIVIL | SERVENTE | Mão de Obra | h | 1.464 | 11.93 | 17.46
4255 | Insumo | 2387 | AGETOP CIVIL | BRITA Nº 0 | Material | m³ | 0.0062 | 134.84 | 0.83
4256 | Insumo | 0104 | AGETOP CIVIL | AREIA MÉDIA | Material | m³ | 0.0133 | 166.32 | 2.21
4257 | Insumo | 1334 | AGETOP CIVIL | DISCO DE CORTE DIAM. 5/8"- 10" | Material | un | 0.0182 | 9.73 | 0.17
4258 | Insumo | 2529 | AGETOP CIVIL | FECHO FIO REDONDO 4" ZINCADO C/PARAFUSO REF.: SOPRANO OU EQUIVALENTE | Material | un | 0.4 | 3.83 | 1.53
4259 | Insumo | 1672 | AGETOP CIVIL | LIXA PARA FERRO Nº 100 | Material | un | 0.2976 | 2.42 | 0.72
4260 | Insumo | 2417 | AGETOP CIVIL | MASSA PLASTICA | Material | Kg | 0.2381 | 30.12 | 7.17
4261 | Insumo | 2373 | AGETOP CIVIL | FERRO CHATO 1/4 X 1.1/4 | Material | Kg | 0.948 | 10.35 | 9.81
4262 | Insumo | 2386 | AGETOP CIVIL | BRITA Nº 1 | Material | m³ | 0.0062 | 127.51 | 0.79
4263 | Insumo | 2256 | AGETOP CIVIL | CADEADO SIMPLES EM LATÃO Nº 30 | Material | un | 0.2 | 22.86 | 4.57
4264 | Insumo | 2764 | AGETOP CIVIL | CANTONEIRA 1 1/4"X1 1/4" CH. 1/4" | Material | Kg | 8.222 | 10.06 | 82.71
4265 | Insumo | 2246 | AGETOP CIVIL | ELETRODO 2.5 OK | Material | Kg | 0.1238 | 24.97 | 3.09
4266 | Insumo | 2892 | AGETOP CIVIL | FABRICAÇÃO / MONTAGEM | Material | un | 1 | 150.98 | 150.98
4267 | Insumo | 1393 | AGETOP CIVIL | FERRO REDONDO 1/2" (CHEIO) | Material | Kg | 10.3646 | 10.58 | 109.65
4268 | Insumo | H690 | AGETOP CIVIL | TUBO FERRO GALVANIZADO 1.1/2" | Material | m | 2.6 | 60.17 | 156.44
4270 | [6 empty] | Valor => |  | 576.16
4271
4272 | 38.4.1.0.1. | Código | Banco | Descrição | Tipo | Und | Quant. | Valor Unit | Total
4273 | Composição | 070633 | AGETOP CIVIL | CAIXA DE PASSAGEM - ESCAVAÇÃO MANUAL / REATERRO/ APILOAMENTO DO FUNDO | 7 | m³ | 1
4274 | Insumo | 0005 | AGETOP CIVIL | SERVENTE | Mão de Obra | h | 3.3915 | 11.93 | 40.46
4276 | [6 empty] | Valor => |  | 40.46
4277
4278 | 38.4.1.0.2. | Código | Banco | Descrição | Tipo | Und | Quant. | Valor Unit | Total
4279 | Composição | 081833 | AGETOP CIVIL | CAIXA DE INSPEÇÃO - ESCAVAÇÃO MANUAL / REATERRO/ APILOAMENTO DO FUNDO | 8 | m³ | 1
4280 | Insumo | 0005 | AGETOP CIVIL | SERVENTE | Mão de Obra | h | 3.3915 | 11.93 | 40.46
4282 | [6 empty] | Valor => |  | 40.46
4283
4284 | 38.4.1.0.3. | Código | Banco | Descrição | Tipo | Und | Quant. | Valor Unit | Total
4285 | Composição | 070204 | AGETOP CIVIL | ALÇA PRÉ-FORMADA DE DISTRIBUIÇÃO CA/CAA 4 AWG | 7 | Un | 1
4286 | Insumo | 0008 | AGETOP CIVIL | AJUDANTE | Mão de Obra | h | 0.25 | 13.47 | 3.36
4287 | Insumo | 0012 | AGETOP CIVIL | ELETRICISTA | Mão de Obra | h | 0.251 | 19.95 | 5
4288 | Insumo | 3713 | AGETOP CIVIL | ALÇA PRÉ-FORMADA DE DISTRIBUIÇÃO CA/CAA 4 AWG | Material | un | 1 | 3.23 | 3.23
4290 | [6 empty] | Valor => |  | 11.59
4291
4292 | 38.4.1.0.4. | Código | Banco | Descrição | Tipo | Und | Quant. | Valor Unit | Total
4293 | Composição | 071476 | AGETOP CIVIL | ISOLADOR DE ANCORAGEM POLIMÉRICO 15KV | 7 | un | 1
4294 | Insumo | 0008 | AGETOP CIVIL | AJUDANTE | Mão de Obra | h | 0.2 | 13.47 | 2.69
4295 | Insumo | 0012 | AGETOP CIVIL | ELETRICISTA | Mão de Obra | h | 0.2 | 19.95 | 3.99
4296 | Insumo | 3971 | AGETOP CIVIL | ISOLADOR DE ANCORAGEM POLIMÉRICO 15 KV | Material | un | 1 | 80.34 | 80.34
4298 | [6 empty] | Valor => |  | 87.02
4299
4300 | 38.4.1.0.7. | Código | Banco | Descrição | Tipo | Und | Quant. | Valor Unit | Total
4301 | Composição | 071833 | AGETOP CIVIL | PARA RAIOS DISTRIBUIDOR POLIMÉRICO ÓXIDO DE ZINCO S/CENTELHADOR C/ DESLIGAMENTO AUTOMÁTICO 15KV,10KA | 7 | Un | 1
4302 | Insumo | 0008 | AGETOP CIVIL | AJUDANTE | Mão de Obra | h | 1.5 | 13.47 | 20.2
4303 | Insumo | 0012 | AGETOP CIVIL | ELETRICISTA | Mão de Obra | h | 1.5015 | 19.95 | 29.95
4304 | Insumo | 3916 | AGETOP CIVIL | PARA RAIOS DISTRIBUIDOR POLIMÉRICO ÓXIDO DE ZINCO S/CENTELHADOR C/ DESLIGAMENTO AUTOMÁTICO 15KV 10KA | Material | un | 1 | 189.18 | 189.18
4306 | [6 empty] | Valor => |  | 239.33
4307
4308 | 38.4.1.0.8. | Código | Banco | Descrição | Tipo | Und | Quant. | Valor Unit | Total
4309 | Composição | 072372 | AGETOP CIVIL | SUPORTE DE AÇO GALVANIZADO PARA FIXAÇÃO DO PÁRA-RAIO POLIMÉRICO | 7 | un | 1
4310 | Insumo | 0008 | AGETOP CIVIL | AJUDANTE | Mão de Obra | h | 0.4 | 13.47 | 5.38
4311 | Insumo | 0012 | AGETOP CIVIL | ELETRICISTA | Mão de Obra | h | 0.40057 | 19.95 | 7.99
4312 | Insumo | 3967 | AGETOP CIVIL | SUPORTE DE AÇO GALVANIZADO PARA FIXAÇÃO DO PÁRA-RAIO POLIMÉRICO | Material | un | 1 | 43.78 | 43.78
4314 | [6 empty] | Valor => |  | 57.15
4315
4316 | 38.4.1.0.11. | Código | Banco | Descrição | Tipo | Und | Quant. | Valor Unit | Total
4317 | Composição | 102105 | SINAPI | TRANSFORMADOR DE DISTRIBUIÇÃO, 112,5 KVA, TRIFÁSICO, 60 HZ, CLASSE 15 KV, IMERSO EM ÓLEO MINERAL, INSTALAÇÃO EM POSTE (NÃO INCLUSO SUPORTE) - FORNECIMENTO E INSTALAÇÃO. AF_12/2020 | INEL - INSTALAÇÃO ELÉTRICA/ELETRIFICAÇÃO E ILUMINAÇÃO EXTERNA | UN | 1 | 0 | 0
4318 | Composição Auxiliar | 5928 | SINAPI | GUINDAUTO HIDRÁULICO, CAPACIDADE MÁXIMA DE CARGA 6200 KG, MOMENTO MÁXIMO DE CARGA 11,7 TM, ALCANCE MÁXIMO HORIZONTAL 9,70 M, INCLUSIVE CAMINHÃO TOCO PBT 16.000 KG, POTÊNCIA DE 189 CV - CHP DIURNO. AF_06/2014 | CHOR - CUSTOS HORÁRIOS DE MÁQUINAS E EQUIPAMENTOS | CHP | 0.25383 | 254.27 | 64.54
4319 | Composição Auxiliar | 88247 | SINAPI | AUXILIAR DE ELETRICISTA COM ENCARGOS COMPLEMENTARES | SEDI - SERVIÇOS DIVERSOS | H | 9.3335 | 18.79 | 175.37
4320 | Composição Auxiliar | 88264 | SINAPI | ELETRICISTA COM ENCARGOS COMPLEMENTARES | SEDI - SERVIÇOS DIVERSOS | H | 9.3335 | 26 | 242.67
4321 | Insumo | 00007619 | SINAPI | TRANSFORMADOR TRIFASICO DE DISTRIBUICAO, POTENCIA DE 112,5 KVA, TENSAO NOMINAL DE 15 KV, TENSAO SECUNDARIA DE 220/127V, EM OLEO ISOLANTE TIPO MINERAL | Material | UN | 1 | 16533 | 16533
4323 | [6 empty] | Valor => |  | 17015.58
4324
4325 | 38.4.1.0.12. | Código | Banco | Descrição | Tipo | Und | Quant. | Valor Unit | Total
4326 | Composição | 070515 | AGETOP CIVIL | CABO FLEXÍVEL EPR/XLPE (90°C), 0,6/1 KV, 95 MM2 | 7 | M | 1
4327 | Insumo | 0008 | AGETOP CIVIL | AJUDANTE | Mão de Obra | h | 0.18 | 13.47 | 2.42
4328 | Insumo | 0012 | AGETOP CIVIL | ELETRICISTA | Mão de Obra | h | 0.18 | 19.95 | 3.59
4329 | Insumo | 3935 | AGETOP CIVIL | CABO FLEXÍVEL EPR/XLPE (90°C), 0,6/1 KV, 95 MM2 | Material | m | 1.02 | 79.68 | 81.27
4331 | [6 empty] | Valor => |  | 87.28
4332
4333 | 38.4.1.0.13. | Código | Banco | Descrição | Tipo | Und | Quant. | Valor Unit | Total
4334 | Composição | 070513 | AGETOP CIVIL | CABO FLEXÍVEL EPR/XLPE (90°C), 0,6/1 KV, 50 MM2 | 7 | M | 1
4335 | Insumo | 0008 | AGETOP CIVIL | AJUDANTE | Mão de Obra | h | 0.155 | 13.47 | 2.08
4336 | Insumo | 0012 | AGETOP CIVIL | ELETRICISTA | Mão de Obra | h | 0.15603 | 19.95 | 3.11
4337 | Insumo | 3933 | AGETOP CIVIL | CABO FLEXÍVEL EPR/XLPE (90°C), 0,6/1 KV, 50 MM2 | Material | m | 1.02 | 42.83 | 43.68
4339 | [6 empty] | Valor => |  | 48.87
4340
4341 | 38.4.1.0.14. | Código | Banco | Descrição | Tipo | Und | Quant. | Valor Unit | Total
4342 | Composição | 071180 | AGETOP CIVIL | DISJUNTOR TRIPOLAR DE 250-A | 7 | Un | 1
4343 | Insumo | 0008 | AGETOP CIVIL | AJUDANTE | Mão de Obra | h | 0.9 | 13.47 | 12.12
4344 | Insumo | 0012 | AGETOP CIVIL | ELETRICISTA | Mão de Obra | h | 0.9005 | 19.95 | 17.96
4345 | Insumo | 3267 | AGETOP CIVIL | DISJUNTOR TRIPOLAR DE 250-A | Material | un | 1 | 859.22 | 859.22
4347 | [6 empty] | Valor => |  | 889.3
4348
4349 | 38.4.1.0.15. | Código | Banco | Descrição | Tipo | Und | Quant. | Valor Unit | Total
4350 | Composição | 102110 | SINAPI | SUPORTE PARA TRANSFORMADOR EM POSTE DE CONCRETO DUPLO T - FORNECIMENTO E INSTALAÇÃO. AF_12/2020 | INEL - INSTALAÇÃO ELÉTRICA/ELETRIFICAÇÃO E ILUMINAÇÃO EXTERNA | UN | 1 | 0 | 0
4351 | Composição Auxiliar | 88247 | SINAPI | AUXILIAR DE ELETRICISTA COM ENCARGOS COMPLEMENTARES | SEDI - SERVIÇOS DIVERSOS | H | 0.4436 | 18.79 | 8.33
4352 | Composição Auxiliar | 88264 | SINAPI | ELETRICISTA COM ENCARGOS COMPLEMENTARES | SEDI - SERVIÇOS DIVERSOS | H | 0.444 | 26 | 11.54
4353 | Insumo | 00007576 | SINAPI | SUPORTE EM ACO GALVANIZADO PARA TRANSFORMADOR PARA POSTE DUPLO T 185 X 95 MM, CHAPA DE 5/16" | Material | UN | 1 | 215.83 | 215.83
4355 | [6 empty] | Valor => |  | 235.7
4356
4357 | 38.4.1.0.17. | Código | Banco | Descrição | Tipo | Und | Quant. | Valor Unit | Total
4358 | Composição | 070505 | AGETOP CIVIL | CABECOTE DE LIGA DE ALUMINIO DIAM. 2.1/2" | 7 | Un | 1
4359 | Insumo | 0008 | AGETOP CIVIL | AJUDANTE | Mão de Obra | h | 0.25 | 13.47 | 3.36
4360 | Insumo | 0012 | AGETOP CIVIL | ELETRICISTA | Mão de Obra | h | 0.251 | 19.95 | 5
4361 | Insumo | 3084 | AGETOP CIVIL | CABECOTE DE LIGA DE ALUMINIO DIAM. 2 1/2" | Material | un | 1 | 24.31 | 24.31
4363 | [6 empty] | Valor => |  | 32.67
4364
4365 | 38.4.1.0.18. | Código | Banco | Descrição | Tipo | Und | Quant. | Valor Unit | Total
4366 | Composição | 071216 | AGETOP CIVIL | ELETRODUTO EM AÇO GALVANIZADO A FOGO DIÂMETRO 2 1/2" - PESADO | 7 | M | 1
4367 | Insumo | 0008 | AGETOP CIVIL | AJUDANTE | Mão de Obra | h | 1.4015 | 13.47 | 18.87
4368 | Insumo | 0012 | AGETOP CIVIL | ELETRICISTA | Mão de Obra | h | 1.4 | 19.95 | 27.93
4369 | Insumo | 3275 | AGETOP CIVIL | ELETRODUTO EM AÇO GALVANIZADO A FOGO DIÂMETRO 2 1/2" - PESADO | Material | m | 1 | 65.95 | 65.95
4371 | [6 empty] | Valor => |  | 112.75
4372
4373 | 38.4.1.0.19. | Código | Banco | Descrição | Tipo | Und | Quant. | Valor Unit | Total
4374 | Composição | 96977 | SINAPI | CORDOALHA DE COBRE NU 50 MM², ENTERRADA - FORNECIMENTO E INSTALAÇÃO. AF_08/2023 | INEL - INSTALAÇÃO ELÉTRICA/ELETRIFICAÇÃO E ILUMINAÇÃO EXTERNA | M | 1 | 0 | 0
4375 | Composição Auxiliar | 88247 | SINAPI | AUXILIAR DE ELETRICISTA COM ENCARGOS COMPLEMENTARES | SEDI - SERVIÇOS DIVERSOS | H | 0.0331 | 18.79 | 0.62
4376 | Composição Auxiliar | 88264 | SINAPI | ELETRICISTA COM ENCARGOS COMPLEMENTARES | SEDI - SERVIÇOS DIVERSOS | H | 0.0331 | 26 | 0.86
4377 | Insumo | 00000867 | SINAPI | CABO DE COBRE NU 50 MM2 MEIO-DURO | Material | M | 1.05 | 43.88 | 46.07
4379 | [6 empty] | Valor => |  | 47.55
4380
4381 | 38.4.1.0.20. | Código | Banco | Descrição | Tipo | Und | Quant. | Valor Unit | Total
4382 | Composição | 070229 | AGETOP CIVIL | ARAME GALVANIZADO 12 BWG | 7 | Kg | 1
4383 | Insumo | 0008 | AGETOP CIVIL | AJUDANTE | Mão de Obra | h | 0.9067 | 13.47 | 12.21
4384 | Insumo | 0012 | AGETOP CIVIL | ELETRICISTA | Mão de Obra | h | 0.90771 | 19.95 | 18.1
4385 | Insumo | 2426 | AGETOP CIVIL | ARAME GALVANIZADO Nº 12 BWG | Material | Kg | 1 | 18.79 | 18.79
4387 | [6 empty] | Valor => |  | 49.1
4388
4389 | 38.4.1.0.22. | Código | Banco | Descrição | Tipo | Und | Quant. | Valor Unit | Total
4390 | Composição | 071997 | AGETOP CIVIL | POSTE - FUNDAÇÃO EM CONCRETO SIMPLES DA BASE DOS POSTES 11/600 PARA TRAFO ( DIAM. 1000MM) | 7 | m | 1
4391 | Insumo | 0008 | AGETOP CIVIL | AJUDANTE | Mão de Obra | h | 4.89 | 13.47 | 65.86
4392 | Insumo | 0004 | AGETOP CIVIL | PEDREIRO | Mão de Obra | h | 1.78 | 19.95 | 35.51
4393 | Insumo | 1215 | AGETOP CIVIL | CIMENTO PORTLAND CPII-32 | Material | Kg | 130.98 | 0.56 | 73.34
4394 | Insumo | 0005 | AGETOP CIVIL | SERVENTE | Mão de Obra | h | 9.71 | 11.93 | 115.84
4395 | Insumo | 0104 | AGETOP CIVIL | AREIA MÉDIA | Material | m³ | 0.623 | 166.32 | 103.61
4396 | Insumo | 2497 | AGETOP CIVIL | BRITA Nº 2 | Material | m³ | 0.185 | 126.67 | 23.43
4397 | Insumo | 1695 | AGETOP CIVIL | COMPENSADO RESINADO COLA FENÓLICA 6 MM 2,20X1,10 M | Material | m² | 1.27 | 23.85 | 30.28
4398 | Insumo | 1858 | AGETOP CIVIL | PONTALETE 3x3" | Material | m | 5.9652 | 7.62 | 45.45
4399 | Insumo | 0010 | AGETOP CIVIL | CARPINTEIRO | Mão de Obra | h | 4.89 | 19.95 | 97.55
4400 | Insumo | 2386 | AGETOP CIVIL | BRITA Nº 1 | Material | m³ | 0.185 | 127.51 | 23.58
4401 | Insumo | 1863 | AGETOP CIVIL | PREGO 18x30 | Material | Kg | 0.39 | 22.5 | 8.77
4402 | Insumo | 2023 | AGETOP CIVIL | TABUA PARA FORMA (30CM) | Material | m | 1.31 | 12.79 | 16.75
4404 | [6 empty] | Valor => |  | 639.97
4405
4406 | 38.4.1.0.25. | Código | Banco | Descrição | Tipo | Und | Quant. | Valor Unit | Total
4407 | Composição | 070706 | AGETOP CIVIL | CAIXA PARA QUADRO DE COMANDO METÁLICA DE SOBREPOR 80X60X25 CM | 7 | un | 1
4408 | Insumo | 0008 | AGETOP CIVIL | AJUDANTE | Mão de Obra | h | 2.0023 | 13.47 | 26.97
4409 | Insumo | 0012 | AGETOP CIVIL | ELETRICISTA | Mão de Obra | h | 2 | 19.95 | 39.9
4410 | Insumo | 4017 | AGETOP CIVIL | CAIXA PARA QUADRO DE COMANDO METÁLICA DE SOBREPOR 80X60X25 CM | Material | un | 1 | 551.4 | 551.4
4412 | [6 empty] | Valor => |  | 618.27
4413
4414 | 38.4.1.0.26. | Código | Banco | Descrição | Tipo | Und | Quant. | Valor Unit | Total
4415 | Composição | 070240 | AGETOP CIVIL | ARMACAO SECUNDARIA PESADA 1 ELEMENTO | 7 | Un | 1
4416 | Insumo | 0008 | AGETOP CIVIL | AJUDANTE | Mão de Obra | h | 0.3 | 13.47 | 4.04
4417 | Insumo | 0012 | AGETOP CIVIL | ELETRICISTA | Mão de Obra | h | 0.3005 | 19.95 | 5.99
4418 | Insumo | 3007 | AGETOP CIVIL | ARMAÇÃO SECUNDÁRIA PESADA 1 ELEMENTO | Material | un | 1 | 22.35 | 22.35
4420 | [6 empty] | Valor => |  | 32.38
4421
4422 | 38.4.1.0.27. | Código | Banco | Descrição | Tipo | Und | Quant. | Valor Unit | Total
4423 | Composição | 101548 | SINAPI | ISOLADOR, TIPO ROLDANA, PARA BAIXA TENSÃO - FORNECIMENTO E INSTALAÇÃO. AF_07/2020 | INEL - INSTALAÇÃO ELÉTRICA/ELETRIFICAÇÃO E ILUMINAÇÃO EXTERNA | UN | 1 | 0 | 0
4424 | Composição Auxiliar | 88247 | SINAPI | AUXILIAR DE ELETRICISTA COM ENCARGOS COMPLEMENTARES | SEDI - SERVIÇOS DIVERSOS | H | 0.0068771 | 18.79 | 0.12
4425 | Composição Auxiliar | 88264 | SINAPI | ELETRICISTA COM ENCARGOS COMPLEMENTARES | SEDI - SERVIÇOS DIVERSOS | H | 0.0619 | 26 | 1.6
4426 | Insumo | 00003398 | SINAPI | ISOLADOR DE PORCELANA, TIPO ROLDANA, DIMENSOES DE *72* X *72* MM, PARA USO EM BAIXA TENSAO | Material | UN | 1 | 4.09 | 4.09
4428 | [6 empty] | Valor => |  | 5.81
4429
4430 | 38.4.1.0.28. | Código | Banco | Descrição | Tipo | Und | Quant. | Valor Unit | Total
4431 | Composição | 071381 | AGETOP CIVIL | HASTE REV.COBRE(COPPERWELD) 5/8" X 3,00 M C/CONECTOR | 7 | Un | 1
4432 | Insumo | 0008 | AGETOP CIVIL | AJUDANTE | Mão de Obra | h | 0.4 | 13.47 | 5.38
4433 | Insumo | 0012 | AGETOP CIVIL | ELETRICISTA | Mão de Obra | h | 0.40057 | 19.95 | 7.99
4434 | Insumo | 3330 | AGETOP CIVIL | HASTE COPPERWELD 5/8" X 3,00 M COM CONECTOR | Material | un | 1 | 83.03 | 83.03
4436 | [6 empty] | Valor => |  | 96.4
4437
4438 | 38.4.1.0.29. | Código | Banco | Descrição | Tipo | Und | Quant. | Valor Unit | Total
4439 | Composição | 070255 | AGETOP CIVIL | ATERRAMENTO - SOLDA EXOTÉRMICA - CARTUCHO 90 G | 7 | un | 1
4440 | Insumo | 0008 | AGETOP CIVIL | AJUDANTE | Mão de Obra | h | 0.25 | 13.47 | 3.36
4441 | Insumo | 0012 | AGETOP CIVIL | ELETRICISTA | Mão de Obra | h | 0.2515 | 19.95 | 5.01
4442 | Insumo | 3978 | AGETOP CIVIL | CARTUCHO PARA SOLDA EXOTÉRMICA 90 G | Material | un | 1 | 12.73 | 12.73
4443 | Insumo | 4080 | AGETOP CIVIL | MOLDE DE GRAFITE PARA CONEXÃO EXOTÉRMICA | Material | un | 0.02 | 129.77 | 2.59
4445 | [6 empty] | Valor => |  | 23.69
4446
4447 | 38.4.1.0.31. | Código | Banco | Descrição | Tipo | Und | Quant. | Valor Unit | Total
4448 | Composição | 98111 | SINAPI | CAIXA DE INSPEÇÃO PARA ATERRAMENTO, CIRCULAR, EM POLIETILENO, DIÂMETRO INTERNO = 0,3 M. AF_12/2020 | INHI - INSTALAÇÕES HIDROS SANITÁRIAS | UN | 1 | 0 | 0
4449 | Composição Auxiliar | 101618 | SINAPI | PREPARO DE FUNDO DE VALA COM LARGURA MENOR QUE 1,5 M, COM CAMADA DE AREIA, LANÇAMENTO MANUAL. AF_08/2020 | MOVT - MOVIMENTO DE TERRA | m³ | 0.0141 | 245.74 | 3.46
4450 | Composição Auxiliar | 88309 | SINAPI | PEDREIRO COM ENCARGOS COMPLEMENTARES | SEDI - SERVIÇOS DIVERSOS | H | 0.1384 | 25.68 | 3.55
4451 | Composição Auxiliar | 88316 | SINAPI | SERVENTE COM ENCARGOS COMPLEMENTARES | SEDI - SERVIÇOS DIVERSOS | H | 0.1088 | 17.38 | 1.89
4452 | Insumo | 00034643 | SINAPI | CAIXA DE INSPECAO PARA ATERRAMENTO E PARA RAIOS, EM POLIPROPILENO, DIAMETRO = 300 MM X ALTURA = 400 MM | Material | UN | 1 | 34.65 | 34.65
4454 | [6 empty] | Valor => |  | 43.55
4455
4456 | 38.4.1.0.33. | Código | Banco | Descrição | Tipo | Und | Quant. | Valor Unit | Total
4457 | Composição | 070715 | AGETOP CIVIL | CAIXA DE PASSAGEM 60X60X80CM (MEDIDAS INTERNAS) FUNDO DE BRITA SEM TAMPA | 7 | Un | 1
4458 | Insumo | 0004 | AGETOP CIVIL | PEDREIRO | Mão de Obra | h | 5.8376 | 19.95 | 116.46
4459 | Insumo | 1221 | AGETOP CIVIL | CAL HIDRATADA | Material | Kg | 20.5514 | 0.86 | 17.67
4460 | Insumo | 1215 | AGETOP CIVIL | CIMENTO PORTLAND CPII-32 | Material | Kg | 16.212 | 0.56 | 9.07
4461 | Insumo | 0005 | AGETOP CIVIL | SERVENTE | Mão de Obra | h | 8.0736 | 11.93 | 96.31
4462 | Insumo | 2387 | AGETOP CIVIL | BRITA Nº 0 | Material | m³ | 0.0216 | 134.84 | 2.91
4463 | Insumo | 0104 | AGETOP CIVIL | AREIA MÉDIA | Material | m³ | 0.14805 | 166.32 | 24.62
4464 | Insumo | 2386 | AGETOP CIVIL | BRITA Nº 1 | Material | m³ | 0.0216 | 127.51 | 2.75
4465 | Insumo | 2033 | AGETOP CIVIL | TIJOLO COMUM MACIÇO (4,5x9x19cm) | Material | un | 201.6 | 0.36 | 72.57
4467 | [6 empty] | Valor => |  | 342.36
4468
4469 | 38.4.1.0.35. | Código | Banco | Descrição | Tipo | Und | Quant. | Valor Unit | Total
4470 | Composição | 071321 | AGETOP CIVIL | FITA DE AUTO FUSAO, ROLO E 10,00 MM | 7 | Un | 1
4471 | Insumo | 0008 | AGETOP CIVIL | AJUDANTE | Mão de Obra | h | 0.2 | 13.47 | 2.69
4472 | Insumo | 0012 | AGETOP CIVIL | ELETRICISTA | Mão de Obra | h | 0.2 | 19.95 | 3.99
4473 | Insumo | 3318 | AGETOP CIVIL | FITA DE AUTO FUSAO, ROLO DE 10,00 M | Material | un | 1 | 18.02 | 18.02
4475 | [6 empty] | Valor => |  | 24.7
4476
4477 | 38.4.1.0.39. | Código | Banco | Descrição | Tipo | Und | Quant. | Valor Unit | Total
4478 | Composição | 071871 | AGETOP CIVIL | PARAFUSO SEXTAVADO D = 3/8" X 3/4" | 7 | Un | 1
4479 | Insumo | 0008 | AGETOP CIVIL | AJUDANTE | Mão de Obra | h | 0.0066 | 13.47 | 0.08
4480 | Insumo | 0012 | AGETOP CIVIL | ELETRICISTA | Mão de Obra | h | 0.007128 | 19.95 | 0.14
4481 | Insumo | 3822 | AGETOP CIVIL | PARAFUSO SEXTAVADO D=3/8" X 3/4" | Material | un | 1 | 0.59 | 0.59
4483 | [6 empty] | Valor => |  | 0.81
4484
4485 | 38.4.1.0.41. | Código | Banco | Descrição | Tipo | Und | Quant. | Valor Unit | Total
4486 | Composição | 071460 | AGETOP CIVIL | ISOLADOR EPOXI 25X30 (BUJAO) | 7 | Un | 1
4487 | Insumo | 0008 | AGETOP CIVIL | AJUDANTE | Mão de Obra | h | 0.3 | 13.47 | 4.04
4488 | Insumo | 0012 | AGETOP CIVIL | ELETRICISTA | Mão de Obra | h | 0.3005 | 19.95 | 5.99
4489 | Insumo | 3341 | AGETOP CIVIL | ISOLADOR EPOXI 25X30 (BUJAO) | Material | un | 1 | 7.75 | 7.75
4491 | [6 empty] | Valor => |  | 17.78
4492
4493 | 38.4.1.0.42. | Código | Banco | Descrição | Tipo | Und | Quant. | Valor Unit | Total
4494 | Composição | 071462 | AGETOP CIVIL | ISOLADOR EPOXI 40X30 (BUJAO) | 7 | Un | 1
4495 | Insumo | 0008 | AGETOP CIVIL | AJUDANTE | Mão de Obra | h | 0.3 | 13.47 | 4.04
4496 | Insumo | 0012 | AGETOP CIVIL | ELETRICISTA | Mão de Obra | h | 0.3005 | 19.95 | 5.99
4497 | Insumo | 3343 | AGETOP CIVIL | ISOLADOR EPOXI 40X30 (BUJAO) | Material | un | 1 | 9.88 | 9.88
4499 | [6 empty] | Valor => |  | 19.91
4500
4501 | 38.4.1.0.43. | Código | Banco | Descrição | Tipo | Und | Quant. | Valor Unit | Total
4502 | Composição | 070265 | AGETOP CIVIL | BARRA DE COBRE 1.1/4" X 3/16" (1,3040 KG/M) | 7 | m | 1
4503 | Insumo | 0008 | AGETOP CIVIL | AJUDANTE | Mão de Obra | h | 0.67 | 13.47 | 9.02
4504 | Insumo | 0012 | AGETOP CIVIL | ELETRICISTA | Mão de Obra | h | 0.67096 | 19.95 | 13.38
4505 | Insumo | 3016 | AGETOP CIVIL | BARRA DE COBRE 1.1/4" X 3/16" (1,3040 KG/M) | Material | m | 1 | 184.44 | 184.44
4507 | [6 empty] | Valor => |  | 206.84
4508
4509 | 38.4.1.0.44. | Código | Banco | Descrição | Tipo | Und | Quant. | Valor Unit | Total
4510 | Composição | 072630 | AGETOP CIVIL | TRILHO OU SUPORTE PARA BORNE TERMINAL | 7 | M | 1
4511 | Insumo | 0008 | AGETOP CIVIL | AJUDANTE | Mão de Obra | h | 0.3 | 13.47 | 4.04
4512 | Insumo | 0012 | AGETOP CIVIL | ELETRICISTA | Mão de Obra | h | 0.3005 | 19.95 | 5.99
4513 | Insumo | 3481 | AGETOP CIVIL | TRILHO OU SUPORTE PARA BORNE TERMINAL | Material | m | 1 | 8.52 | 8.52
4515 | [6 empty] | Valor => |  | 18.55
4516
4517 | 38.4.2.0.1. | Código | Banco | Descrição | Tipo | Und | Quant. | Valor Unit | Total
4518 | Composição | 070583 | AGETOP CIVIL | CABO FLEXÍVEL PVC (70° C), 0,6/1 KV, 6 MM2 | 7 | M | 1
4519 | Insumo | 0008 | AGETOP CIVIL | AJUDANTE | Mão de Obra | h | 0.065 | 13.47 | 0.87
4520 | Insumo | 0012 | AGETOP CIVIL | ELETRICISTA | Mão de Obra | h | 0.065975 | 19.95 | 1.31
4521 | Insumo | 3123 | AGETOP CIVIL | CABO FLEXÍVEL PVC (70° C), 0,6/1 KV, SINTENAX 6 MM2 | Material | m | 1.02 | 5.65 | 5.76
4523 | [6 empty] | Valor => |  | 7.94
4524
4525 | 38.4.2.0.2. | Código | Banco | Descrição | Tipo | Und | Quant. | Valor Unit | Total
4526 | Composição | 070509 | AGETOP CIVIL | CABO EPR/XLPE (90°C) 1KV - 10MM2 | 7 | M | 1
4527 | Insumo | 0008 | AGETOP CIVIL | AJUDANTE | Mão de Obra | h | 0.07 | 13.47 | 0.94
4528 | Insumo | 0012 | AGETOP CIVIL | ELETRICISTA | Mão de Obra | h | 0.07035 | 19.95 | 1.4
4529 | Insumo | 3929 | AGETOP CIVIL | CABO FLEXÍVEL EPR/XLPE (90°C), 0,6/1 KV, 10 MM2 | Material | m | 1.02 | 7.84 | 7.99
4531 | [6 empty] | Valor => |  | 10.33
4532
4533 | 38.4.2.0.3. | Código | Banco | Descrição | Tipo | Und | Quant. | Valor Unit | Total
4534 | Composição | 070511 | AGETOP CIVIL | CABO FLEXÍVEL EPR/XLPE (90°C), 0,6/1 KV, 25MM2 | 7 | M | 1
4535 | Insumo | 0008 | AGETOP CIVIL | AJUDANTE | Mão de Obra | h | 0.085 | 13.47 | 1.14
4536 | Insumo | 0012 | AGETOP CIVIL | ELETRICISTA | Mão de Obra | h | 0.085425 | 19.95 | 1.7
4537 | Insumo | 3931 | AGETOP CIVIL | CABO FLEXÍVEL EPR/XLPE (90°C), 0,6/1 KV, 25MM2 | Material | m | 1.02 | 22.41 | 22.85
4539 | [6 empty] | Valor => |  | 25.69
4540
4541 | 38.4.2.0.4. | Código | Banco | Descrição | Tipo | Und | Quant. | Valor Unit | Total
4542 | Composição | 070510 | AGETOP CIVIL | CABO FLEXÍVEL EPR/XLPE (90°C), 0,6/1 KV, 16 MM2 | 7 | M | 1
4543 | Insumo | 0008 | AGETOP CIVIL | AJUDANTE | Mão de Obra | h | 0.08 | 13.47 | 1.07
4544 | Insumo | 0012 | AGETOP CIVIL | ELETRICISTA | Mão de Obra | h | 0.08 | 19.95 | 1.59
4545 | Insumo | 3930 | AGETOP CIVIL | CABO FLEXÍVEL EPR/XLPE (90°C), 0,6/1 KV, 16 MM2 | Material | m | 1.02 | 13.03 | 13.29
4547 | [6 empty] | Valor => |  | 15.95
4548
4549 | 38.4.2.0.6. | Código | Banco | Descrição | Tipo | Und | Quant. | Valor Unit | Total
4550 | Composição | 070710 | AGETOP CIVIL | CAIXA DE PASSAGEM 30X30X40CM (MEDIDAS INTERNAS) COM TAMPA E DRENO BRITA | 7 | Un | 1
4551 | Insumo | 0008 | AGETOP CIVIL | AJUDANTE | Mão de Obra | h | 0.1231 | 13.47 | 1.65
4552 | Insumo | 0004 | AGETOP CIVIL | PEDREIRO | Mão de Obra | h | 1.7513 | 19.95 | 34.93
4553 | Insumo | 1221 | AGETOP CIVIL | CAL HIDRATADA | Material | Kg | 6.1654 | 0.86 | 5.3
4554 | Insumo | 1215 | AGETOP CIVIL | CIMENTO PORTLAND CPII-32 | Material | Kg | 10.6236 | 0.56 | 5.94
4555 | Insumo | 0006 | AGETOP CIVIL | ARMADOR | Mão de Obra | h | 0.0981 | 19.95 | 1.95
4556 | Insumo | 0005 | AGETOP CIVIL | SERVENTE | Mão de Obra | h | 2.5516 | 11.93 | 30.44
4557 | Insumo | 2387 | AGETOP CIVIL | BRITA Nº 0 | Material | m³ | 0.0054 | 134.84 | 0.72
4558 | Insumo | 0025 | AGETOP CIVIL | OFICIAL "B" | Mão de Obra | h | 0.0116 | 19.95 | 0.23
4559 | Insumo | 2448 | AGETOP CIVIL | AÇO CA-60 B - 5,0 MM | Material | Kg | 1.4082 | 10.03 | 14.12
4560 | Insumo | 0102 | AGETOP CIVIL | ARAME RECOZIDO 18 BWG | Material | Kg | 0.0277 | 21.7 | 0.6
4561 | Insumo | 2804 | AGETOP CIVIL | AREIA GROSSA | Material | m³ | 0.0146 | 158.35 | 2.31
4562 | Insumo | 0104 | AGETOP CIVIL | AREIA MÉDIA | Material | m³ | 0.0412 | 166.32 | 6.85
4563 | Insumo | 2497 | AGETOP CIVIL | BRITA Nº 2 | Material | m³ | 0.0113 | 126.67 | 1.43
4564 | Insumo | 1696 | AGETOP CIVIL | COMPENSADO RESINADO COLA FENÓLICA 12 MM 2,20X1,10 M | Material | m² | 0.0773 | 32.44 | 2.5
4565 | Insumo | 0010 | AGETOP CIVIL | CARPINTEIRO | Mão de Obra | h | 0.0239 | 19.95 | 0.47
4566 | Insumo | 0032 | AGETOP CIVIL | OPERADOR DE BETONEIRA | Mão de Obra | h | 0.0116 | 14.32 | 0.16
4567 | Insumo | 2438 | AGETOP CIVIL | AÇO CA-50 - 8,0 MM (5/16") | Material | Kg | 0.20609 | 7.05 | 1.45
4568 | Insumo | 2386 | AGETOP CIVIL | BRITA Nº 1 | Material | m³ | 0.0092 | 127.51 | 1.17
4569 | Insumo | 1861 | AGETOP CIVIL | PREGO 18x24 | Material | Kg | 0.0045 | 22.28 | 0.1
4570 | Insumo | 2033 | AGETOP CIVIL | TIJOLO COMUM MACIÇO (4,5x9x19cm) | Material | un | 60.48 | 0.36 | 21.77
4571 | Insumo | 2023 | AGETOP CIVIL | TABUA PARA FORMA (30CM) | Material | m | 0.0912 | 12.79 | 1.16
4573 | [6 empty] | Valor => |  | 135.25
4574
4575 | 38.4.2.0.7. | Código | Banco | Descrição | Tipo | Und | Quant. | Valor Unit | Total
4576 | Composição | 97887 | SINAPI | CAIXA ENTERRADA ELÉTRICA RETANGULAR, EM ALVENARIA COM TIJOLOS CERÂMICOS MACIÇOS, FUNDO COM BRITA, DIMENSÕES INTERNAS: 0,4X0,4X0,4 M. AF_12/2020 | INEL - INSTALAÇÃO ELÉTRICA/ELETRIFICAÇÃO E ILUMINAÇÃO EXTERNA | UN | 1 | 0 | 0
4577 | Composição Auxiliar | 100475 | SINAPI | ARGAMASSA TRAÇO 1:3 (EM VOLUME DE CIMENTO E AREIA MÉDIA ÚMIDA) COM ADIÇÃO DE IMPERMEABILIZANTE, PREPARO MECÂNICO COM BETONEIRA 400 L. AF_08/2019 | SEDI - SERVIÇOS DIVERSOS | m³ | 0.0468 | 653.5 | 30.58
4578 | Composição Auxiliar | 101619 | SINAPI | PREPARO DE FUNDO DE VALA COM LARGURA MENOR QUE 1,5 M, COM CAMADA DE BRITA, LANÇAMENTO MANUAL. AF_08/2020 | MOVT - MOVIMENTO DE TERRA | m³ | 0.049 | 243.35 | 11.92
4579 | Composição Auxiliar | 87316 | SINAPI | ARGAMASSA TRAÇO 1:4 (EM VOLUME DE CIMENTO E AREIA GROSSA ÚMIDA) PARA CHAPISCO CONVENCIONAL, PREPARO MECÂNICO COM BETONEIRA 400 L. AF_08/2019 | SEDI - SERVIÇOS DIVERSOS | m³ | 0.0066133 | 440.44 | 2.91
4580 | Composição Auxiliar | 88309 | SINAPI | PEDREIRO COM ENCARGOS COMPLEMENTARES | SEDI - SERVIÇOS DIVERSOS | H | 2.114 | 25.68 | 54.28
4581 | Composição Auxiliar | 88316 | SINAPI | SERVENTE COM ENCARGOS COMPLEMENTARES | SEDI - SERVIÇOS DIVERSOS | H | 1.661 | 17.38 | 28.86
4582 | Composição Auxiliar | 97734 | SINAPI | PEÇA RETANGULAR PRÉ-MOLDADA, VOLUME DE CONCRETO DE 10 A 30 LITROS, TAXA DE AÇO APROXIMADA DE 30KG/M³. AF_01/2018 | FUES - FUNDAÇÕES E ESTRUTURAS | m³ | 0.0252 | 2605.6 | 65.66
4583 | Insumo | 00007258 | SINAPI | TIJOLO CERAMICO MACICO COMUM *5 X 10 X 20* CM (L X A X C) | Material | UN | 63.7214 | 0.67 | 42.69
4585 | [6 empty] | Valor => |  | 236.9
4586
4587 | 38.4.2.0.9. | Código | Banco | Descrição | Tipo | Und | Quant. | Valor Unit | Total
4588 | Composição | 070716 | AGETOP CIVIL | CAIXA DE PASSAGEM 80X80X110 CM (MEDIDAS INTERNAS) FUNDO DE BRITA SEM TAMPA | 7 | Un | 1
4589 | Insumo | 0004 | AGETOP CIVIL | PEDREIRO | Mão de Obra | h | 10.1672 | 19.95 | 202.83
4590 | Insumo | 0005 | AGETOP CIVIL | SERVENTE | Mão de Obra | h | 15.6075 | 11.93 | 186.19
4591 | Insumo | 0104 | AGETOP CIVIL | AREIA MÉDIA | Material | m³ | 0.2391 | 166.32 | 39.76
4592 | Insumo | 2387 | AGETOP CIVIL | BRITA Nº 0 | Material | m³ | 0.061455 | 134.84 | 8.28
4593 | Insumo | 2386 | AGETOP CIVIL | BRITA Nº 1 | Material | m³ | 0.0384 | 127.51 | 4.89
4594 | Insumo | 1221 | AGETOP CIVIL | CAL HIDRATADA | Material | Kg | 35.7938 | 0.86 | 30.78
4595 | Insumo | 1215 | AGETOP CIVIL | CIMENTO PORTLAND CPII-32 | Material | Kg | 28.2359 | 0.56 | 15.81
4596 | Insumo | 2033 | AGETOP CIVIL | TIJOLO COMUM MACIÇO (4,5x9x19cm) | Material | un | 351.12 | 0.36 | 126.4
4598 | [6 empty] | Valor => |  | 614.94
4599
4600 | 38.4.2.0.12. | Código | Banco | Descrição | Tipo | Und | Quant. | Valor Unit | Total
4601 | Composição | 070645 | AGETOP CIVIL | CAIXA DE PASSAGEM METÁLICA DE EMBUTIR 15X15X8 CM | 7 | Un | 1
4602 | Insumo | 0008 | AGETOP CIVIL | AJUDANTE | Mão de Obra | h | 0.7 | 13.47 | 9.42
4603 | Insumo | 0012 | AGETOP CIVIL | ELETRICISTA | Mão de Obra | h | 0.701 | 19.95 | 13.98
4604 | Insumo | 3128 | AGETOP CIVIL | CAIXA DE PASSAGEM METALICA DE EMBUTIR 15X15X8 CM | Material | un | 1 | 24.89 | 24.89
4606 | [6 empty] | Valor => |  | 48.29
4607
4608 | 38.4.2.0.14. | Código | Banco | Descrição | Tipo | Und | Quant. | Valor Unit | Total
4609 | Composição | 93020 | SINAPI | CURVA 90 GRAUS PARA ELETRODUTO, PVC, ROSCÁVEL, DN 60 MM (2"), PARA REDE ENTERRADA DE DISTRIBUIÇÃO DE ENERGIA ELÉTRICA - FORNECIMENTO E INSTALAÇÃO. AF_12/2021 | INEL - INSTALAÇÃO ELÉTRICA/ELETRIFICAÇÃO E ILUMINAÇÃO EXTERNA | UN | 1 | 0 | 0
4610 | Composição Auxiliar | 88247 | SINAPI | AUXILIAR DE ELETRICISTA COM ENCARGOS COMPLEMENTARES | SEDI - SERVIÇOS DIVERSOS | H | 0.3869 | 18.79 | 7.26
4611 | Composição Auxiliar | 88264 | SINAPI | ELETRICISTA COM ENCARGOS COMPLEMENTARES | SEDI - SERVIÇOS DIVERSOS | H | 0.38729 | 26 | 10.06
4612 | Insumo | 00001876 | SINAPI | CURVA 90 GRAUS, LONGA, DE PVC RIGIDO ROSCAVEL, DE 2", PARA ELETRODUTO | Material | UN | 1 | 5.05 | 5.05
4614 | [6 empty] | Valor => |  | 22.37
4615
4616 | 38.4.2.0.15. | Código | Banco | Descrição | Tipo | Und | Quant. | Valor Unit | Total
4617 | Composição | 071197 | AGETOP CIVIL | ELETRODUTO PVC FLEXÍVEL - MANGUEIRA CORRUGADA REFORÇADA - DIAM. 50MM | 7 | M | 1
4618 | Insumo | 0008 | AGETOP CIVIL | AJUDANTE | Mão de Obra | h | 0.37 | 13.47 | 4.98
4619 | Insumo | 0012 | AGETOP CIVIL | ELETRICISTA | Mão de Obra | h | 0.37 | 19.95 | 7.38
4620 | Insumo | 3926 | AGETOP CIVIL | ELETRODUTO PVC FLEXÍVEL (MANGUEIRA CORRUGADA REFORÇADA) DIAM. 50MM | Material | m | 1 | 3.28 | 3.28
4622 | [6 empty] | Valor => |  | 15.64
4623
4624 | 38.4.2.0.16. | Código | Banco | Descrição | Tipo | Und | Quant. | Valor Unit | Total
4625 | Composição | 93009 | SINAPI | ELETRODUTO RÍGIDO ROSCÁVEL, PVC, DN 60 MM (2"), PARA REDE ENTERRADA DE DISTRIBUIÇÃO DE ENERGIA ELÉTRICA - FORNECIMENTO E INSTALAÇÃO. AF_12/2021 | INEL - INSTALAÇÃO ELÉTRICA/ELETRIFICAÇÃO E ILUMINAÇÃO EXTERNA | M | 1 | 0 | 0
4626 | Composição Auxiliar | 88247 | SINAPI | AUXILIAR DE ELETRICISTA COM ENCARGOS COMPLEMENTARES | SEDI - SERVIÇOS DIVERSOS | H | 0.129 | 18.79 | 2.42
4627 | Composição Auxiliar | 88264 | SINAPI | ELETRICISTA COM ENCARGOS COMPLEMENTARES | SEDI - SERVIÇOS DIVERSOS | H | 0.12814 | 26 | 3.33
4628 | Insumo | 00002681 | SINAPI | ELETRODUTO DE PVC RIGIDO ROSCAVEL DE 2 ", SEM LUVA | Material | M | 1.1 | 15.11 | 16.62
4630 | [6 empty] | Valor => |  | 22.37
4631
4632 | 38.4.2.0.17. | Código | Banco | Descrição | Tipo | Und | Quant. | Valor Unit | Total
4633 | Composição | 071205 | AGETOP CIVIL | ELETRODUTO DE PVC RIGIDO DIAMETRO 2" | 7 | M | 1
4634 | Insumo | 0008 | AGETOP CIVIL | AJUDANTE | Mão de Obra | h | 0.5 | 13.47 | 6.73
4635 | Insumo | 0012 | AGETOP CIVIL | ELETRICISTA | Mão de Obra | h | 0.5005 | 19.95 | 9.98
4636 | Insumo | 3283 | AGETOP CIVIL | ELETRODUTO DE PVC RIGIDO DIAMETRO 2" | Material | m | 1 | 15.25 | 15.25
4638 | [6 empty] | Valor => |  | 31.96
4639
4640 | 38.4.2.0.18. | Código | Banco | Descrição | Tipo | Und | Quant. | Valor Unit | Total
4641 | Composição | 071745 | AGETOP CIVIL | LUVA PVC ROSQUEAVEL DIAMETRO 2" | 7 | Un | 1
4642 | Insumo | 0008 | AGETOP CIVIL | AJUDANTE | Mão de Obra | h | 0.1 | 13.47 | 1.34
4643 | Insumo | 0012 | AGETOP CIVIL | ELETRICISTA | Mão de Obra | h | 0.1005 | 19.95 | 2
4644 | Insumo | 3382 | AGETOP CIVIL | LUVA PVC ROSQUEAVEL DIAMETRO 2" | Material | un | 1 | 4.23 | 4.23
4646 | [6 empty] | Valor => |  | 7.57
4647
4648 | 38.4.2.0.21. | Código | Banco | Descrição | Tipo | Und | Quant. | Valor Unit | Total
4649 | Composição | 93672 | SINAPI | DISJUNTOR TRIPOLAR TIPO DIN, CORRENTE NOMINAL DE 40A - FORNECIMENTO E INSTALAÇÃO. AF_10/2020 | INEL - INSTALAÇÃO ELÉTRICA/ELETRIFICAÇÃO E ILUMINAÇÃO EXTERNA | UN | 1 | 0 | 0
4650 | Composição Auxiliar | 88247 | SINAPI | AUXILIAR DE ELETRICISTA COM ENCARGOS COMPLEMENTARES | SEDI - SERVIÇOS DIVERSOS | H | 0.4057 | 18.79 | 7.62
4651 | Composição Auxiliar | 88264 | SINAPI | ELETRICISTA COM ENCARGOS COMPLEMENTARES | SEDI - SERVIÇOS DIVERSOS | H | 0.4057 | 26 | 10.54
4652 | Insumo | 00001574 | SINAPI | TERMINAL A COMPRESSAO EM COBRE ESTANHADO PARA CABO 10 MM2, 1 FURO E 1 COMPRESSAO, PARA PARAFUSO DE FIXACAO M6 | Material | UN | 3 | 1.44 | 4.32
4653 | Insumo | 00034709 | SINAPI | DISJUNTOR TIPO DIN/IEC, TRIPOLAR DE 10 ATE 50A | Material | UN | 1 | 52.99 | 52.99
4655 | [6 empty] | Valor => |  | 75.47
4656
4657 | 38.4.2.0.24. | Código | Banco | Descrição | Tipo | Und | Quant. | Valor Unit | Total
4658 | Composição | 070425 | AGETOP CIVIL | BUCHA E ARRUELA METALICA DIAM. 2" | 7 | PR | 1
4659 | Insumo | 0008 | AGETOP CIVIL | AJUDANTE | Mão de Obra | h | 0.06 | 13.47 | 0.8
4660 | Insumo | 0012 | AGETOP CIVIL | ELETRICISTA | Mão de Obra | h | 0.0606 | 19.95 | 1.2
4661 | Insumo | 3076 | AGETOP CIVIL | BUCHA E ARRUELA METALICA DIAM. 2" | Material | PR | 1 | 6.7 | 6.7
4663 | [6 empty] | Valor => |  | 8.7
4664
4665 | 38.4.2.0.25. | Código | Banco | Descrição | Tipo | Und | Quant. | Valor Unit | Total
4666 | Composição | 070426 | AGETOP CIVIL | BUCHA E ARRUELA METALICA DIAM. 2.1/2" | 7 | PR | 1
4667 | Insumo | 0008 | AGETOP CIVIL | AJUDANTE | Mão de Obra | h | 0.12 | 13.47 | 1.61
4668 | Insumo | 0012 | AGETOP CIVIL | ELETRICISTA | Mão de Obra | h | 0.1206 | 19.95 | 2.4
4669 | Insumo | 3077 | AGETOP CIVIL | BUCHA E ARRUELA METALICA DIAM. 2.1/2" | Material | PR | 1 | 7.81 | 7.81
4671 | [6 empty] | Valor => |  | 11.82
4672
4673 | 38.4.3.0.24. | Código | Banco | Descrição | Tipo | Und | Quant. | Valor Unit | Total
4674 | Composição | 072201 | AGETOP CIVIL | QUADRO DE DISTRIBUIÇÃO DE EMBUTIR METÁLICO CB-44E - 150A | 7 | Un | 1
4675 | Insumo | 0008 | AGETOP CIVIL | AJUDANTE | Mão de Obra | h | 6 | 13.47 | 80.82
4676 | Insumo | 0012 | AGETOP CIVIL | ELETRICISTA | Mão de Obra | h | 6.005 | 19.95 | 119.8
4677 | Insumo | 3420 | AGETOP CIVIL | QUADRO DE DISTRIBUIÇÃO DE EMBUTIR METÁLICO CB-44E - 150A | Material | un | 1 | 1646.56 | 1646.56
4679 | [6 empty] | Valor => |  | 1847.18
4680
4681 | 38.4.4.0.11. | Código | Banco | Descrição | Tipo | Und | Quant. | Valor Unit | Total
4682 | Composição | 91890 | SINAPI | CURVA 90 GRAUS PARA ELETRODUTO, PVC, ROSCÁVEL, DN 25 MM (3/4"), PARA CIRCUITOS TERMINAIS, INSTALADA EM FORRO - FORNECIMENTO E INSTALAÇÃO. AF_03/2023 | INEL - INSTALAÇÃO ELÉTRICA/ELETRIFICAÇÃO E ILUMINAÇÃO EXTERNA | UN | 1 | 0 | 0
4683 | Composição Auxiliar | 88247 | SINAPI | AUXILIAR DE ELETRICISTA COM ENCARGOS COMPLEMENTARES | SEDI - SERVIÇOS DIVERSOS | H | 0.206 | 18.79 | 3.87
4684 | Composição Auxiliar | 88264 | SINAPI | ELETRICISTA COM ENCARGOS COMPLEMENTARES | SEDI - SERVIÇOS DIVERSOS | H | 0.20559 | 26 | 5.34
4685 | Insumo | 00001879 | SINAPI | CURVA 90 GRAUS, LONGA, DE PVC RIGIDO ROSCAVEL, DE 3/4", PARA ELETRODUTO | Material | UN | 1 | 1.5 | 1.5
4687 | [6 empty] | Valor => |  | 10.71
4688
4689 | 38.4.4.0.18. | Código | Banco | Descrição | Tipo | Und | Quant. | Valor Unit | Total
4690 | Composição | 071193 | AGETOP CIVIL | ELETRODUTO PVC FLEXÍVEL - MANGUEIRA CORRUGADA LEVE - DIAM. 20MM | 7 | M | 1
4691 | Insumo | 0008 | AGETOP CIVIL | AJUDANTE | Mão de Obra | h | 0.17 | 13.47 | 2.28
4692 | Insumo | 0012 | AGETOP CIVIL | ELETRICISTA | Mão de Obra | h | 0.17057 | 19.95 | 3.4
4693 | Insumo | 3922 | AGETOP CIVIL | ELETRODUTO PVC FLEXÍVEL (MANGUEIRA CORRUGADA LEVE) DIAM. 20MM | Material | m | 1 | 1.84 | 1.84
4695 | [6 empty] | Valor => |  | 7.52
4696
4697 | 38.4.4.0.25. | Código | Banco | Descrição | Tipo | Und | Quant. | Valor Unit | Total
4698 | Composição | 91875 | SINAPI | LUVA PARA ELETRODUTO, PVC, ROSCÁVEL, DN 25 MM (3/4"), PARA CIRCUITOS TERMINAIS, INSTALADA EM FORRO - FORNECIMENTO E INSTALAÇÃO. AF_03/2023 | INEL - INSTALAÇÃO ELÉTRICA/ELETRIFICAÇÃO E ILUMINAÇÃO EXTERNA | UN | 1 | 0 | 0
4699 | Composição Auxiliar | 88247 | SINAPI | AUXILIAR DE ELETRICISTA COM ENCARGOS COMPLEMENTARES | SEDI - SERVIÇOS DIVERSOS | H | 0.137 | 18.79 | 2.57
4700 | Composição Auxiliar | 88264 | SINAPI | ELETRICISTA COM ENCARGOS COMPLEMENTARES | SEDI - SERVIÇOS DIVERSOS | H | 0.13666 | 26 | 3.55
4701 | Insumo | 00001891 | SINAPI | LUVA EM PVC RIGIDO ROSCAVEL, DE 3/4", PARA ELETRODUTO | Material | UN | 1 | 0.65 | 0.65
4703 | [6 empty] | Valor => |  | 6.77
4704
4705 | 38.4.5.0.8. | Código | Banco | Descrição | Tipo | Und | Quant. | Valor Unit | Total
4706 | Composição | 91917 | SINAPI | CURVA 90 GRAUS PARA ELETRODUTO, PVC, ROSCÁVEL, DN 32 MM (1"), PARA CIRCUITOS TERMINAIS, INSTALADA EM PAREDE - FORNECIMENTO E INSTALAÇÃO. AF_03/2023 | INEL - INSTALAÇÃO ELÉTRICA/ELETRIFICAÇÃO E ILUMINAÇÃO EXTERNA | UN | 1 | 0 | 0
4707 | Composição Auxiliar | 88247 | SINAPI | AUXILIAR DE ELETRICISTA COM ENCARGOS COMPLEMENTARES | SEDI - SERVIÇOS DIVERSOS | H | 0.328 | 18.79 | 6.16
4708 | Composição Auxiliar | 88264 | SINAPI | ELETRICISTA COM ENCARGOS COMPLEMENTARES | SEDI - SERVIÇOS DIVERSOS | H | 0.328 | 26 | 8.52
4709 | Insumo | 00001884 | SINAPI | CURVA 90 GRAUS, LONGA, DE PVC RIGIDO ROSCAVEL, DE 1", PARA ELETRODUTO | Material | UN | 1 | 2.28 | 2.28
4711 | [6 empty] | Valor => |  | 16.96
4712
4713 | 38.4.5.0.16. | Código | Banco | Descrição | Tipo | Und | Quant. | Valor Unit | Total
4714 | Composição | 91857 | SINAPI | ELETRODUTO FLEXÍVEL CORRUGADO REFORÇADO, PVC, DN 32 MM (1"), PARA CIRCUITOS TERMINAIS, INSTALADO EM PAREDE - FORNECIMENTO E INSTALAÇÃO. AF_03/2023 | INEL - INSTALAÇÃO ELÉTRICA/ELETRIFICAÇÃO E ILUMINAÇÃO EXTERNA | M | 1 | 0 | 0
4715 | Composição Auxiliar | 88247 | SINAPI | AUXILIAR DE ELETRICISTA COM ENCARGOS COMPLEMENTARES | SEDI - SERVIÇOS DIVERSOS | H | 0.149 | 18.79 | 2.79
4716 | Composição Auxiliar | 88264 | SINAPI | ELETRICISTA COM ENCARGOS COMPLEMENTARES | SEDI - SERVIÇOS DIVERSOS | H | 0.149 | 26 | 3.87
4717 | Insumo | 00039245 | SINAPI | ELETRODUTO PVC FLEXIVEL CORRUGADO, REFORCADO, COR LARANJA, DE 32 MM, PARA LAJES E PISOS | Material | M | 1.017 | 6.23 | 6.33
4719 | [6 empty] | Valor => |  | 12.99
4720
4721 | 38.4.5.0.18. | Código | Banco | Descrição | Tipo | Und | Quant. | Valor Unit | Total
4722 | Composição | 071202 | AGETOP CIVIL | ELETRODUTO DE PVC RIGIDO DIAMETRO 1" | 7 | M | 1
4723 | Insumo | 0008 | AGETOP CIVIL | AJUDANTE | Mão de Obra | h | 0.2 | 13.47 | 2.69
4724 | Insumo | 0012 | AGETOP CIVIL | ELETRICISTA | Mão de Obra | h | 0.2 | 19.95 | 3.99
4725 | Insumo | 3279 | AGETOP CIVIL | ELETRODUTO DE PVC RIGIDO DIAMETRO 1" | Material | m | 1 | 7.45 | 7.45
4727 | [6 empty] | Valor => |  | 14.13
4728
4729 | 38.4.5.0.21. | Código | Banco | Descrição | Tipo | Und | Quant. | Valor Unit | Total
4730 | Composição | 071742 | AGETOP CIVIL | LUVA PVC ROSQUEAVEL DIAMETRO 1" | 7 | Un | 1
4731 | Insumo | 0008 | AGETOP CIVIL | AJUDANTE | Mão de Obra | h | 0.05 | 13.47 | 0.67
4732 | Insumo | 0012 | AGETOP CIVIL | ELETRICISTA | Mão de Obra | h | 0.0505 | 19.95 | 1
4733 | Insumo | 3378 | AGETOP CIVIL | LUVA PVC ROSQUEAVEL DIAMETRO 1" | Material | un | 1 | 1.58 | 1.58
4735 | [6 empty] | Valor => |  | 3.25
4736
4737 | 38.4.5.0.24. | Código | Banco | Descrição | Tipo | Und | Quant. | Valor Unit | Total
4738 | Composição | 101883 | SINAPI | QUADRO DE DISTRIBUIÇÃO DE ENERGIA EM CHAPA DE AÇO GALVANIZADO, DE EMBUTIR, COM BARRAMENTO TRIFÁSICO, PARA 18 DISJUNTORES DIN 100A - FORNECIMENTO E INSTALAÇÃO. AF_10/2020 | INEL - INSTALAÇÃO ELÉTRICA/ELETRIFICAÇÃO E ILUMINAÇÃO EXTERNA | UN | 1 | 0 | 0
4739 | Composição Auxiliar | 87367 | SINAPI | ARGAMASSA TRAÇO 1:1:6 (EM VOLUME DE CIMENTO, CAL E AREIA MÉDIA ÚMIDA) PARA EMBOÇO/MASSA ÚNICA/ASSENTAMENTO DE ALVENARIA DE VEDAÇÃO, PREPARO MANUAL. AF_08/2019 | SEDI - SERVIÇOS DIVERSOS | m³ | 0.0134 | 647.84 | 8.68
4740 | Composição Auxiliar | 88247 | SINAPI | AUXILIAR DE ELETRICISTA COM ENCARGOS COMPLEMENTARES | SEDI - SERVIÇOS DIVERSOS | H | 0.5335 | 18.79 | 10.02
4741 | Composição Auxiliar | 88264 | SINAPI | ELETRICISTA COM ENCARGOS COMPLEMENTARES | SEDI - SERVIÇOS DIVERSOS | H | 0.5335 | 26 | 13.87
4742 | Insumo | 00013395 | SINAPI | QUADRO DE DISTRIBUICAO COM BARRAMENTO TRIFASICO, DE EMBUTIR, EM CHAPA DE ACO GALVANIZADO, PARA 18 DISJUNTORES DIN, 100 A, INCLUINDO BARRAMENTO | Material | UN | 1 | 427.06 | 427.06
4744 | [6 empty] | Valor => |  | 459.63
4745
4746 | 38.4.5.0.28. | Código | Banco | Descrição | Tipo | Und | Quant. | Valor Unit | Total
4747 | Composição | 071870 | AGETOP CIVIL | PARAFUSO SEXTAVADO D = 1/4" X 5/8" | 7 | Un | 1
4748 | Insumo | 0008 | AGETOP CIVIL | AJUDANTE | Mão de Obra | h | 0.0066 | 13.47 | 0.08
4749 | Insumo | 0012 | AGETOP CIVIL | ELETRICISTA | Mão de Obra | h | 0.007128 | 19.95 | 0.14
4750 | Insumo | 3823 | AGETOP CIVIL | PARAFUSOS SEXTAVADO D=1/4" X 5/8" | Material | un | 1 | 0.25 | 0.25
4752 | [6 empty] | Valor => |  | 0.47
4753
4754 | 38.4.5.0.29. | Código | Banco | Descrição | Tipo | Und | Quant. | Valor Unit | Total
4755 | Composição | 071981 | AGETOP CIVIL | PORCA SEXTAVADA DIAMETRO 1/4" | 7 | Un | 1
4756 | Insumo | 0008 | AGETOP CIVIL | AJUDANTE | Mão de Obra | h | 0.0066 | 13.47 | 0.08
4757 | Insumo | 0012 | AGETOP CIVIL | ELETRICISTA | Mão de Obra | h | 0.007128 | 19.95 | 0.14
4758 | Insumo | 3816 | AGETOP CIVIL | PORCA SEXTAVADA D = 1/4" | Material | un | 1 | 0.13 | 0.13
4760 | [6 empty] | Valor => |  | 0.35
4761
4762 | 38.4.5.0.30. | Código | Banco | Descrição | Tipo | Und | Quant. | Valor Unit | Total
4763 | Composição | 070251 | AGETOP CIVIL | ARRUELA LISA D=1/4" | 7 | Un | 1
4764 | Insumo | 3813 | AGETOP CIVIL | ARRUELA LISA D=1/4" | Material | un | 1 | 0.08 | 0.08
4766 | [6 empty] | Valor => |  | 0.08
4767
4768 | 38.4.5.0.32. | Código | Banco | Descrição | Tipo | Und | Quant. | Valor Unit | Total
4769 | Composição | 070372 | AGETOP CIVIL | BRACADEIRA METALICA TIPO "D" DIAM. 1" | 7 | Un | 1
4770 | Insumo | 0008 | AGETOP CIVIL | AJUDANTE | Mão de Obra | h | 0.01 | 13.47 | 0.13
4771 | Insumo | 0012 | AGETOP CIVIL | ELETRICISTA | Mão de Obra | h | 0.0101 | 19.95 | 0.2
4772 | Insumo | 3058 | AGETOP CIVIL | BRAÇADEIRA METÁLICA TIPO "D" DIÂMETRO 1" | Material | un | 1 | 1.36 | 1.36
4774 | [6 empty] | Valor => |  | 1.69
4775
4776 | 38.4.5.0.33. | Código | Banco | Descrição | Tipo | Und | Quant. | Valor Unit | Total
4777 | Composição | 070375 | AGETOP CIVIL | BRACADEIRA METALICA TIPO "D" DIAM. 2" | 7 | Un | 1
4778 | Insumo | 0008 | AGETOP CIVIL | AJUDANTE | Mão de Obra | h | 0.06 | 13.47 | 0.8
4779 | Insumo | 0012 | AGETOP CIVIL | ELETRICISTA | Mão de Obra | h | 0.0606 | 19.95 | 1.2
4780 | Insumo | 3062 | AGETOP CIVIL | BRAÇADEIRA METÁLICA TIPO "D" DIÂMETRO 2" | Material | un | 1 | 2.36 | 2.36
4782 | [6 empty] | Valor => |  | 4.36
4783
4784 | 38.4.5.0.36. | Código | Banco | Descrição | Tipo | Und | Quant. | Valor Unit | Total
4785 | Composição | 101632 | SINAPI | RELÉ FOTOELÉTRICO PARA COMANDO DE ILUMINAÇÃO EXTERNA 1000 W - FORNECIMENTO E INSTALAÇÃO. AF_08/2020 | INEL - INSTALAÇÃO ELÉTRICA/ELETRIFICAÇÃO E ILUMINAÇÃO EXTERNA | UN | 1 | 0 | 0
4786 | Composição Auxiliar | 88247 | SINAPI | AUXILIAR DE ELETRICISTA COM ENCARGOS COMPLEMENTARES | SEDI - SERVIÇOS DIVERSOS | H | 0.0168 | 18.79 | 0.31
4787 | Composição Auxiliar | 88264 | SINAPI | ELETRICISTA COM ENCARGOS COMPLEMENTARES | SEDI - SERVIÇOS DIVERSOS | H | 0.0168 | 26 | 0.43
4788 | Insumo | 00002510 | SINAPI | RELE FOTOELETRICO INTERNO E EXTERNO BIVOLT 1000 W, DE CONECTOR, SEM BASE | Material | UN | 1 | 27.03 | 27.03
4789 | Insumo | 00021127 | SINAPI | FITA ISOLANTE ADESIVA ANTICHAMA, USO ATE 750 V, EM ROLO DE 19 MM X 5 M | Material | UN | 0.021 | 3.04 | 0.06
4791 | [6 empty] | Valor => |  | 27.83
4792
4793 | 38.4.5.0.38. | Código | Banco | Descrição | Tipo | Und | Quant. | Valor Unit | Total
4794 | Composição | 070422 | AGETOP CIVIL | BUCHA E ARRUELA METALICA DIAM. 1" | 7 | PR | 1
4795 | Insumo | 0008 | AGETOP CIVIL | AJUDANTE | Mão de Obra | h | 0.01 | 13.47 | 0.13
4796 | Insumo | 0012 | AGETOP CIVIL | ELETRICISTA | Mão de Obra | h | 0.0101 | 19.95 | 0.2
4797 | Insumo | 3072 | AGETOP CIVIL | BUCHA E ARRUELA METALICA DIAM. 1" | Material | PR | 1 | 2.38 | 2.38
4799 | [6 empty] | Valor => |  | 2.71
4800
4801 | 38.4.10.0.1. | Código | Banco | Descrição | Tipo | Und | Quant. | Valor Unit | Total
4802 | Composição | 070424 | AGETOP CIVIL | BUCHA E ARRUELA METALICA DIAM. 1.1/2" | 7 | PR | 1
4803 | Insumo | 0008 | AGETOP CIVIL | AJUDANTE | Mão de Obra | h | 0.04 | 13.47 | 0.53
4804 | Insumo | 0012 | AGETOP CIVIL | ELETRICISTA | Mão de Obra | h | 0.0404 | 19.95 | 0.8
4805 | Insumo | 3073 | AGETOP CIVIL | BUCHA E ARRUELA METALICA DIAM. 1.1/2" | Material | PR | 1 | 3.58 | 3.58
4807 | [6 empty] | Valor => |  | 4.91
4808
4809 | 38.4.10.0.7. | Código | Banco | Descrição | Tipo | Und | Quant. | Valor Unit | Total
4810 | Composição | 92869 | SINAPI | CAIXA RETANGULAR 4" X 2" BAIXA (0,30 M DO PISO), METÁLICA, INSTALADA EM PAREDE - FORNECIMENTO E INSTALAÇÃO. AF_03/2023 | INEL - INSTALAÇÃO ELÉTRICA/ELETRIFICAÇÃO E ILUMINAÇÃO EXTERNA | UN | 1 | 0 | 0
4811 | Composição Auxiliar | 88247 | SINAPI | AUXILIAR DE ELETRICISTA COM ENCARGOS COMPLEMENTARES | SEDI - SERVIÇOS DIVERSOS | H | 0.164 | 18.79 | 3.08
4812 | Composição Auxiliar | 88264 | SINAPI | ELETRICISTA COM ENCARGOS COMPLEMENTARES | SEDI - SERVIÇOS DIVERSOS | H | 0.164 | 26 | 4.26
4813 | Composição Auxiliar | 88629 | SINAPI | ARGAMASSA TRAÇO 1:3 (EM VOLUME DE CIMENTO E AREIA MÉDIA ÚMIDA), PREPARO MANUAL. AF_08/2019 | SEDI - SERVIÇOS DIVERSOS | m³ | 0.000891 | 594.23 | 0.52
4814 | Insumo | 00002556 | SINAPI | CAIXA DE LUZ "4 X 2" EM ACO ESMALTADA | Material | UN | 1 | 1.34 | 1.34
4816 | [6 empty] | Valor => |  | 9.2
4817
4818 | 38.4.10.0.12. | Código | Banco | Descrição | Tipo | Und | Quant. | Valor Unit | Total
4819 | Composição | 93657 | SINAPI | DISJUNTOR MONOPOLAR TIPO DIN, CORRENTE NOMINAL DE 32A - FORNECIMENTO E INSTALAÇÃO. AF_10/2020 | INEL - INSTALAÇÃO ELÉTRICA/ELETRIFICAÇÃO E ILUMINAÇÃO EXTERNA | UN | 1 | 0 | 0
4820 | Composição Auxiliar | 88247 | SINAPI | AUXILIAR DE ELETRICISTA COM ENCARGOS COMPLEMENTARES | SEDI - SERVIÇOS DIVERSOS | H | 0.0911 | 18.79 | 1.71
4821 | Composição Auxiliar | 88264 | SINAPI | ELETRICISTA COM ENCARGOS COMPLEMENTARES | SEDI - SERVIÇOS DIVERSOS | H | 0.0911 | 26 | 2.36
4822 | Insumo | 00001573 | SINAPI | TERMINAL A COMPRESSAO EM COBRE ESTANHADO PARA CABO 6 MM2, 1 FURO E 1 COMPRESSAO, PARA PARAFUSO DE FIXACAO M6 | Material | UN | 1 | 1.33 | 1.33
4823 | Insumo | 00034653 | SINAPI | DISJUNTOR TIPO DIN/IEC, MONOPOLAR DE 6 ATE 32A | Material | UN | 1 | 7.54 | 7.54
4825 | [6 empty] | Valor => |  | 12.94
4826
4827 | 38.4.10.0.17. | Código | Banco | Descrição | Tipo | Und | Quant. | Valor Unit | Total
4828 | Composição | 97607 | SINAPI | LUMINÁRIA ARANDELA TIPO TARTARUGA, DE SOBREPOR, COM 1 LÂMPADA LED DE 6 W, SEM REATOR - FORNECIMENTO E INSTALAÇÃO. AF_02/2020 | INEL - INSTALAÇÃO ELÉTRICA/ELETRIFICAÇÃO E ILUMINAÇÃO EXTERNA | UN | 1 | 0 | 0
4829 | Composição Auxiliar | 88247 | SINAPI | AUXILIAR DE ELETRICISTA COM ENCARGOS COMPLEMENTARES | SEDI - SERVIÇOS DIVERSOS | H | 0.2299 | 18.79 | 4.31
4830 | Composição Auxiliar | 88264 | SINAPI | ELETRICISTA COM ENCARGOS COMPLEMENTARES | SEDI - SERVIÇOS DIVERSOS | H | 0.5518 | 26 | 14.34
4831 | Insumo | 00038193 | SINAPI | LAMPADA LED 6 W BIVOLT BRANCA, FORMATO TRADICIONAL (BASE E27) | Material | UN | 1 | 5.06 | 5.06
4832 | Insumo | 00038775 | SINAPI | LUMINARIA TIPO TARTARUGA PARA AREA EXTERNA EM ALUMINIO, COM GRADE, PARA 1 LAMPADA, BASE E27, POTENCIA MAXIMA 40/60 W (NAO INCLUI LAMPADA) | Material | UN | 1 | 61.6 | 61.6
4834 | [6 empty] | Valor => |  | 85.31
4835
4836 | 38.4.10.0.19. | Código | Banco | Descrição | Tipo | Und | Quant. | Valor Unit | Total
4837 | Composição | 101875 | SINAPI | QUADRO DE DISTRIBUIÇÃO DE ENERGIA EM CHAPA DE AÇO GALVANIZADO, DE EMBUTIR, COM BARRAMENTO TRIFÁSICO, PARA 12 DISJUNTORES DIN 100A - FORNECIMENTO E INSTALAÇÃO. AF_10/2020 | INEL - INSTALAÇÃO ELÉTRICA/ELETRIFICAÇÃO E ILUMINAÇÃO EXTERNA | UN | 1 | 0 | 0
4838 | Composição Auxiliar | 87367 | SINAPI | ARGAMASSA TRAÇO 1:1:6 (EM VOLUME DE CIMENTO, CAL E AREIA MÉDIA ÚMIDA) PARA EMBOÇO/MASSA ÚNICA/ASSENTAMENTO DE ALVENARIA DE VEDAÇÃO, PREPARO MANUAL. AF_08/2019 | SEDI - SERVIÇOS DIVERSOS | m³ | 0.011729 | 647.84 | 7.59
4839 | Composição Auxiliar | 88247 | SINAPI | AUXILIAR DE ELETRICISTA COM ENCARGOS COMPLEMENTARES | SEDI - SERVIÇOS DIVERSOS | H | 0.4811 | 18.79 | 9.03
4840 | Composição Auxiliar | 88264 | SINAPI | ELETRICISTA COM ENCARGOS COMPLEMENTARES | SEDI - SERVIÇOS DIVERSOS | H | 0.4811 | 26 | 12.5
4841 | Insumo | 00013393 | SINAPI | QUADRO DE DISTRIBUICAO COM BARRAMENTO TRIFASICO, DE EMBUTIR, EM CHAPA DE ACO GALVANIZADO, PARA 12 DISJUNTORES DIN, 100 A | Material | UN | 1 | 304.73 | 304.73
4843 | [6 empty] | Valor => |  | 333.85
4844
4845 | 38.4.10.0.21. | Código | Banco | Descrição | Tipo | Und | Quant. | Valor Unit | Total
4846 | Composição | 072475 | AGETOP CIVIL | TAMPA PARA CONDULETE METÁLICO PARA 1 INTERRUPTOR | 7 | Un | 1
4847 | Insumo | 0008 | AGETOP CIVIL | AJUDANTE | Mão de Obra | h | 0.03 | 13.47 | 0.4
4848 | Insumo | 0012 | AGETOP CIVIL | ELETRICISTA | Mão de Obra | h | 0.0303 | 19.95 | 0.6
4849 | Insumo | 3457 | AGETOP CIVIL | TAMPA PARA CONDULETE METÁLICO PARA 1 INTERRUPTOR | Material | un | 1 | 4.6 | 4.6
4851 | [6 empty] | Valor => |  | 5.6
4852
4853 | 38.4.10.0.22. | Código | Banco | Descrição | Tipo | Und | Quant. | Valor Unit | Total
4854 | Composição | 072476 | AGETOP CIVIL | TAMPA PARA CONDULETE METÁLICO PARA 1 TOMADA | 7 | un | 1
4855 | Insumo | 0008 | AGETOP CIVIL | AJUDANTE | Mão de Obra | h | 0.03 | 13.47 | 0.4
4856 | Insumo | 0012 | AGETOP CIVIL | ELETRICISTA | Mão de Obra | h | 0.0303 | 19.95 | 0.6
4857 | Insumo | 4034 | AGETOP CIVIL | TAMPA PARA CONDULETE METÁLICO PARA 1 TOMADA | Material | un | 1 | 4.43 | 4.43
4859 | [6 empty] | Valor => |  | 5.43
4860
4861 | 38.4.11.0.2. | Código | Banco | Descrição | Tipo | Und | Quant. | Valor Unit | Total
4862 | Composição | 070556 | AGETOP CIVIL | CABO FLEXIVEL PARALELO 2 X 2,5 MM2 | 7 | M | 1
4863 | Insumo | 0008 | AGETOP CIVIL | AJUDANTE | Mão de Obra | h | 0.06 | 13.47 | 0.8
4864 | Insumo | 0012 | AGETOP CIVIL | ELETRICISTA | Mão de Obra | h | 0.06 | 19.95 | 1.19
4865 | Insumo | 3102 | AGETOP CIVIL | CABO FLEXIVEL PARALELO 2 X 2,5 MM2 | Material | m | 1.02 | 5.02 | 5.12
4867 | [6 empty] | Valor => |  | 7.11
4868
4869 | 38.4.11.0.13. | Código | Banco | Descrição | Tipo | Und | Quant. | Valor Unit | Total
4870 | Composição | 071195 | AGETOP CIVIL | ELETRODUTO PVC FLEXÍVEL - MANGUEIRA CORRUGADA LEVE - DIAM. 32MM | 7 | M | 1
4871 | Insumo | 0008 | AGETOP CIVIL | AJUDANTE | Mão de Obra | h | 0.2 | 13.47 | 2.69
4872 | Insumo | 0012 | AGETOP CIVIL | ELETRICISTA | Mão de Obra | h | 0.2 | 19.95 | 3.99
4873 | Insumo | 3924 | AGETOP CIVIL | ELETRODUTO PVC FLEXÍVEL (MANGUEIRA CORRUGADA LEVE) DIAM. 32MM | Material | m | 1 | 2.87 | 2.87
4875 | [6 empty] | Valor => |  | 9.55
4876
4877 | 38.4.11.0.16. | Código | Banco | Descrição | Tipo | Und | Quant. | Valor Unit | Total
4878 | Composição | 070351 | AGETOP CIVIL | BRACADEIRA METALICA TIPO "U" DIAM. 3/4" | 7 | Un | 1
4879 | Insumo | 0008 | AGETOP CIVIL | AJUDANTE | Mão de Obra | h | 0.01 | 13.47 | 0.13
4880 | Insumo | 0012 | AGETOP CIVIL | ELETRICISTA | Mão de Obra | h | 0.0101 | 19.95 | 0.2
4881 | Insumo | 3055 | AGETOP CIVIL | BRACADEIRA METALICA TIPO "U" DIÂMETRO 3/4" | Material | un | 1 | 0.58 | 0.58
4883 | [6 empty] | Valor => |  | 0.91
4884
4885 | 38.4.12.0.1. | Código | Banco | Descrição | Tipo | Und | Quant. | Valor Unit | Total
4886 | Composição | 070700 | AGETOP CIVIL | CAIXA PARA QUADRO DE COMANDO METÁLICA DE SOBREPOR 40X30X20 CM | 7 | Un | 1
4887 | Insumo | 0008 | AGETOP CIVIL | AJUDANTE | Mão de Obra | h | 2 | 13.47 | 26.94
4888 | Insumo | 0012 | AGETOP CIVIL | ELETRICISTA | Mão de Obra | h | 2.0015 | 19.95 | 39.93
4889 | Insumo | 3140 | AGETOP CIVIL | CAIXA PARA QUADRO DE COMANDO METÁLICA DE SOBREPOR 40X30X20 CM | Material | un | 1 | 195.34 | 195.34
4891 | [6 empty] | Valor => |  | 262.21
4892
4893 | 38.4.12.0.4. | Código | Banco | Descrição | Tipo | Und | Quant. | Valor Unit | Total
4894 | Composição | 070305 | AGETOP CIVIL | BOTOEIRA "LIGA-DESLIGA" PARA INSTALAÇÃO EM PORTA DE QUADRO | 7 | Un | 1
4895 | Insumo | 0008 | AGETOP CIVIL | AJUDANTE | Mão de Obra | h | 0.5 | 13.47 | 6.73
4896 | Insumo | 0012 | AGETOP CIVIL | ELETRICISTA | Mão de Obra | h | 0.5005 | 19.95 | 9.98
4897 | Insumo | 3042 | AGETOP CIVIL | BOTOEIRA "LIGA-DESLIGA" PARA INSTALAÇÃO EM PORTA DE QUADRO | Material | un | 1 | 29.45 | 29.45
4899 | [6 empty] | Valor => |  | 46.16
4900
4901 | 38.4.12.0.7. | Código | Banco | Descrição | Tipo | Und | Quant. | Valor Unit | Total
4902 | Composição | 071171 | AGETOP CIVIL | DISJUNTOR MONOPOLAR DE 10 A 32-A | 7 | Un | 1
4903 | Insumo | 0008 | AGETOP CIVIL | AJUDANTE | Mão de Obra | h | 0.3 | 13.47 | 4.04
4904 | Insumo | 0012 | AGETOP CIVIL | ELETRICISTA | Mão de Obra | h | 0.3005 | 19.95 | 5.99
4905 | Insumo | 3259 | AGETOP CIVIL | DISJUNTOR MONOPOLAR DE 10 A 32-A | Material | un | 1 | 10.48 | 10.48
4907 | [6 empty] | Valor => |  | 20.51
4908
4909 | 38.4.12.0.8. | Código | Banco | Descrição | Tipo | Und | Quant. | Valor Unit | Total
4910 | Composição | 93669 | SINAPI | DISJUNTOR TRIPOLAR TIPO DIN, CORRENTE NOMINAL DE 20A - FORNECIMENTO E INSTALAÇÃO. AF_10/2020 | INEL - INSTALAÇÃO ELÉTRICA/ELETRIFICAÇÃO E ILUMINAÇÃO EXTERNA | UN | 1 | 0 | 0
4911 | Composição Auxiliar | 88247 | SINAPI | AUXILIAR DE ELETRICISTA COM ENCARGOS COMPLEMENTARES | SEDI - SERVIÇOS DIVERSOS | H | 0.1988 | 18.79 | 3.73
4912 | Composição Auxiliar | 88264 | SINAPI | ELETRICISTA COM ENCARGOS COMPLEMENTARES | SEDI - SERVIÇOS DIVERSOS | H | 0.19946 | 26 | 5.18
4913 | Insumo | 00001571 | SINAPI | TERMINAL A COMPRESSAO EM COBRE ESTANHADO PARA CABO 4 MM2, 1 FURO E 1 COMPRESSAO, PARA PARAFUSO DE FIXACAO M5 | Material | UN | 3 | 1.11 | 3.33
4914 | Insumo | 00034709 | SINAPI | DISJUNTOR TIPO DIN/IEC, TRIPOLAR DE 10 ATE 50A | Material | UN | 1 | 52.99 | 52.99
4916 | [6 empty] | Valor => |  | 65.23
4917
4918 | 38.4.12.0.11. | Código | Banco | Descrição | Tipo | Und | Quant. | Valor Unit | Total
4919 | Composição | 071064 | AGETOP CIVIL | CONTATOR TRIPOLAR - 32A, 500V NOMINAL, COMANDO 220V, CATEGORIA AC-3. | 7 | Un | 1
4920 | Insumo | 0008 | AGETOP CIVIL | AJUDANTE | Mão de Obra | h | 2.4 | 13.47 | 32.32
4921 | Insumo | 0012 | AGETOP CIVIL | ELETRICISTA | Mão de Obra | h | 2.402 | 19.95 | 47.92
4922 | Insumo | 3216 | AGETOP CIVIL | CONTATOR TRIPOLAR - 32A, 500V NOMINAL, COMANDO 220V, CATEGORIA AC-3. | Material | un | 1 | 140.78 | 140.78
4924 | [6 empty] | Valor => |  | 221.02
4925
4926 | 38.4.12.0.12. | Código | Banco | Descrição | Tipo | Und | Quant. | Valor Unit | Total
4927 | Composição | 071060 | AGETOP CIVIL | CONTATOR TRIPOLAR - 9A, 500V NOMINAL, COMANDO 220V, CATEGORIA AC-3 | 7 | Un | 1
4928 | Insumo | 0008 | AGETOP CIVIL | AJUDANTE | Mão de Obra | h | 2 | 13.47 | 26.94
4929 | Insumo | 0012 | AGETOP CIVIL | ELETRICISTA | Mão de Obra | h | 2.0015 | 19.95 | 39.93
4930 | Insumo | 3212 | AGETOP CIVIL | CONTATOR TRIPOLAR - 9A, 500V NOMINAL, COMANDO 220V, CATEGORIA AC-3 | Material | un | 1 | 63.57 | 63.57
4932 | [6 empty] | Valor => |  | 130.44
4933
4934 | 38.4.12.0.14. | Código | Banco | Descrição | Tipo | Und | Quant. | Valor Unit | Total
4935 | Composição | 070288 | AGETOP CIVIL | BORNE TERMINAL SAK 10 MM2 | 7 | Un | 1
4936 | Insumo | 0008 | AGETOP CIVIL | AJUDANTE | Mão de Obra | h | 0.2333 | 13.47 | 3.14
4937 | Insumo | 0012 | AGETOP CIVIL | ELETRICISTA | Mão de Obra | h | 0.2333 | 19.95 | 4.65
4938 | Insumo | 3028 | AGETOP CIVIL | BORNE TERMINAL SAK 10 MM2 | Material | un | 1 | 7.44 | 7.44
4940 | [6 empty] | Valor => |  | 15.23
4941
4942 | 38.4.12.0.16. | Código | Banco | Descrição | Tipo | Und | Quant. | Valor Unit | Total
4943 | Composição | 070270 | AGETOP CIVIL | BARRA DE COBRE 3/4"X1/8" (0,5214 KG/M) | 7 | m | 1
4944 | Insumo | 0008 | AGETOP CIVIL | AJUDANTE | Mão de Obra | h | 0.67 | 13.47 | 9.02
4945 | Insumo | 0012 | AGETOP CIVIL | ELETRICISTA | Mão de Obra | h | 0.67096 | 19.95 | 13.38
4946 | Insumo | 3021 | AGETOP CIVIL | BARRA DE COBRE 3/4"X1/8" (0,5214 KG/M) | Material | m | 1 | 68 | 68
4948 | [6 empty] | Valor => |  | 90.4
4949
4950 | 38.4.13.0.15. | Código | Banco | Descrição | Tipo | Und | Quant. | Valor Unit | Total
4951 | Composição | 071194 | AGETOP CIVIL | ELETRODUTO PVC FLEXÍVEL - MANGUEIRA CORRUGADA LEVE - DIAM. 25MM | 7 | M | 1
4952 | Insumo | 0008 | AGETOP CIVIL | AJUDANTE | Mão de Obra | h | 0.17 | 13.47 | 2.28
4953 | Insumo | 0012 | AGETOP CIVIL | ELETRICISTA | Mão de Obra | h | 0.17057 | 19.95 | 3.4
4954 | Insumo | 3923 | AGETOP CIVIL | ELETRODUTO PVC FLEXÍVEL (MANGUEIRA CORRUGADA LEVE) DIAM. 25MM | Material | m | 1 | 2.21 | 2.21
4956 | [6 empty] | Valor => |  | 7.89
4957
4958 | 38.4.13.0.17. | Código | Banco | Descrição | Tipo | Und | Quant. | Valor Unit | Total
4959 | Composição | 91864 | SINAPI | ELETRODUTO RÍGIDO ROSCÁVEL, PVC, DN 32 MM (1"), PARA CIRCUITOS TERMINAIS, INSTALADO EM FORRO - FORNECIMENTO E INSTALAÇÃO. AF_03/2023 | INEL - INSTALAÇÃO ELÉTRICA/ELETRIFICAÇÃO E ILUMINAÇÃO EXTERNA | M | 1 | 0 | 0
4960 | Composição Auxiliar | 88247 | SINAPI | AUXILIAR DE ELETRICISTA COM ENCARGOS COMPLEMENTARES | SEDI - SERVIÇOS DIVERSOS | H | 0.139 | 18.79 | 2.61
4961 | Composição Auxiliar | 88264 | SINAPI | ELETRICISTA COM ENCARGOS COMPLEMENTARES | SEDI - SERVIÇOS DIVERSOS | H | 0.139 | 26 | 3.61
4962 | Insumo | 00002685 | SINAPI | ELETRODUTO DE PVC RIGIDO ROSCAVEL DE 1 ", SEM LUVA | Material | M | 1.017 | 6.31 | 6.41
4964 | [6 empty] | Valor => |  | 12.63
4965
4966 | 38.4.13.0.22. | Código | Banco | Descrição | Tipo | Und | Quant. | Valor Unit | Total
4967 | Composição | 072170 | AGETOP CIVIL | QUADRO DE DISTRIBUIÇÃO DE EMBUTIR EM PVC CB 12E - 80A | 7 | Un | 1
4968 | Insumo | 0008 | AGETOP CIVIL | AJUDANTE | Mão de Obra | h | 1.5 | 13.47 | 20.2
4969 | Insumo | 0012 | AGETOP CIVIL | ELETRICISTA | Mão de Obra | h | 1.5015 | 19.95 | 29.95
4970 | Insumo | 3742 | AGETOP CIVIL | QUADRO DE DISTRIBUICAO DE EMBUTIR EM PVC CB 12E - 80A | Material | un | 1 | 76.95 | 76.95
4972 | [6 empty] | Valor => |  | 127.1
4973
4974 | 38.4.14.0.1. | Código | Banco | Descrição | Tipo | Und | Quant. | Valor Unit | Total
4975 | Composição | 070543 | AGETOP CIVIL | CABO DE COBRE NU 35 MM2 | 7 | M | 1
4976 | Insumo | 0008 | AGETOP CIVIL | AJUDANTE | Mão de Obra | h | 0.16 | 13.47 | 2.15
4977 | Insumo | 0012 | AGETOP CIVIL | ELETRICISTA | Mão de Obra | h | 0.16053 | 19.95 | 3.2
4978 | Insumo | 3775 | AGETOP CIVIL | CABO DE COBRE NU 35 MM2 | Material | m | 1.02 | 29.3 | 29.88
4980 | [6 empty] | Valor => |  | 35.23
4981
4982 | 38.4.14.0.2. | Código | Banco | Descrição | Tipo | Und | Quant. | Valor Unit | Total
4983 | Composição | 070544 | AGETOP CIVIL | CABO DE COBRE NU 50 MM2 | 7 | M | 1
4984 | Insumo | 0008 | AGETOP CIVIL | AJUDANTE | Mão de Obra | h | 0.17 | 13.47 | 2.28
4985 | Insumo | 0012 | AGETOP CIVIL | ELETRICISTA | Mão de Obra | h | 0.17057 | 19.95 | 3.4
4986 | Insumo | 3778 | AGETOP CIVIL | CABO DE COBRE NU 50 MM2 | Material | m | 1.02 | 39.06 | 39.84
4988 | [6 empty] | Valor => |  | 45.52
4989
4990 | 38.4.14.0.18. | Código | Banco | Descrição | Tipo | Und | Quant. | Valor Unit | Total
4991 | Composição | 072528 | AGETOP CIVIL | TERMINAL DE PRESSAO 35 MM2 | 7 | Un | 1
4992 | Insumo | 0008 | AGETOP CIVIL | AJUDANTE | Mão de Obra | h | 0.4 | 13.47 | 5.38
4993 | Insumo | 0012 | AGETOP CIVIL | ELETRICISTA | Mão de Obra | h | 0.40057 | 19.95 | 7.99
4994 | Insumo | 3467 | AGETOP CIVIL | TERMINAL DE PRESSAO 35 MM2 | Material | un | 1 | 5.55 | 5.55
4996 | [6 empty] | Valor => |  | 18.92
4997
4998 | 38.4.14.0.19. | Código | Banco | Descrição | Tipo | Und | Quant. | Valor Unit | Total
4999 | Composição | 072532 | AGETOP CIVIL | TERMINAL DE PRESSAO 50 MM2 | 7 | Un | 1
5000 | Insumo | 0008 | AGETOP CIVIL | AJUDANTE | Mão de Obra | h | 0.4 | 13.47 | 5.38
5001 | Insumo | 0012 | AGETOP CIVIL | ELETRICISTA | Mão de Obra | h | 0.40057 | 19.95 | 7.99
5002 | Insumo | 3469 | AGETOP CIVIL | TERMINAL DE PRESSAO 50 MM2 | Material | un | 1 | 7.98 | 7.98
5004 | [6 empty] | Valor => |  | 21.35
5005
5006 | 39.2.1.1.2. | Código | Banco | Descrição | Tipo | Und | Quant. | Valor Unit | Total
5007 | Composição | 080515 | AGETOP CIVIL | VÁLVULA DE DESCARGA DUPLO ACIONAMENTO COM ACABAMENTO CROMADO | 8 | Un | 1
5008 | Insumo | 0008 | AGETOP CIVIL | AJUDANTE | Mão de Obra | h | 1.628 | 13.47 | 21.92
5009 | Insumo | 0011 | AGETOP CIVIL | ENCANADOR | Mão de Obra | h | 1.628 | 19.95 | 32.47
5010 | Insumo | H689 | AGETOP CIVIL | FITA VEDAROSCA 18 MM | Material | m | 1.9853 | 0.41 | 0.81
5011 | Insumo | H688 | AGETOP CIVIL | VÁLVULA DE DESCARGA DUPLO ACIONAMENTO HIDRA/DOCOL (BASE E ACABAMENTO CROMADO ) | Material | un | 1 | 171.86 | 171.86
5013 | [6 empty] | Valor => |  | 227.06
5014
5015 | 39.2.1.3.2. | Código | Banco | Descrição | Tipo | Und | Quant. | Valor Unit | Total
5016 | Composição | 080671 | AGETOP CIVIL | SIFAO PARA PIA 1.1/2" X 2" PVC | 8 | Un | 1
5017 | Insumo | 0008 | AGETOP CIVIL | AJUDANTE | Mão de Obra | h | 0.36 | 13.47 | 4.84
5018 | Insumo | 0011 | AGETOP CIVIL | ENCANADOR | Mão de Obra | h | 0.36 | 19.95 | 7.18
5019 | Insumo | H689 | AGETOP CIVIL | FITA VEDAROSCA 18 MM | Material | m | 0.4536 | 0.41 | 0.18
5020 | Insumo | H536 | AGETOP CIVIL | SIFAO PARA PIA 1.1/2" X 2" - PVC | Material | un | 1 | 12.16 | 12.16
5022 | [6 empty] | Valor => |  | 24.36
5023
5024 | 39.2.1.4.1. | Código | Banco | Descrição | Tipo | Und | Quant. | Valor Unit | Total
5025 | Composição | 080906 | AGETOP CIVIL | REGISTRO DE GAVETA BRUTO DIAMETRO 2" | 8 | Un | 1
5026 | Insumo | 0008 | AGETOP CIVIL | AJUDANTE | Mão de Obra | h | 0.85 | 13.47 | 11.44
5027 | Insumo | 0011 | AGETOP CIVIL | ENCANADOR | Mão de Obra | h | 0.85 | 19.95 | 16.95
5028 | Insumo | H689 | AGETOP CIVIL | FITA VEDAROSCA 18 MM | Material | m | 2.3504 | 0.41 | 0.96
5029 | Insumo | H205 | AGETOP CIVIL | REGISTRO DE GAVETA BRUTO DIAMETRO 2" | Material | un | 1 | 168.11 | 168.11
5031 | [6 empty] | Valor => |  | 197.46
5032
5033 | 39.2.2.2.1. | Código | Banco | Descrição | Tipo | Und | Quant. | Valor Unit | Total
5034 | Composição | 081042 | AGETOP CIVIL | ADAPTADOR PVC SOLDÁVEL LONGO COM FLANGES LIVRES PARA CAIXA D'ÁGUA 32X1" | 8 | Un | 1
5035 | Insumo | 0008 | AGETOP CIVIL | AJUDANTE | Mão de Obra | h | 0.09 | 13.47 | 1.21
5036 | Insumo | 0011 | AGETOP CIVIL | ENCANADOR | Mão de Obra | h | 0.09045 | 19.95 | 1.8
5037 | Insumo | H108 | AGETOP CIVIL | ADAPTADOR SOLDÁVEL LONGO COM FLANGES LIVRES PARA CAIXA D'ÁGUA 32X1" | Material | un | 1 | 17.9 | 17.9
5038 | Insumo | H689 | AGETOP CIVIL | FITA VEDAROSCA 18 MM | Material | m | 1 | 0.41 | 0.41
5040 | [6 empty] | Valor => |  | 21.32
5041
5042 | 39.2.2.2.2. | Código | Banco | Descrição | Tipo | Und | Quant. | Valor Unit | Total
5043 | Composição | 081044 | AGETOP CIVIL | ADAPTADOR PVC SOLDÁVEL LONGO COM FLANGES LIVRES PARA CAIXA D'ÁGUA 60X2" | 8 | Un | 1
5044 | Insumo | 0008 | AGETOP CIVIL | AJUDANTE | Mão de Obra | h | 0.14 | 13.47 | 1.88
5045 | Insumo | 0011 | AGETOP CIVIL | ENCANADOR | Mão de Obra | h | 0.14 | 19.95 | 2.79
5046 | Insumo | H689 | AGETOP CIVIL | FITA VEDAROSCA 18 MM | Material | m | 1.9176 | 0.41 | 0.78
5047 | Insumo | H110 | AGETOP CIVIL | ADAPTADOR SOLDÁVEL LONGO COM FLANGES LIVRES PARA CAIXA D'ÁGUA 60MMX2" | Material | un | 1 | 45.79 | 45.79
5049 | [6 empty] | Valor => |  | 51.24
5050
5051 | 39.2.2.4.1. | Código | Banco | Descrição | Tipo | Und | Quant. | Valor Unit | Total
5052 | Composição | 081303 | AGETOP CIVIL | JOELHO 45 GRAUS SOLDAVEL 32 MM | 8 | Un | 1
5053 | Insumo | 0008 | AGETOP CIVIL | AJUDANTE | Mão de Obra | h | 0.18 | 13.47 | 2.42
5054 | Insumo | 0011 | AGETOP CIVIL | ENCANADOR | Mão de Obra | h | 0.18 | 19.95 | 3.59
5055 | Insumo | H156 | AGETOP CIVIL | JOELHO 45 GRUAS SOLDÁVEL DIAM. 32 MM | Material | un | 1 | 5.32 | 5.32
5057 | [6 empty] | Valor => |  | 11.33
5058
5059 | 39.2.2.4.2. | Código | Banco | Descrição | Tipo | Und | Quant. | Valor Unit | Total
5060 | Composição | 081308 | AGETOP CIVIL | JOELHO 45 GRAUS SOLDAVEL 85 MM | 8 | Un | 1
5061 | Insumo | 0008 | AGETOP CIVIL | AJUDANTE | Mão de Obra | h | 0.37 | 13.47 | 4.98
5062 | Insumo | 0011 | AGETOP CIVIL | ENCANADOR | Mão de Obra | h | 0.37 | 19.95 | 7.38
5063 | Insumo | H276 | AGETOP CIVIL | JOELHO 45 GRAUS SOLDÁVEL DIAM. 85 MM | Material | un | 1 | 69.44 | 69.44
5065 | [6 empty] | Valor => |  | 81.8
5066
5067 | 39.2.3.1.2. | Código | Banco | Descrição | Tipo | Und | Quant. | Valor Unit | Total
5068 | Composição | 081662 | AGETOP CIVIL | CORPO CAIXA SIFONADA DIAM. 100 X 150 X 50 | 8 | Un | 1
5069 | Insumo | 0008 | AGETOP CIVIL | AJUDANTE | Mão de Obra | h | 0.22 | 13.47 | 2.96
5070 | Insumo | 0011 | AGETOP CIVIL | ENCANADOR | Mão de Obra | h | 0.22044 | 19.95 | 4.39
5071 | Insumo | H335 | AGETOP CIVIL | CORPO CAIXA SIFONADA 100 X 150 X 50 MM | Material | un | 1 | 21.15 | 21.15
5073 | [6 empty] | Valor => |  | 28.5
5074
5075 | 39.2.3.1.4. | Código | Banco | Descrição | Tipo | Und | Quant. | Valor Unit | Total
5076 | Composição | 081751 | AGETOP CIVIL | GRELHA QUADRADA ACO INOX ROTATIVO DIAM.100 MM | 8 | Un | 1
5077 | Insumo | 0008 | AGETOP CIVIL | AJUDANTE | Mão de Obra | h | 0.08 | 13.47 | 1.07
5078 | Insumo | 0011 | AGETOP CIVIL | ENCANADOR | Mão de Obra | h | 0.08 | 19.95 | 1.59
5079 | Insumo | H366 | AGETOP CIVIL | GRELHA QUADRADA ACO INOX ROTATIVA 100 mm (ESGOTO) | Material | un | 1 | 23.86 | 23.86
5081 | [6 empty] | Valor => |  | 26.52
5082
5083 | 39.2.3.4.1. | Código | Banco | Descrição | Tipo | Und | Quant. | Valor Unit | Total
5084 | Composição | 081971 | AGETOP CIVIL | JUNCAO SIMPLES DIAM. 75 X 50 MM (ESGOTO) | 8 | Un | 1
5085 | Insumo | 0008 | AGETOP CIVIL | AJUDANTE | Mão de Obra | h | 0.37 | 13.47 | 4.98
5086 | Insumo | 0011 | AGETOP CIVIL | ENCANADOR | Mão de Obra | h | 0.37 | 19.95 | 7.38
5087 | Insumo | H388 | AGETOP CIVIL | JUNCAO SIMPLES DIAMETRO 75 X 50 MM - (ESGOTO) | Material | un | 1 | 10.91 | 10.91
5089 | [6 empty] | Valor => |  | 23.27
5090
5091 | 39.2.3.5.1. | Código | Banco | Descrição | Tipo | Und | Quant. | Valor Unit | Total
5092 | Composição | 95693 | SINAPI | LUVA SIMPLES, PVC, SÉRIE NORMAL, ESGOTO PREDIAL, DN 150 MM, JUNTA ELÁSTICA, FORNECIDO E INSTALADO EM SUBCOLETOR AÉREO DE ESGOTO SANITÁRIO. AF_08/2022 | INHI - INSTALAÇÕES HIDROS SANITÁRIAS | UN | 1 | 0 | 0
5093 | Composição Auxiliar | 88248 | SINAPI | AUXILIAR DE ENCANADOR OU BOMBEIRO HIDRÁULICO COM ENCARGOS COMPLEMENTARES | SEDI - SERVIÇOS DIVERSOS | H | 0.2403 | 17.93 | 4.3
5094 | Composição Auxiliar | 88267 | SINAPI | ENCANADOR OU BOMBEIRO HIDRÁULICO COM ENCARGOS COMPLEMENTARES | SEDI - SERVIÇOS DIVERSOS | H | 0.2403 | 25 | 6
5095 | Insumo | 00000122 | SINAPI | ADESIVO PLASTICO PARA PVC, FRASCO COM *850* GR | Material | UN | 0.030906 | 60.6 | 1.87
5096 | Insumo | 00020083 | SINAPI | SOLUCAO PREPARADORA / LIMPADORA PARA PVC, FRASCO COM 1000 CM3 | Material | UN | 0.05 | 68.65 | 3.43
5097 | Insumo | 00038383 | SINAPI | LIXA D'AGUA EM FOLHA, GRAO 100 | Material | UN | 0.01 | 1.84 | 0.01
5098 | Insumo | 00038676 | SINAPI | LUVA SIMPLES, PVC, SOLDAVEL, DN 150 MM, SERIE NORMAL, PARA ESGOTO PREDIAL | Material | UN | 1 | 26.27 | 26.27
5100 | [6 empty] | Valor => |  | 41.88
5101
5102 | 39.2.3.6.1. | Código | Banco | Descrição | Tipo | Und | Quant. | Valor Unit | Total
5103 | Composição | 082101 | AGETOP CIVIL | REDUCAO EXCENTRICA 75 X 50 MM (ESGOTO) | 8 | Un | 1
5104 | Insumo | 0008 | AGETOP CIVIL | AJUDANTE | Mão de Obra | h | 0.36 | 13.47 | 4.84
5105 | Insumo | 0011 | AGETOP CIVIL | ENCANADOR | Mão de Obra | h | 0.36051 | 19.95 | 7.19
5106 | Insumo | H395 | AGETOP CIVIL | REDUCAO EXCENTRICA 75 X 50 MM - (ESGOTO) | Material | un | 1 | 5.29 | 5.29
5108 | [6 empty] | Valor => |  | 17.32
5109
5110 | 39.2.3.8.5. | Código | Banco | Descrição | Tipo | Und | Quant. | Valor Unit | Total
5111 | Composição | 89849 | SINAPI | TUBO PVC, SERIE NORMAL, ESGOTO PREDIAL, DN 150 MM, FORNECIDO E INSTALADO EM SUBCOLETOR AÉREO DE ESGOTO SANITÁRIO. AF_08/2022 | INHI - INSTALAÇÕES HIDROS SANITÁRIAS | M | 1 | 0 | 0
5112 | Composição Auxiliar | 88248 | SINAPI | AUXILIAR DE ENCANADOR OU BOMBEIRO HIDRÁULICO COM ENCARGOS COMPLEMENTARES | SEDI - SERVIÇOS DIVERSOS | H | 0.3114 | 17.93 | 5.58
5113 | Composição Auxiliar | 88267 | SINAPI | ENCANADOR OU BOMBEIRO HIDRÁULICO COM ENCARGOS COMPLEMENTARES | SEDI - SERVIÇOS DIVERSOS | H | 0.31179 | 25 | 7.79
5114 | Insumo | 00020065 | SINAPI | TUBO PVC SERIE NORMAL, DN 150 MM, PARA ESGOTO PREDIAL (NBR 5688) | Material | M | 1.0549 | 31.2 | 32.91
5115 | Insumo | 00038383 | SINAPI | LIXA D'AGUA EM FOLHA, GRAO 100 | Material | UN | 0.0173 | 1.84 | 0.03
5117 | [6 empty] | Valor => |  | 46.31
5118
5119 | 39.2.4.0.1. | Código | Banco | Descrição | Tipo | Und | Quant. | Valor Unit | Total
5120 | Composição | 95644 | SINAPI | KIT CAVALETE PARA MEDIÇÃO DE ÁGUA - ENTRADA INDIVIDUALIZADA, EM PVC DN 32 (1), PARA 1 MEDIDOR FORNECIMENTO E INSTALAÇÃO (EXCLUSIVE HIDRÔMETRO). AF_11/2016 | INHI - INSTALAÇÕES HIDROS SANITÁRIAS | UN | 1 | 0 | 0
5121 | Composição Auxiliar | 88248 | SINAPI | AUXILIAR DE ENCANADOR OU BOMBEIRO HIDRÁULICO COM ENCARGOS COMPLEMENTARES | SEDI - SERVIÇOS DIVERSOS | H | 1.6114 | 17.93 | 28.89
5122 | Composição Auxiliar | 88267 | SINAPI | ENCANADOR OU BOMBEIRO HIDRÁULICO COM ENCARGOS COMPLEMENTARES | SEDI - SERVIÇOS DIVERSOS | H | 1.6114 | 25 | 40.28
5123 | Insumo | 00000108 | SINAPI | ADAPTADOR PVC SOLDAVEL CURTO COM BOLSA E ROSCA, 32 MM X 1", PARA AGUA FRIA | Material | UN | 2 | 2.03 | 4.06
5124 | Insumo | 00000820 | SINAPI | BUCHA DE REDUCAO DE PVC, SOLDAVEL, LONGA, COM 50 X 32 MM, PARA AGUA FRIA PREDIAL | Material | UN | 1 | 6.46 | 6.46
5125 | Insumo | 00003536 | SINAPI | JOELHO PVC, SOLDAVEL, 90 GRAUS, 32 MM, COR MARROM, PARA AGUA FRIA PREDIAL | Material | UN | 2 | 2.73 | 5.46
5126 | Insumo | 00003540 | SINAPI | JOELHO PVC, SOLDAVEL, 90 GRAUS, 50 MM, COR MARROM, PARA AGUA FRIA PREDIAL | Material | UN | 2 | 5.64 | 11.28
5127 | Insumo | 00006019 | SINAPI | REGISTRO GAVETA BRUTO EM LATAO FORJADO, BITOLA 1 " (REF 1509) | Material | UN | 1 | 55.91 | 55.91
5128 | Insumo | 00009869 | SINAPI | TUBO PVC, SOLDAVEL, DE 32 MM, AGUA FRIA (NBR-5648) | Material | M | 3.0301 | 10.14 | 30.72
5129 | Insumo | 00009875 | SINAPI | TUBO PVC, SOLDAVEL, DE 50 MM, AGUA FRIA (NBR-5648) | Material | M | 0.9553 | 17.46 | 16.67
5130 | Insumo | 00020080 | SINAPI | ADESIVO PLASTICO PARA PVC, FRASCO COM 175 GR | Material | UN | 0.5104 | 19.77 | 10.09
5131 | Insumo | 00020083 | SINAPI | SOLUCAO PREPARADORA / LIMPADORA PARA PVC, FRASCO COM 1000 CM3 | Material | UN | 0.127 | 68.65 | 8.71
5132 | Insumo | 00038383 | SINAPI | LIXA D'AGUA EM FOLHA, GRAO 100 | Material | UN | 0.49 | 1.84 | 0.9
5134 | [6 empty] | Valor => |  | 219.43
5135
5136 | 39.2.4.0.5. | Código | Banco | Descrição | Tipo | Und | Quant. | Valor Unit | Total
5137 | Composição | 081828 | AGETOP CIVIL | CAIXA DE AREIA 60X60X80CM (MEDIDAS INTERNAS) FUNDO DE BRITA COM GRELHA METÁLICA FERRO CHATO PADRÃO AGETOP CIVIL | 8 | Un | 1
5138 | Insumo | 0008 | AGETOP CIVIL | AJUDANTE | Mão de Obra | h | 0.1224 | 13.47 | 1.64
5139 | Insumo | 0006 | AGETOP CIVIL | ARMADOR | Mão de Obra | h | 0.0955 | 19.95 | 1.9
5140 | Insumo | 0010 | AGETOP CIVIL | CARPINTEIRO | Mão de Obra | h | 0.0257 | 19.95 | 0.51
5141 | Insumo | 0025 | AGETOP CIVIL | OFICIAL "B" | Mão de Obra | h | 0.0125 | 19.95 | 0.24
5142 | Insumo | 0032 | AGETOP CIVIL | OPERADOR DE BETONEIRA | Mão de Obra | h | 0.0125 | 14.32 | 0.17
5143 | Insumo | 0004 | AGETOP CIVIL | PEDREIRO | Mão de Obra | h | 6.8939 | 19.95 | 137.53
5144 | Insumo | 0005 | AGETOP CIVIL | SERVENTE | Mão de Obra | h | 9.2206 | 11.93 | 110
5145 | Insumo | 2448 | AGETOP CIVIL | AÇO CA-60 B - 5,0 MM | Material | Kg | 1.5157 | 10.03 | 15.2
5146 | Insumo | 1973 | AGETOP CIVIL | ADITIVO IMPERMEABILIZANTE DE PEGA NORMAL PARA ARGAMASSA E CONCRETO REF.: SIKA 1 / VEDACIT (D=1,00) OU EQUIVALENTE | Material | Kg | 0.8965 | 6.88 | 6.16
5147 | Insumo | 0102 | AGETOP CIVIL | ARAME RECOZIDO 18 BWG | Material | Kg | 0.0298 | 21.7 | 0.64
5148 | Insumo | 2804 | AGETOP CIVIL | AREIA GROSSA | Material | m³ | 0.0157 | 158.35 | 2.48
5149 | Insumo | 0104 | AGETOP CIVIL | AREIA MÉDIA | Material | m³ | 0.1373 | 166.32 | 22.83
5150 | Insumo | 2387 | AGETOP CIVIL | BRITA Nº 0 | Material | m³ | 0.0432 | 134.84 | 5.82
5151 | Insumo | 2386 | AGETOP CIVIL | BRITA Nº 1 | Material | m³ | 0.0473 | 127.51 | 6.03
5152 | Insumo | 2497 | AGETOP CIVIL | BRITA Nº 2 | Material | m³ | 0.0122 | 126.67 | 1.54
5153 | Insumo | 1221 | AGETOP CIVIL | CAL HIDRATADA | Material | Kg | 20.5514 | 0.86 | 17.67
5154 | Insumo | 2217 | AGETOP CIVIL | CHAPA DE AÇO DOBRADA Nº 11 (3,00 MM) | Material | Kg | 9.066 | 7.67 | 69.53
5155 | Insumo | 1215 | AGETOP CIVIL | CIMENTO PORTLAND CPII-32 | Material | Kg | 22.412 | 0.56 | 12.55
5156 | Insumo | 1696 | AGETOP CIVIL | COMPENSADO RESINADO COLA FENÓLICA 12 MM 2,20X1,10 M | Material | m² | 0.0832 | 32.44 | 2.69
5157 | Insumo | 1334 | AGETOP CIVIL | DISCO DE CORTE DIAM. 5/8"- 10" | Material | un | 0.0965 | 9.73 | 0.93
5158 | Insumo | 1264 | AGETOP CIVIL | DISCO DE DESBASTE 7/8" PARA CONCRETO/FERRO (1/4" X 7") | Material | un | 0.0251 | 13.47 | 0.33
5159 | Insumo | 2246 | AGETOP CIVIL | ELETRODO 2.5 OK | Material | Kg | 0.0752 | 24.97 | 1.87
5160 | Insumo | 2884 | AGETOP CIVIL | FABRICAÇÃO / MONTAGEM | Material | un | 1 | 53.18 | 53.18
5161 | Insumo | 2423 | AGETOP CIVIL | FERRO CANTONEIRA 1/8" X 3/4" | Material | Kg | 3.1721 | 8.41 | 26.67
5162 | Insumo | 2470 | AGETOP CIVIL | FERRO CANTONEIRA 1/8" X 7/8" | Material | Kg | 3.5679 | 9.03 | 32.21
5163 | Insumo | 1672 | AGETOP CIVIL | LIXA PARA FERRO Nº 100 | Material | un | 0.1257 | 2.42 | 0.3
5164 | Insumo | 2417 | AGETOP CIVIL | MASSA PLASTICA | Material | Kg | 0.1006 | 30.12 | 3.03
5165 | Insumo | 1861 | AGETOP CIVIL | PREGO 18x24 | Material | Kg | 0.0048 | 22.28 | 0.1
5166 | Insumo | 2023 | AGETOP CIVIL | TABUA PARA FORMA (30CM) | Material | m | 0.0982 | 12.79 | 1.25
5167 | Insumo | 2033 | AGETOP CIVIL | TIJOLO COMUM MACIÇO (4,5x9x19cm) | Material | un | 201.6 | 0.36 | 72.57
5169 | [6 empty] | Valor => |  | 607.57
5170
5171 | 39.2.4.0.8. | Código | Banco | Descrição | Tipo | Und | Quant. | Valor Unit | Total
5172 | Composição | 080845 | AGETOP CIVIL | CAIXA DE ALVENARIA 20x20x25 CM (MEDIDAS INTERNAS) COM REVESTIMENTO IMPERMEABILIZADO, FUNDO DE BRITA SEM TAMPA - PARA REGISTRO/TORNEIRA JARDIM | 8 | Un | 1
5173 | Insumo | 0004 | AGETOP CIVIL | PEDREIRO | Mão de Obra | h | 0.9121 | 19.95 | 18.19
5174 | Insumo | 1973 | AGETOP CIVIL | ADITIVO IMPERMEABILIZANTE DE PEGA NORMAL PARA ARGAMASSA E CONCRETO REF.: SIKA 1 / VEDACIT (D=1,00) OU EQUIVALENTE | Material | Kg | 0.1013 | 6.88 | 0.69
5175 | Insumo | 1221 | AGETOP CIVIL | CAL HIDRATADA | Material | Kg | 3.5874 | 0.86 | 3.08
5176 | Insumo | 1215 | AGETOP CIVIL | CIMENTO PORTLAND CPII-32 | Material | Kg | 2.5331 | 0.56 | 1.41
5177 | Insumo | 0005 | AGETOP CIVIL | SERVENTE | Mão de Obra | h | 1.2201 | 11.93 | 14.55
5178 | Insumo | 2387 | AGETOP CIVIL | BRITA Nº 0 | Material | m³ | 0.0024 | 134.84 | 0.32
5179 | Insumo | 0104 | AGETOP CIVIL | AREIA MÉDIA | Material | m³ | 0.0215 | 166.32 | 3.57
5180 | Insumo | 2386 | AGETOP CIVIL | BRITA Nº 1 | Material | m³ | 0.0024 | 127.51 | 0.3
5181 | Insumo | 2033 | AGETOP CIVIL | TIJOLO COMUM MACIÇO (4,5x9x19cm) | Material | un | 31.5 | 0.36 | 11.34
5183 | [6 empty] | Valor => |  | 53.45
5184
5185 | 39.2.4.0.10. | Código | Banco | Descrição | Tipo | Und | Quant. | Valor Unit | Total
5186 | Composição | 081869 | AGETOP CIVIL | FOSSA SEPTICA 8700 LITROS COM IMPERMEABILIZAÇÃO | 8 | Un | 1
5187 | Insumo | 0008 | AGETOP CIVIL | AJUDANTE | Mão de Obra | h | 22.32 | 13.47 | 300.65
5188 | Insumo | 0006 | AGETOP CIVIL | ARMADOR | Mão de Obra | h | 22.32 | 19.95 | 445.28
5189 | Insumo | 0010 | AGETOP CIVIL | CARPINTEIRO | Mão de Obra | h | 56.939 | 19.95 | 1135.93
5190 | Insumo | 0032 | AGETOP CIVIL | OPERADOR DE BETONEIRA | Mão de Obra | h | 9.37 | 14.32 | 134.17
5191 | Insumo | 0004 | AGETOP CIVIL | PEDREIRO | Mão de Obra | h | 41.96 | 19.95 | 837.1
5192 | Insumo | 0005 | AGETOP CIVIL | SERVENTE | Mão de Obra | h | 229.979 | 11.93 | 2743.64
5193 | Insumo | 2437 | AGETOP CIVIL | AÇO CA-50 - 6,3 MM (1/4") | Material | Kg | 268.4 | 7.47 | 2004.94
5194 | Insumo | 2448 | AGETOP CIVIL | AÇO CA-60 B - 5,0 MM | Material | Kg | 44 | 10.03 | 441.32
5195 | Insumo | 1973 | AGETOP CIVIL | ADITIVO IMPERMEABILIZANTE DE PEGA NORMAL PARA ARGAMASSA E CONCRETO REF.: SIKA 1 / VEDACIT (D=1,00) OU EQUIVALENTE | Material | Kg | 11.99 | 6.88 | 82.49
5196 | Insumo | 0102 | AGETOP CIVIL | ARAME RECOZIDO 18 BWG | Material | Kg | 5.68 | 21.7 | 123.25
5197 | Insumo | 2804 | AGETOP CIVIL | AREIA GROSSA | Material | m³ | 5.24 | 158.35 | 829.75
5198 | Insumo | 2386 | AGETOP CIVIL | BRITA Nº 1 | Material | m³ | 2.135 | 127.51 | 272.23
5199 | Insumo | 2497 | AGETOP CIVIL | BRITA Nº 2 | Material | m³ | 2.135 | 126.67 | 270.44
5200 | Insumo | 1218 | AGETOP CIVIL | CAIBRO 5x6 CM | Material | m | 2.98 | 16.62 | 49.52
5201 | Insumo | 1221 | AGETOP CIVIL | CAL HIDRATADA | Material | Kg | 119.53 | 0.86 | 102.79
5202 | Insumo | 1215 | AGETOP CIVIL | CIMENTO PORTLAND CPII-32 | Material | Kg | 1817.09 | 0.56 | 1017.57
5203 | Insumo | 1696 | AGETOP CIVIL | COMPENSADO RESINADO COLA FENÓLICA 12 MM 2,20X1,10 M | Material | m² | 19.36 | 32.44 | 628.03
5204 | Insumo | 1695 | AGETOP CIVIL | COMPENSADO RESINADO COLA FENÓLICA 6 MM 2,20X1,10 M | Material | m² | 1.0203 | 23.85 | 24.33
5205 | Insumo | 1263 | AGETOP CIVIL | DESMOLDANTE PARA CONCRETO | Material | l | 4.5412 | 7.92 | 35.96
5206 | Insumo | 2380 | AGETOP CIVIL | ESCORA ROLIÇA (TIPO EUCALIPTO) | Material | m | 94.598 | 3.08 | 291.36
5207 | Insumo | 1861 | AGETOP CIVIL | PREGO 18x24 | Material | Kg | 11.51 | 22.28 | 256.44
5208 | Insumo | 1964 | AGETOP CIVIL | RIPA DE MADEIRA 5x1 | Material | m | 0.93 | 2.94 | 2.73
5209 | Insumo | 1968 | AGETOP CIVIL | SARRAFO DE MADEIRA 10 CM | Material | m | 49.51 | 7.47 | 369.83
5210 | Insumo | 2023 | AGETOP CIVIL | TABUA PARA FORMA (30CM) | Material | m | 52.61 | 12.79 | 672.88
5212 | [6 empty] | Valor => |  | 13072.63
5213
5214 | 39.2.4.0.11. | Código | Banco | Descrição | Tipo | Und | Quant. | Valor Unit | Total
5215 | Composição | 081874 | AGETOP CIVIL | SUMIDOURO COM DIÂMETRO=1,60M E PROFUNDIDADE=4,50 M | 8 | Un | 1
5216 | Insumo | 0004 | AGETOP CIVIL | PEDREIRO | Mão de Obra | h | 30.406 | 19.95 | 606.59
5217 | Insumo | 0013 | AGETOP CIVIL | POCEIRO | Mão de Obra | h | 41.06 | 19.95 | 819.14
5218 | Insumo | 2437 | AGETOP CIVIL | AÇO CA-50 - 6,3 MM (1/4") | Material | Kg | 7.94 | 7.47 | 59.31
5219 | Insumo | 1215 | AGETOP CIVIL | CIMENTO PORTLAND CPII-32 | Material | Kg | 54.8 | 0.56 | 30.68
5220 | Insumo | 0006 | AGETOP CIVIL | ARMADOR | Mão de Obra | h | 0.5 | 19.95 | 9.97
5221 | Insumo | 0005 | AGETOP CIVIL | SERVENTE | Mão de Obra | h | 40.907 | 11.93 | 488.02
5222 | Insumo | 2777 | AGETOP CIVIL | BRITA 3 e 4 | Material | m³ | 0.6157 | 123.05 | 75.76
5223 | Insumo | 0102 | AGETOP CIVIL | ARAME RECOZIDO 18 BWG | Material | Kg | 0.43 | 21.7 | 9.33
5224 | Insumo | 2804 | AGETOP CIVIL | AREIA GROSSA | Material | m³ | 0.104 | 158.35 | 16.46
5225 | Insumo | 2497 | AGETOP CIVIL | BRITA Nº 2 | Material | m³ | 0.0585 | 126.67 | 7.41
5226 | Insumo | 2386 | AGETOP CIVIL | BRITA Nº 1 | Material | m³ | 0.13773 | 127.51 | 17.56
5227 | Insumo | 1861 | AGETOP CIVIL | PREGO 18x24 | Material | Kg | 0.1 | 22.28 | 2.22
5228 | Insumo | 1968 | AGETOP CIVIL | SARRAFO DE MADEIRA 10 CM | Material | m | 5.05 | 7.47 | 37.72
5229 | Insumo | 2033 | AGETOP CIVIL | TIJOLO COMUM MACIÇO (4,5x9x19cm) | Material | un | 1267 | 0.36 | 456.12
5231 | [6 empty] | Valor => |  | 2636.29
5232
5233 | 39.2.4.0.12. | Código | Banco | Descrição | Tipo | Und | Quant. | Valor Unit | Total
5234 | Composição | 99273 | SINAPI | POÇO DE INSPEÇÃO CIRCULAR PARA DRENAGEM, EM ALVENARIA COM TIJOLOS CERÂMICOS MACIÇOS, DIÂMETRO INTERNO = 0,60 M, PROFUNDIDADE = 1,45 M, EXCLUINDO TAMPÃO. AF_12/2020_PA | DROP - DRENAGEM/OBRAS DE CONTENÇÃO / POÇOS DE VISITA E CAIXAS | UN | 1 | 0 | 0
5235 | Composição Auxiliar | 101623 | SINAPI | PREPARO DE FUNDO DE VALA COM LARGURA MENOR QUE 1,5 M, COM CAMADA DE BRITA, LANÇAMENTO MECANIZADO. AF_08/2020 | MOVT - MOVIMENTO DE TERRA | m³ | 0.3402 | 211.39 | 71.91
5236 | Composição Auxiliar | 5678 | SINAPI | RETROESCAVADEIRA SOBRE RODAS COM CARREGADEIRA, TRAÇÃO 4X4, POTÊNCIA LÍQ. 88 HP, CAÇAMBA CARREG. CAP. MÍN. 1 M3, CAÇAMBA RETRO CAP. 0,26 M3, PESO OPERACIONAL MÍN. 6.674 KG, PROFUNDIDADE ESCAVAÇÃO MÁX. 4,37 M - CHP DIURNO. AF_06/2014 | CHOR - CUSTOS HORÁRIOS DE MÁQUINAS E EQUIPAMENTOS | CHP | 0.0118 | 126.22 | 1.48
5237 | Composição Auxiliar | 5679 | SINAPI | RETROESCAVADEIRA SOBRE RODAS COM CARREGADEIRA, TRAÇÃO 4X4, POTÊNCIA LÍQ. 88 HP, CAÇAMBA CARREG. CAP. MÍN. 1 M3, CAÇAMBA RETRO CAP. 0,26 M3, PESO OPERACIONAL MÍN. 6.674 KG, PROFUNDIDADE ESCAVAÇÃO MÁX. 4,37 M - CHI DIURNO. AF_06/2014 | CHOR - CUSTOS HORÁRIOS DE MÁQUINAS E EQUIPAMENTOS | CHI | 0.0241 | 52 | 1.25
5238 | Composição Auxiliar | 87316 | SINAPI | ARGAMASSA TRAÇO 1:4 (EM VOLUME DE CIMENTO E AREIA GROSSA ÚMIDA) PARA CHAPISCO CONVENCIONAL, PREPARO MECÂNICO COM BETONEIRA 400 L. AF_08/2019 | SEDI - SERVIÇOS DIVERSOS | m³ | 0.025 | 440.44 | 11.01
5239 | Composição Auxiliar | 88309 | SINAPI | PEDREIRO COM ENCARGOS COMPLEMENTARES | SEDI - SERVIÇOS DIVERSOS | H | 12.118 | 25.68 | 311.19
5240 | Composição Auxiliar | 88316 | SINAPI | SERVENTE COM ENCARGOS COMPLEMENTARES | SEDI - SERVIÇOS DIVERSOS | H | 9.5213 | 17.38 | 165.48
5241 | Composição Auxiliar | 88628 | SINAPI | ARGAMASSA TRAÇO 1:3 (EM VOLUME DE CIMENTO E AREIA MÉDIA ÚMIDA), PREPARO MECÂNICO COM BETONEIRA 400 L. AF_08/2019 | SEDI - SERVIÇOS DIVERSOS | m³ | 0.5169 | 511.82 | 264.55
5242 | Composição Auxiliar | 89995 | SINAPI | GRAUTEAMENTO DE CINTA SUPERIOR OU DE VERGA EM ALVENARIA ESTRUTURAL. AF_09/2021 | FUES - FUNDAÇÕES E ESTRUTURAS | m³ | 0.0377 | 883.09 | 33.29
5243 | Composição Auxiliar | 89998 | SINAPI | ARMAÇÃO DE CINTA DE ALVENARIA ESTRUTURAL; DIÂMETRO DE 10,0 MM. AF_09/2021 | FUES - FUNDAÇÕES E ESTRUTURAS | KG | 1.163 | 8.93 | 10.38
5244 | Composição Auxiliar | 92767 | SINAPI | ARMAÇÃO DE LAJE DE ESTRUTURA CONVENCIONAL DE CONCRETO ARMADO UTILIZANDO AÇO CA-60 DE 4,2 MM - MONTAGEM. AF_06/2022 | FUES - FUNDAÇÕES E ESTRUTURAS | KG | 5.7871 | 13.95 | 80.73
5245 | Composição Auxiliar | 94970 | SINAPI | CONCRETO FCK = 20MPA, TRAÇO 1:2,7:3 (EM MASSA SECA DE CIMENTO/ AREIA MÉDIA/ BRITA 1) - PREPARO MECÂNICO COM BETONEIRA 600 L. AF_05/2021 | FUES - FUNDAÇÕES E ESTRUTURAS | m³ | 0.218 | 419.59 | 91.47
5246 | Composição Auxiliar | 96536 | SINAPI | FABRICAÇÃO, MONTAGEM E DESMONTAGEM DE FÔRMA PARA VIGA BALDRAME, EM MADEIRA SERRADA, E=25 MM, 4 UTILIZAÇÕES. AF_06/2017 | FUES - FUNDAÇÕES E ESTRUTURAS | m² | 0.377 | 71.96 | 27.12
5247 | Composição Auxiliar | 97738 | SINAPI | PEÇA CIRCULAR PRÉ-MOLDADA, VOLUME DE CONCRETO DE 10 A 30 LITROS, TAXA DE FIBRA DE POLIPROPILENO APROXIMADA DE 6 KG/M³. AF_01/2018_PS | FUES - FUNDAÇÕES E ESTRUTURAS | m³ | 0.0221 | 4691.65 | 103.68
5248 | Insumo | 00002692 | SINAPI | DESMOLDANTE PROTETOR PARA FORMAS DE MADEIRA, DE BASE OLEOSA EMULSIONADA EM AGUA | Material | L | 0.0104 | 6.55 | 0.06
5249 | Insumo | 00004491 | SINAPI | PONTALETE *7,5 X 7,5* CM EM PINUS, MISTA OU EQUIVALENTE DA REGIAO - BRUTA | Material | M | 0.2267 | 8.36 | 1.89
5250 | Insumo | 00004517 | SINAPI | SARRAFO *2,5 X 7,5* CM EM PINUS, MISTA OU EQUIVALENTE DA REGIAO - BRUTA | Material | M | 0.2695 | 2.92 | 0.78
5251 | Insumo | 00005069 | SINAPI | PREGO DE ACO POLIDO COM CABECA 17 X 27 (2 1/2 X 11) | Material | KG | 0.0239 | 21.2 | 0.5
5252 | Insumo | 00006193 | SINAPI | TABUA NAO APARELHADA *2,5 X 20* CM, EM MACARANDUBA/MASSARANDUBA, ANGELIM OU EQUIVALENTE DA REGIAO - BRUTA | Material | M | 0.8454 | 17.32 | 14.64
5253 | Insumo | 00007258 | SINAPI | TIJOLO CERAMICO MACICO COMUM *5 X 10 X 20* CM (L X A X C) | Material | UN | 342.453 | 0.67 | 229.44
5255 | [6 empty] | Valor => |  | 1420.85
5256
5257 | 39.2.4.0.13. | Código | Banco | Descrição | Tipo | Und | Quant. | Valor Unit | Total
5258 | Composição | 081841 | AGETOP CIVIL | TAMPÃO DE FERRO FUNDIDO PARA POÇO DE VISITA T-60 SIMPLES PARA TRÁFEGO LEVE | 8 | Un | 1
5259 | Insumo | 0004 | AGETOP CIVIL | PEDREIRO | Mão de Obra | h | 1.5 | 19.95 | 29.92
5260 | Insumo | 0005 | AGETOP CIVIL | SERVENTE | Mão de Obra | h | 1.5 | 11.93 | 17.89
5261 | Insumo | 2804 | AGETOP CIVIL | AREIA GROSSA | Material | m³ | 0.022324 | 158.35 | 3.53
5262 | Insumo | 1215 | AGETOP CIVIL | CIMENTO PORTLAND CPII-32 | Material | Kg | 9.94 | 0.56 | 5.56
5263 | Insumo | H561 | AGETOP CIVIL | TAMPAO DE FERRO FUNDIDO T-60 SIMPLES PARA TRÁFEGO LEVE | Material | un | 1 | 298.83 | 298.83
5265 | [6 empty] | Valor => |  | 355.73
5266
5267 | 40.2.1.0.4. | Código | Banco | Descrição | Tipo | Und | Quant. | Valor Unit | Total
5268 | Composição | 081881 | AGETOP CIVIL | RESERVATÓRIO METALICO TIPO TAÇA EM AÇO PATINÁVEL - V=10M3-COLUNA SECA H=6M+FUNDAÇÃO+LOGOTIPO | 8 | Un | 1
5269 | Insumo | 0008 | AGETOP CIVIL | AJUDANTE | Mão de Obra | h | 8.03 | 13.47 | 108.16
5270 | Insumo | 0006 | AGETOP CIVIL | ARMADOR | Mão de Obra | h | 2.05 | 19.95 | 40.89
5271 | Insumo | 0010 | AGETOP CIVIL | CARPINTEIRO | Mão de Obra | h | 6.13 | 19.95 | 122.29
5272 | Insumo | 0032 | AGETOP CIVIL | OPERADOR DE BETONEIRA | Mão de Obra | h | 2.44 | 14.32 | 34.94
5273 | Insumo | 0004 | AGETOP CIVIL | PEDREIRO | Mão de Obra | h | 8.87 | 19.95 | 176.95
5274 | Insumo | 0013 | AGETOP CIVIL | POCEIRO | Mão de Obra | h | 6.39 | 19.95 | 127.48
5275 | Insumo | 0005 | AGETOP CIVIL | SERVENTE | Mão de Obra | h | 41.0105 | 11.93 | 489.25
5276 | Insumo | 2439 | AGETOP CIVIL | AÇO CA-50 10,0 MM (3/8") | Material | Kg | 19.96 | 6.82 | 136.12
5277 | Insumo | 2448 | AGETOP CIVIL | AÇO CA-60 B - 5,0 MM | Material | Kg | 9.48 | 10.03 | 95.08
5278 | Insumo | 0105 | AGETOP CIVIL | ARAME GALVANIZADO Nº 14 BWG | Material | Kg | 0.03 | 21.1 | 0.63
5279 | Insumo | 0102 | AGETOP CIVIL | ARAME RECOZIDO 18 BWG | Material | Kg | 0.54 | 21.7 | 11.71
5280 | Insumo | 2804 | AGETOP CIVIL | AREIA GROSSA | Material | m³ | 1.98 | 158.35 | 313.53
5281 | Insumo | 2386 | AGETOP CIVIL | BRITA Nº 1 | Material | m³ | 0.93 | 127.51 | 118.58
5282 | Insumo | 2497 | AGETOP CIVIL | BRITA Nº 2 | Material | m³ | 0.93 | 126.67 | 117.8
5283 | Insumo | 1215 | AGETOP CIVIL | CIMENTO PORTLAND CPII-32 | Material | Kg | 690.29 | 0.56 | 386.56
5284 | Insumo | 1263 | AGETOP CIVIL | DESMOLDANTE PARA CONCRETO | Material | l | 1.84 | 7.92 | 14.57
5285 | Insumo | 1858 | AGETOP CIVIL | PONTALETE 3x3" | Material | m | 0.05 | 7.62 | 0.38
5286 | Insumo | 1861 | AGETOP CIVIL | PREGO 18x24 | Material | Kg | 0.02 | 22.28 | 0.44
5287 | Insumo | 1863 | AGETOP CIVIL | PREGO 18x30 | Material | Kg | 0.69 | 22.5 | 15.52
5288 | Insumo | 1968 | AGETOP CIVIL | SARRAFO DE MADEIRA 10 CM | Material | m | 2.3 | 7.47 | 17.18
5289 | Insumo | 2023 | AGETOP CIVIL | TABUA PARA FORMA (30CM) | Material | m | 6.69 | 12.79 | 85.56
5290 | Insumo | H672 | AGETOP CIVIL | RESERVATÓRIO D'ÁGUA TIPO TAÇA METÁLICA 10M3 - COLUNA SECA 6,0M PINTADA COM LOGOTIPO PADRÃO GOINFRA- AÇO PATINÁVEL | Material | un | 1 | 17149.08 | 17149.08
5292 | [6 empty] | Valor => |  | 19562.7
5293
5294 | 40.2.1.0.5. | Código | Banco | Descrição | Tipo | Und | Quant. | Valor Unit | Total
5295 | Composição | 081889 | AGETOP CIVIL | TORNEIRA BOIA DIAMETRO 1" (25 MM ) | 8 | Un | 1
5296 | Insumo | 0008 | AGETOP CIVIL | AJUDANTE | Mão de Obra | h | 0.34 | 13.47 | 4.57
5297 | Insumo | 0011 | AGETOP CIVIL | ENCANADOR | Mão de Obra | h | 0.34049 | 19.95 | 6.79
5298 | Insumo | H474 | AGETOP CIVIL | TORNEIRA BOIA DIAMETRO 1" (25 MM ) | Material | un | 1 | 109.58 | 109.58
5300 | [6 empty] | Valor => |  | 120.94
5301
5302 | 40.2.1.0.6. | Código | Banco | Descrição | Tipo | Und | Quant. | Valor Unit | Total
5303 | Composição | 080910 | AGETOP CIVIL | REGISTRO DE GAVETA BRUTO DIAMETRO 2.1/2" | 8 | Un | 1
5304 | Insumo | 0008 | AGETOP CIVIL | AJUDANTE | Mão de Obra | h | 1.15 | 13.47 | 15.49
5305 | Insumo | 0011 | AGETOP CIVIL | ENCANADOR | Mão de Obra | h | 1.1515 | 19.95 | 22.97
5306 | Insumo | H689 | AGETOP CIVIL | FITA VEDAROSCA 18 MM | Material | m | 2.82 | 0.41 | 1.15
5307 | Insumo | H207 | AGETOP CIVIL | REGISTRO DE GAVETA BRUTO DIAMETRO 2.1/2" | Material | un | 1 | 277.45 | 277.45
5309 | [6 empty] | Valor => |  | 317.06
5310
5311 | 40.2.1.0.7. | Código | Banco | Descrição | Tipo | Und | Quant. | Valor Unit | Total
5312 | Composição | 082379 | AGETOP CIVIL | TUBO FERRO GALVANIZADO 2.1/2" | 8 | m | 1
5313 | Insumo | 0008 | AGETOP CIVIL | AJUDANTE | Mão de Obra | h | 0.83 | 13.47 | 11.18
5314 | Insumo | 0011 | AGETOP CIVIL | ENCANADOR | Mão de Obra | h | 0.83146 | 19.95 | 16.58
5315 | Insumo | H689 | AGETOP CIVIL | FITA VEDAROSCA 18 MM | Material | m | 2.0075 | 0.41 | 0.82
5316 | Insumo | H695 | AGETOP CIVIL | TUBO FERRO GALVANIZADO 2.1/2" | Material | m | 1.01 | 121.4 | 122.61
5318 | [6 empty] | Valor => |  | 151.19
5319
5320 | 40.2.1.0.9. | Código | Banco | Descrição | Tipo | Und | Quant. | Valor Unit | Total
5321 | Composição | 085006 | AGETOP CIVIL | EXTINTOR MULTI USO EM PO A B C (6 KG) - CAPACIDADE EXTINTORA 3A 20BC | 8 | un | 1
5322 | Insumo | 0004 | AGETOP CIVIL | PEDREIRO | Mão de Obra | h | 0.45 | 19.95 | 8.97
5323 | Insumo | 0005 | AGETOP CIVIL | SERVENTE | Mão de Obra | h | 0.45225 | 11.93 | 5.39
5324 | Insumo | 2221 | AGETOP CIVIL | PARAFUSO COM BUCHA S-8 | Material | un | 2 | 0.62 | 1.24
5325 | Insumo | 3948 | AGETOP CIVIL | EXTINTOR DE PÓ ABC (6 KG) - CAPACIDADE EXTINTORA 3A 20 BC COM PRESILHA/SETA E SUPORTE | Material | un | 1 | 181.98 | 181.98
5327 | [6 empty] | Valor => |  | 197.58
5328
5329 | 40.2.1.0.11. | Código | Banco | Descrição | Tipo | Und | Quant. | Valor Unit | Total
5330 | Composição | 085035 | AGETOP CIVIL | TAMPÃO CEGO COM CORRENTE 2.1/2" | 8 | Un | 1
5331 | Insumo | 0008 | AGETOP CIVIL | AJUDANTE | Mão de Obra | h | 0.15 | 13.47 | 2.02
5332 | Insumo | 0011 | AGETOP CIVIL | ENCANADOR | Mão de Obra | h | 0.1505 | 19.95 | 3
5333 | Insumo | H622 | AGETOP CIVIL | TAMPÃO CEGO COM CORRENTE 2.1/2" | Material | un | 1 | 117.99 | 117.99
5335 | [6 empty] | Valor => |  | 123.01
5336
5337 | 40.2.1.0.12. | Código | Banco | Descrição | Tipo | Und | Quant. | Valor Unit | Total
5338 | Composição | 085037 | AGETOP CIVIL | TANQUE DE PRESSÃO DE 10 L | 8 | Un | 1
5339 | Insumo | 0008 | AGETOP CIVIL | AJUDANTE | Mão de Obra | h | 0.65 | 13.47 | 8.75
5340 | Insumo | 0011 | AGETOP CIVIL | ENCANADOR | Mão de Obra | h | 0.651 | 19.95 | 12.98
5341 | Insumo | H689 | AGETOP CIVIL | FITA VEDAROSCA 18 MM | Material | m | 0.2 | 0.41 | 0.08
5342 | Insumo | H623 | AGETOP CIVIL | TANQUE DE PRESSÃO DE 10 L | Material | un | 1 | 214.8 | 214.8
5344 | [6 empty] | Valor => |  | 236.61
5345
5346 | 40.2.1.0.13. | Código | Banco | Descrição | Tipo | Und | Quant. | Valor Unit | Total
5347 | Composição | 085039 | AGETOP CIVIL | PRESSOSTATO 50 A 80 PSI | 8 | Un | 1
5348 | Insumo | 0008 | AGETOP CIVIL | AJUDANTE | Mão de Obra | h | 0.65 | 13.47 | 8.75
5349 | Insumo | 0011 | AGETOP CIVIL | ENCANADOR | Mão de Obra | h | 0.6515 | 19.95 | 12.99
5350 | Insumo | H689 | AGETOP CIVIL | FITA VEDAROSCA 18 MM | Material | m | 0.2 | 0.41 | 0.08
5351 | Insumo | H624 | AGETOP CIVIL | PRESSOSTATO 50 A 80 PSI | Material | un | 1 | 88.64 | 88.64
5353 | [6 empty] | Valor => |  | 110.46
5354
5355 | 40.2.1.0.14. | Código | Banco | Descrição | Tipo | Und | Quant. | Valor Unit | Total
5356 | Composição | 085041 | AGETOP CIVIL | MANOMETRO - 0 A 10 KG/CM2 | 8 | Un | 1
5357 | Insumo | 0008 | AGETOP CIVIL | AJUDANTE | Mão de Obra | h | 0.65 | 13.47 | 8.75
5358 | Insumo | 0011 | AGETOP CIVIL | ENCANADOR | Mão de Obra | h | 0.651 | 19.95 | 12.98
5359 | Insumo | H689 | AGETOP CIVIL | FITA VEDAROSCA 18 MM | Material | m | 0.2 | 0.41 | 0.08
5360 | Insumo | H625 | AGETOP CIVIL | MANOMETRO - 0 A 10 KG/CM2 | Material | un | 1 | 147.64 | 147.64
5362 | [6 empty] | Valor => |  | 169.45
5363
5364 | 40.2.1.0.15. | Código | Banco | Descrição | Tipo | Und | Quant. | Valor Unit | Total
5365 | Composição | 085077 | AGETOP CIVIL | VÁLVULA DE RETENÇÃO HORIZONTAL 2.1/2" | 8 | Un | 1
5366 | Insumo | 0008 | AGETOP CIVIL | AJUDANTE | Mão de Obra | h | 1.15 | 13.47 | 15.49
5367 | Insumo | 0011 | AGETOP CIVIL | ENCANADOR | Mão de Obra | h | 1.151 | 19.95 | 22.96
5368 | Insumo | H689 | AGETOP CIVIL | FITA VEDAROSCA 18 MM | Material | m | 1 | 0.41 | 0.41
5369 | Insumo | H600 | AGETOP CIVIL | VÁLVULA DE RETENÇÃO HORIZONTAL 2.1/2" | Material | un | 1 | 399.75 | 399.75
5371 | [6 empty] | Valor => |  | 438.61
5372
5373 | 40.2.1.0.16. | Código | Banco | Descrição | Tipo | Und | Quant. | Valor Unit | Total
5374 | Composição | 080981 | AGETOP CIVIL | REGISTRO DE ESFERA DIAMETRO 2.1/2" | 8 | Un | 1
5375 | Insumo | 0008 | AGETOP CIVIL | AJUDANTE | Mão de Obra | h | 1.15 | 13.47 | 15.49
5376 | Insumo | 0011 | AGETOP CIVIL | ENCANADOR | Mão de Obra | h | 1.1515 | 19.95 | 22.97
5377 | Insumo | H689 | AGETOP CIVIL | FITA VEDAROSCA 18 MM | Material | m | 2.82 | 0.41 | 1.15
5378 | Insumo | H566 | AGETOP CIVIL | REGISTRO DE ESFERA DIAM.2.1/2" (METAL) | Material | un | 1 | 439.28 | 439.28
5380 | [6 empty] | Valor => |  | 478.89
5381
5382 | 40.2.1.0.18. | Código | Banco | Descrição | Tipo | Und | Quant. | Valor Unit | Total
5383 | Composição | 085056 | AGETOP CIVIL | TÊ DE FERRO GALVANIZADO 90º X 2 1/2" | 8 | un | 1
5384 | Insumo | 0008 | AGETOP CIVIL | AJUDANTE | Mão de Obra | h | 0.93 | 13.47 | 12.52
5385 | Insumo | 0011 | AGETOP CIVIL | ENCANADOR | Mão de Obra | h | 0.93207 | 19.95 | 18.59
5386 | Insumo | H689 | AGETOP CIVIL | FITA VEDAROSCA 18 MM | Material | m | 1.9 | 0.41 | 0.77
5387 | Insumo | H708 | AGETOP CIVIL | TE DE FERRO GALVANIZADO 90º X 2 1/2" | Material | un | 1 | 81.73 | 81.73
5389 | [6 empty] | Valor => |  | 113.61
5390
5391 | 40.2.1.0.20. | Código | Banco | Descrição | Tipo | Und | Quant. | Valor Unit | Total
5392 | Composição | 085047 | AGETOP CIVIL | NIPLE DUPLO FERRO GALVANIZADO 2.1/2" | 8 | Un | 1
5393 | Insumo | 0008 | AGETOP CIVIL | AJUDANTE | Mão de Obra | h | 0.4 | 13.47 | 5.38
5394 | Insumo | 0011 | AGETOP CIVIL | ENCANADOR | Mão de Obra | h | 0.40057 | 19.95 | 7.99
5395 | Insumo | H689 | AGETOP CIVIL | FITA VEDAROSCA 18 MM | Material | m | 1 | 0.41 | 0.41
5396 | Insumo | H628 | AGETOP CIVIL | NIPLE DUPLO DE FERRO GALVANIZADO 2.1/2" | Material | un | 1 | 37.15 | 37.15
5398 | [6 empty] | Valor => |  | 50.93
5399
5400 | 40.2.1.0.21. | Código | Banco | Descrição | Tipo | Und | Quant. | Valor Unit | Total
5401 | Composição | 92377 | SINAPI | NIPLE, EM FERRO GALVANIZADO, DN 65 (2 1/2"), CONEXÃO ROSQUEADA, INSTALADO EM REDE DE ALIMENTAÇÃO PARA HIDRANTE - FORNECIMENTO E INSTALAÇÃO. AF_10/2020 | INHI - INSTALAÇÕES HIDROS SANITÁRIAS | UN | 1 | 0 | 0
5402 | Composição Auxiliar | 88248 | SINAPI | AUXILIAR DE ENCANADOR OU BOMBEIRO HIDRÁULICO COM ENCARGOS COMPLEMENTARES | SEDI - SERVIÇOS DIVERSOS | H | 0.736 | 17.93 | 13.19
5403 | Composição Auxiliar | 88267 | SINAPI | ENCANADOR OU BOMBEIRO HIDRÁULICO COM ENCARGOS COMPLEMENTARES | SEDI - SERVIÇOS DIVERSOS | H | 0.736 | 25 | 18.4
5404 | Insumo | 00003148 | SINAPI | FITA VEDA ROSCA EM ROLOS DE 18 MM X 50 M (L X C) | Material | UN | 0.0306 | 13.2 | 0.4
5405 | Insumo | 00004208 | SINAPI | NIPLE DE FERRO GALVANIZADO, COM ROSCA BSP, DE 2 1/2" | Material | UN | 1 | 52.88 | 52.88
5406 | Insumo | 00007307 | SINAPI | FUNDO ANTICORROSIVO PARA METAIS FERROSOS (ZARCAO) | Material | L | 0.007 | 35.23 | 0.24
5408 | [6 empty] | Valor => |  | 85.11
5409
5410 | 40.2.1.0.26. | Código | Banco | Descrição | Tipo | Und | Quant. | Valor Unit | Total
5411 | Composição | 085011 | AGETOP CIVIL | CAIXA DE INCÊNDIO METÁLICA COM SUPORTE PARA MANGUEIRA, TAMPA E MURETA 17X60X90 CM C/PINTURA | 8 | Un | 1
5412 | Insumo | 0008 | AGETOP CIVIL | AJUDANTE | Mão de Obra | h | 1.03 | 13.47 | 13.87
5413 | Insumo | 0004 | AGETOP CIVIL | PEDREIRO | Mão de Obra | h | 2.49 | 19.95 | 49.67
5414 | Insumo | 0018 | AGETOP CIVIL | PINTOR | Mão de Obra | h | 3.48 | 19.95 | 69.42
5415 | Insumo | 0005 | AGETOP CIVIL | SERVENTE | Mão de Obra | h | 2.93 | 11.93 | 34.95
5416 | Insumo | 0104 | AGETOP CIVIL | AREIA MÉDIA | Material | m³ | 0.1 | 166.32 | 16.63
5417 | Insumo | 1221 | AGETOP CIVIL | CAL HIDRATADA | Material | Kg | 16.24 | 0.86 | 13.96
5418 | Insumo | 1215 | AGETOP CIVIL | CIMENTO PORTLAND CPII-32 | Material | Kg | 14.83 | 0.56 | 8.3
5419 | Insumo | 1970 | AGETOP CIVIL | DILUENTE AGUARRÁS | Material | l | 0.09 | 18.23 | 1.64
5420 | Insumo | 1672 | AGETOP CIVIL | LIXA PARA FERRO Nº 100 | Material | un | 0.11 | 2.42 | 0.26
5421 | Insumo | 1674 | AGETOP CIVIL | LIXA PARA PAREDE Nº 100 | Material | un | 0.48 | 1.02 | 0.48
5422 | Insumo | 1706 | AGETOP CIVIL | MASSA CORRIDA PVA | Material | Kg | 1.34 | 2.57 | 3.44
5423 | Insumo | 2294 | AGETOP CIVIL | SELADOR ACRILICO | Material | l | 0.23 | 8.1 | 1.86
5424 | Insumo | 2034 | AGETOP CIVIL | TIJOLO FURADO 9x19x19 CM | Material | un | 48.88 | 0.58 | 28.35
5425 | Insumo | 2055 | AGETOP CIVIL | TINTA ESMALTE | Material | l | 0.44423 | 30.98 | 13.76
5426 | Insumo | 2052 | AGETOP CIVIL | TINTA PVA LATEX | Material | l | 0.33 | 19.54 | 6.44
5427 | Insumo | 2134 | AGETOP CIVIL | VIDRO LISO 3 MM - CORTADO E COLOCADO | Material | m² | 0.06 | 159.75 | 9.58
5428 | Insumo | H615 | AGETOP CIVIL | CAIXA DE INCÊNDIO METÁLICA COM SUPORTE PARA MANGUEIRA E TAMPA (17X60X90 CM) | Material | un | 1 | 293.43 | 293.43
5430 | [6 empty] | Valor => |  | 566.04
5431
5432 | 40.2.1.0.28. | Código | Banco | Descrição | Tipo | Und | Quant. | Valor Unit | Total
5433 | Composição | 085025 | AGETOP CIVIL | ESGUICHO REGULÁVEL 1.1/2" | 8 | Un | 1
5434 | Insumo | 0008 | AGETOP CIVIL | AJUDANTE | Mão de Obra | h | 0.0833 | 13.47 | 1.12
5435 | Insumo | 0011 | AGETOP CIVIL | ENCANADOR | Mão de Obra | h | 0.0833 | 19.95 | 1.66
5436 | Insumo | H619 | AGETOP CIVIL | ESGUICHO REGULÁVEL 1.1/2" | Material | un | 1 | 168.6 | 168.6
5438 | [6 empty] | Valor => |  | 171.38
5439
5440 | 40.2.1.0.29. | Código | Banco | Descrição | Tipo | Und | Quant. | Valor Unit | Total
5441 | Composição | 085017 | AGETOP CIVIL | MANGUEIRA DE INCÊNDIO DI=38 MM TIPO 2 COMP. = 15 M | 8 | CJ | 1
5442 | Insumo | 0008 | AGETOP CIVIL | AJUDANTE | Mão de Obra | h | 0.2 | 13.47 | 2.69
5443 | Insumo | 0011 | AGETOP CIVIL | ENCANADOR | Mão de Obra | h | 0.2 | 19.95 | 3.99
5444 | Insumo | H617 | AGETOP CIVIL | MANGUEIRA DE INCÊNDIO DI=38 MM TIPO 2 COMPRIMENTO 15 M | Material | CJ | 1 | 355.3 | 355.3
5446 | [6 empty] | Valor => |  | 361.98
5447
5448 | 40.2.1.0.31. | Código | Banco | Descrição | Tipo | Und | Quant. | Valor Unit | Total
5449 | Composição | 085031 | AGETOP CIVIL | REGISTRO GLOBO ANGULAR 2.1/2" | 8 | Un | 1
5450 | Insumo | 0008 | AGETOP CIVIL | AJUDANTE | Mão de Obra | h | 0.5 | 13.47 | 6.73
5451 | Insumo | 0011 | AGETOP CIVIL | ENCANADOR | Mão de Obra | h | 0.5005 | 19.95 | 9.98
5452 | Insumo | H689 | AGETOP CIVIL | FITA VEDAROSCA 18 MM | Material | m | 1 | 0.41 | 0.41
5453 | Insumo | H577 | AGETOP CIVIL | REGISTRO GLOBO ANGULAR 2.1/2" | Material | un | 1 | 257.52 | 257.52
5455 | [6 empty] | Valor => |  | 274.64
5456
5457 | 40.2.1.0.37. | Código | Banco | Descrição | Tipo | Und | Quant. | Valor Unit | Total
5458 | Composição | 97599 | SINAPI | LUMINÁRIA DE EMERGÊNCIA, COM 30 LÂMPADAS LED DE 2 W, SEM REATOR - FORNECIMENTO E INSTALAÇÃO. AF_02/2020 | INEL - INSTALAÇÃO ELÉTRICA/ELETRIFICAÇÃO E ILUMINAÇÃO EXTERNA | UN | 1 | 0 | 0
5459 | Composição Auxiliar | 88247 | SINAPI | AUXILIAR DE ELETRICISTA COM ENCARGOS COMPLEMENTARES | SEDI - SERVIÇOS DIVERSOS | H | 0.0748 | 18.79 | 1.4
5460 | Composição Auxiliar | 88264 | SINAPI | ELETRICISTA COM ENCARGOS COMPLEMENTARES | SEDI - SERVIÇOS DIVERSOS | H | 0.1795 | 26 | 4.66
5461 | Insumo | 00038774 | SINAPI | LUMINARIA DE EMERGENCIA 30 LEDS, POTENCIA 2 W, BATERIA DE LITIO, AUTONOMIA DE 6 HORAS | Material | UN | 1 | 14.61 | 14.61
5463 | [6 empty] | Valor => |  | 20.67
5464
5465 | 40.2.1.0.38. | Código | Banco | Descrição | Tipo | Und | Quant. | Valor Unit | Total
5466 | Composição | 072338 | AGETOP CIVIL | SIRENE METALICA ALCANCE 500 M | 7 | Un | 1
5467 | Insumo | 0008 | AGETOP CIVIL | AJUDANTE | Mão de Obra | h | 0.6 | 13.47 | 8.08
5468 | Insumo | 0012 | AGETOP CIVIL | ELETRICISTA | Mão de Obra | h | 0.60055 | 19.95 | 11.98
5469 | Insumo | 3774 | AGETOP CIVIL | SIRENE ELETROMECANICA METALICA ALCANCE 500 M | Material | un | 1 | 1391.85 | 1391.85
5471 | [6 empty] | Valor => |  | 1411.91
5472
5473 | 40.2.1.0.45. | Código | Banco | Descrição | Tipo | Und | Quant. | Valor Unit | Total
5474 | Composição | 085083 | AGETOP CIVIL | CHAVE DE FLUXO 1" | 8 | Un | 1
5475 | Insumo | 0008 | AGETOP CIVIL | AJUDANTE | Mão de Obra | h | 0.54 | 13.47 | 7.27
5476 | Insumo | 0011 | AGETOP CIVIL | ENCANADOR | Mão de Obra | h | 0.54049 | 19.95 | 10.78
5477 | Insumo | H689 | AGETOP CIVIL | FITA VEDAROSCA 18 MM | Material | m | 0.4 | 0.41 | 0.16
5478 | Insumo | H604 | AGETOP CIVIL | CHAVE DE FLUXO 1" | Material | un | 1 | 126.19 | 126.19
5480 | [6 empty] | Valor => |  | 144.4
5481
5482 | 40.2.2.0.2. | Código | Banco | Descrição | Tipo | Und | Quant. | Valor Unit | Total
5483 | Composição | 081321 | AGETOP CIVIL | JOELHO 90 GRAUS SOLDAVEL DIAMETRO 25 MM | 8 | Un | 1
5484 | Insumo | 0008 | AGETOP CIVIL | AJUDANTE | Mão de Obra | h | 0.18 | 13.47 | 2.42
5485 | Insumo | 0011 | AGETOP CIVIL | ENCANADOR | Mão de Obra | h | 0.18 | 19.95 | 3.59
5486 | Insumo | H164 | AGETOP CIVIL | JOELHO 90 GRAUS SOLDAVEL DIAMETRO 25 MM | Material | un | 1 | 0.83 | 0.83
5488 | [6 empty] | Valor => |  | 6.84
5489
5490 | 40.2.2.0.3. | Código | Banco | Descrição | Tipo | Und | Quant. | Valor Unit | Total
5491 | Composição | 081302 | AGETOP CIVIL | JOELHO 45 GRAUS SOLDAVEL 25 MM | 8 | Un | 1
5492 | Insumo | 0008 | AGETOP CIVIL | AJUDANTE | Mão de Obra | h | 0.18 | 13.47 | 2.42
5493 | Insumo | 0011 | AGETOP CIVIL | ENCANADOR | Mão de Obra | h | 0.18 | 19.95 | 3.59
5494 | Insumo | H155 | AGETOP CIVIL | JOELHO 45 GRAUS SOLDÁVEL DIAM. 25 MM | Material | un | 1 | 1.74 | 1.74
5496 | [6 empty] | Valor => |  | 7.75
5497
5498 | 40.2.2.0.4. | Código | Banco | Descrição | Tipo | Und | Quant. | Valor Unit | Total
5499 | Composição | 080902 | AGETOP CIVIL | REGISTRO DE GAVETA BRUTO DIAMETRO 3/4" | 8 | Un | 1
5500 | Insumo | 0008 | AGETOP CIVIL | AJUDANTE | Mão de Obra | h | 0.54 | 13.47 | 7.27
5501 | Insumo | 0011 | AGETOP CIVIL | ENCANADOR | Mão de Obra | h | 0.54049 | 19.95 | 10.78
5502 | Insumo | H689 | AGETOP CIVIL | FITA VEDAROSCA 18 MM | Material | m | 0.94 | 0.41 | 0.38
5503 | Insumo | H192 | AGETOP CIVIL | REGISTRO DE GAVETA BRUTO DIAMETRO 3/4" | Material | un | 1 | 35.79 | 35.79
5505 | [6 empty] | Valor => |  | 54.22
5506
5507 | 40.2.2.0.5. | Código | Banco | Descrição | Tipo | Und | Quant. | Valor Unit | Total
5508 | Composição | 081055 | AGETOP CIVIL | ADAPTADOR SOLDÁVEL COM FLANGES LIVRES PARA CAIXA D'ÁGUA 25X3/4" | 8 | Un | 1
5509 | Insumo | 0008 | AGETOP CIVIL | AJUDANTE | Mão de Obra | h | 0.09 | 13.47 | 1.21
5510 | Insumo | 0011 | AGETOP CIVIL | ENCANADOR | Mão de Obra | h | 0.09045 | 19.95 | 1.8
5511 | Insumo | H517 | AGETOP CIVIL | ADAPTADOR SOLDÁVEL COM FLANGES LIVRES PARA CAIXA D'ÁGUA 25X3/4" | Material | un | 1 | 12.72 | 12.72
5513 | [6 empty] | Valor => |  | 15.73
5514